SERVICOS DIVERSOS | SEDI | LIMPEZA E ARREMATES FINAIS | 0212 |  |  | 84123 | LIXAMENTO MAN C/ LIXA CALAFATE DE CONCR APARENTE ANTIGO | M2 | COEFICIENTE DE REPRESENTATIVIDADE | 5,23 | CAIXA REFERENCIAL
SERVICOS DIVERSOS | SEDI | LIMPEZA E ARREMATES FINAIS | 0212 |  |  | 84125 | LIMPEZA DE REVESTIMENTO EM PAREDE C/ SOLUCAO DE ACIDO MURIATICO/AMONIA | M2 | COEFICIENTE DE REPRESENTATIVIDADE | 6,40 | CAIXA REFERENCIAL
SERVICOS DIVERSOS | SEDI | ABERTURA DE POCO ¦ CISTERNA OU CACIMBA ¦ | 0215 | 74163 | PERFURACAO DE POCO | 74163/1 | PERFURACAO DE POCO COM PERFURATRIZ PNEUMATICA | M | COEFICIENTE DE REPRESENTATIVIDADE | 37,59 | CAIXA REFERENCIAL
SERVICOS DIVERSOS | SEDI | ABERTURA DE POCO ¦ CISTERNA OU CACIMBA ¦ | 0215 | 74163 | PERFURACAO DE POCO | 74163/2 | PERFURACAO DE POCO COM PERFURATRIZ A PERCUSSAO | M | COEFICIENTE DE REPRESENTATIVIDADE | 66,62 | CAIXA REFERENCIAL
SERVICOS DIVERSOS | SEDI | ABERTURA DE POCO ¦ CISTERNA OU CACIMBA ¦ | 0215 |  |  | 84127 | REVESTIMENTO DE POCOS C/ TUBOS DE CONCRETO | M | COEFICIENTE DE REPRESENTATIVIDADE | 298,09 | CAIXA REFERENCIAL
SERVICOS DIVERSOS | SEDI | POCO TUBULAR PROFUNDO | 0216 |  |  | 40841 | ABRACADEIRA P/POCOS PROFUNDOS | UN | COEFICIENTE DE REPRESENTATIVIDADE | 94,09 | CAIXA REFERENCIAL
SERVICOS DIVERSOS | SEDI | SOLDAS/CORTES | 0279 |  |  | 6391 | SOLDA TOPO DESCENDENTE CHANFRADA ESPESSURA=1/4" CHAPA/PERFIL/TUBO ACO COM CONVERSOR DIESEL. | M | COEFICIENTE DE REPRESENTATIVIDADE | 132,24 | CAIXA REFERENCIAL
SERVICOS DIVERSOS | SEDI | SOLDAS/CORTES | 0279 |  |  | 84132 | SOLDA DE TOPO DESCENDENTE, EM CHAPA ACO CHANFR 5/16" ESP (P/ ASSENT TUBULACAO OU PECA DE ACO) UTILIZANDO CONVERSOR DIESEL. | M | COEFICIENTE DE REPRESENTATIVIDADE | 205,02 | CAIXA REFERENCIAL
SERVICOS DIVERSOS | SEDI | SOLDAS/CORTES | 0279 |  |  | 84133 | SOLDA DE TOPO DESCENDENTE, EM CHAPA ACO CHANFR 3/8" ESP (P/ ASSENT TUBULACAO OU PECA DE ACO) UTILIZANDO CONVERSOR DIESEL | M | COEFICIENTE DE REPRESENTATIVIDADE | 289,89 | CAIXA REFERENCIAL
SERVICOS DIVERSOS | SEDI | OUTROS | 0318 |  |  | 71516 | CONJUNTO DE MANGUEIRA PARA COMBATE A INCENDIO EM FIBRA DE POLIESTER PURA, COM 1.1/2", REVESTIDA INTERNAMENTE, COM 2 LANCES DE 15M CADA | UN | COLETADO | 400,00 | CAIXA REFERENCIAL
SERVICOS DIVERSOS | SEDI | OUTROS | 0318 |  |  | 73361 | CONCRETO CICLOPICO FCK=10MPA 30% PEDRA DE MAO INCLUSIVE LANCAMENTO | M3 | COEFICIENTE DE REPRESENTATIVIDADE | 311,72 | CAIXA REFERENCIAL
SERVICOS DIVERSOS | SEDI | OUTROS | 0318 |  |  | 73503 | TRANSPORTE DE TUBOS DE PVC DN 1000 | M | COEFICIENTE DE REPRESENTATIVIDADE | 6,50 | CAIXA REFERENCIAL
SERVICOS DIVERSOS | SEDI | OUTROS | 0318 |  |  | 73504 | TRANSPORTE DE TUBOS DE PVC DN 900 | M | COEFICIENTE DE REPRESENTATIVIDADE | 5,49 | CAIXA REFERENCIAL
SERVICOS DIVERSOS | SEDI | OUTROS | 0318 |  |  | 73505 | TRANSPORTE DE TUBOS DE PVC DN 800 | M | COEFICIENTE DE REPRESENTATIVIDADE | 4,55 | CAIXA REFERENCIAL
SERVICOS DIVERSOS | SEDI | OUTROS | 0318 |  |  | 73506 | TRANSPORTE DE TUBOS DE PVC DN 700 | M | COEFICIENTE DE REPRESENTATIVIDADE | 3,69 | CAIXA REFERENCIAL
SERVICOS DIVERSOS | SEDI | OUTROS | 0318 |  |  | 73507 | TRANSPORTE DE TUBOS DE PVC DN 600 | M | COEFICIENTE DE REPRESENTATIVIDADE | 2,89 | CAIXA REFERENCIAL
SERVICOS DIVERSOS | SEDI | OUTROS | 0318 |  |  | 73508 | TRANSPORTE DE TUBOS DE PVC DN 500 | M | COEFICIENTE DE REPRESENTATIVIDADE | 2,19 | CAIXA REFERENCIAL
SERVICOS DIVERSOS | SEDI | OUTROS | 0318 |  |  | 73509 | TRANSPORTE DE TUBOS DE PVC DN 400 | M | COEFICIENTE DE REPRESENTATIVIDADE | 1,59 | CAIXA REFERENCIAL
SERVICOS DIVERSOS | SEDI | OUTROS | 0318 |  |  | 73510 | TRANSPORTE DE TUBOS DE FERRO DUTIL DN 1200 | M | COEFICIENTE DE REPRESENTATIVIDADE | 16,74 | CAIXA REFERENCIAL
SERVICOS DIVERSOS | SEDI | OUTROS | 0318 |  |  | 73511 | TRANSPORTE DE TUBOS DE FERRO DUTIL DN 1100 | M | COEFICIENTE DE REPRESENTATIVIDADE | 14,44 | CAIXA REFERENCIAL
SERVICOS DIVERSOS | SEDI | OUTROS | 0318 |  |  | 73512 | TRANSPORTE DE TUBOS DE FERRO DUTIL DN 1000 | M | COEFICIENTE DE REPRESENTATIVIDADE | 12,54 | CAIXA REFERENCIAL
SERVICOS DIVERSOS | SEDI | OUTROS | 0318 |  |  | 73513 | TRANSPORTE DE TUBOS DE FERRO DUTIL DN 900 | M | COEFICIENTE DE REPRESENTATIVIDADE | 10,57 | CAIXA REFERENCIAL
SERVICOS DIVERSOS | SEDI | OUTROS | 0318 |  |  | 73514 | TRANSPORTE DE TUBOS DE FERRO DUTIL DN 800 | M | COEFICIENTE DE REPRESENTATIVIDADE | 8,77 | CAIXA REFERENCIAL
SERVICOS DIVERSOS | SEDI | OUTROS | 0318 |  |  | 73515 | TRANSPORTE DE TUBOS DE FERRO DUTIL DN 700 | M | COEFICIENTE DE REPRESENTATIVIDADE | 7,11 | CAIXA REFERENCIAL
SERVICOS DIVERSOS | SEDI | OUTROS | 0318 |  |  | 73516 | TRANSPORTE DE TUBOS DE FERRO DUTIL DN 600 | M | COEFICIENTE DE REPRESENTATIVIDADE | 5,59 | CAIXA REFERENCIAL
SERVICOS DIVERSOS | SEDI | OUTROS | 0318 |  |  | 73517 | TRANSPORTE DE TUBOS DE FERRO DUTIL DN 500 | M | COEFICIENTE DE REPRESENTATIVIDADE | 4,23 | CAIXA REFERENCIAL
SERVICOS DIVERSOS | SEDI | OUTROS | 0318 |  |  | 73518 | TRANSPORTE DE TUBOS DE FERRO DUTIL DN 450 | M | COEFICIENTE DE REPRESENTATIVIDADE | 3,67 | CAIXA REFERENCIAL
SERVICOS DIVERSOS | SEDI | OUTROS | 0318 |  |  | 73519 | TRANSPORTE DE TUBOS DE FERRO DUTIL DN 400 | M | COEFICIENTE DE REPRESENTATIVIDADE | 3,07 | CAIXA REFERENCIAL
SERVICOS DIVERSOS | SEDI | OUTROS | 0318 |  |  | 73520 | TRANSPORTE DE TUBOS DE FERRO DUTIL DN 350 | M | COEFICIENTE DE REPRESENTATIVIDADE | 2,58 | CAIXA REFERENCIAL
SERVICOS DIVERSOS | SEDI | OUTROS | 0318 |  |  | 73521 | TRANSPORTE DE TUBOS DE FERRO DUTIL DN 300 | M | COEFICIENTE DE REPRESENTATIVIDADE | 2,08 | CAIXA REFERENCIAL
SERVICOS DIVERSOS | SEDI | OUTROS | 0318 |  |  | 73522 | TRANSPORTE DE TUBOS DE FERRO DUTIL DN 250 | M | COEFICIENTE DE REPRESENTATIVIDADE | 1,64 | CAIXA REFERENCIAL
SERVICOS DIVERSOS | SEDI | OUTROS | 0318 |  |  | 73523 | TRANSPORTE DE TUBOS DE FERRO DUTIL DN 200 | M | COEFICIENTE DE REPRESENTATIVIDADE | 1,23 | CAIXA REFERENCIAL
SERVICOS DIVERSOS | SEDI | OUTROS | 0318 |  |  | 73524 | TRANSPORTE DE TUBOS DE FERRO DUTIL DN 150 | M | COEFICIENTE DE REPRESENTATIVIDADE | 0,97 | CAIXA REFERENCIAL
SERVICOS DIVERSOS | SEDI | OUTROS | 0318 |  |  | 73587 | TRANSPORTE DE TUBOS DE PVC DN 350 | M | COEFICIENTE DE REPRESENTATIVIDADE | 1,11 | CAIXA REFERENCIAL
SERVICOS DIVERSOS | SEDI | OUTROS | 0318 |  |  | 73588 | TRANSPORTE DE TUBOS DE PVC DN 300 | M | COEFICIENTE DE REPRESENTATIVIDADE | 0,74 | CAIXA REFERENCIAL
SERVICOS DIVERSOS | SEDI | OUTROS | 0318 |  |  | 73589 | TRANSPORTE DE TUBOS DE PVC DN 250 | M | COEFICIENTE DE REPRESENTATIVIDADE | 0,52 | CAIXA REFERENCIAL
SERVICOS DIVERSOS | SEDI | OUTROS | 0318 |  |  | 73590 | TRANSPORTE DE TUBOS DE PVC DN 200 | M | COEFICIENTE DE REPRESENTATIVIDADE | 0,32 | CAIXA REFERENCIAL
SERVICOS DIVERSOS | SEDI | OUTROS | 0318 |  |  | 73597 | TRANSPORTE DE TUBOS DE FERRO DUTIL DN 100 | M | COEFICIENTE DE REPRESENTATIVIDADE | 0,74 | CAIXA REFERENCIAL
SERVICOS DIVERSOS | SEDI | OUTROS | 0318 |  |  | 73598 | TRANSPORTE DE TUBOS DE FERRO DUTIL DN 75 | M | COEFICIENTE DE REPRESENTATIVIDADE | 0,52 | CAIXA REFERENCIAL
SERVICOS DIVERSOS | SEDI | OUTROS | 0318 |  |  | 73714 | CAIXA PARA RALO C OM GRELHA FOFO 135 KG DE ALV TIJOLO MACICO (7X10X20) PAREDES DE UMA VEZ (0.20 M) DE 0.90X1.20X1.50 M (EXTERNA) COM ARGAMASSA 1:4 CIMENTO:AREIA, BASE CONC FCK=10 MPA, EXCLUSIVE ESCAVACAO E REATERRO. | UN | COEFICIENTE DE REPRESENTATIVIDADE | 1.192,51 | CAIXA REFERENCIAL
SERVICOS DIVERSOS | SEDI | OUTROS | 0318 |  |  | 86957 | MÃO FRANCESA EM BARRA DE FERRO CHATO RETANGULAR 2" X 1/4", REFORÇADA, 40 X 30 CM | UN | COEFICIENTE DE REPRESENTATIVIDADE | 25,16 | CAIXA REFERENCIAL
SERVICOS DIVERSOS | SEDI | OUTROS | 0318 |  |  | 86958 | MÃO FRANCESA EM BARRA DE FERRO CHATO RETANGULAR 2" X 1/4", REFORÇADA, 30 X 25 CM | UN | COEFICIENTE DE REPRESENTATIVIDADE | 22,46 | CAIXA REFERENCIAL
SERVICOS DIVERSOS | SEDI | LETREIROS/LOGOTIPOS/NUMERAÇÕES/SINALIZAÇÕES | 0324 | 73916 | ´PLACA DE IDENTIFICAÇÃO | 73916/2 | PLACA ESMALTADA PARA IDENTIFICAÇÃO NR DE RUA, DIMENSÕES 45X25CM | UN | COEFICIENTE DE REPRESENTATIVIDADE | 85,04 | CAIXA REFERENCIAL
SERVICOS PRELIMINARES | SERP | PREPARO DO TERRENO | 0010 |  |  | 73672 | DESMATAMENTO E LIMPEZA MECANIZADA DE TERRENO COM ARVORES ATE Ø 15CM, UTILIZANDO TRATOR DE ESTEIRAS | M2 | COEFICIENTE DE REPRESENTATIVIDADE | 0,41 | CAIXA REFERENCIAL
SERVICOS PRELIMINARES | SERP | PREPARO DO TERRENO | 0010 | 73822 | LIMPEZA DE TERRENO - ROCADA | 73822/2 | LIMPEZA MECANIZADA DE TERRENO COM REMOCAO DE CAMADA VEGETAL, UTILIZANDO MOTONIVELADORA | M2 | COEFICIENTE DE REPRESENTATIVIDADE | 0,47 | CAIXA REFERENCIAL
SERVICOS PRELIMINARES | SERP | PREPARO DO TERRENO | 0010 | 73859 | DESMATAMENTO / LIMPEZA | 73859/1 | DESMATAMENTO E LIMPEZA MECANIZADA DE TERRENO COM REMOCAO DE CAMADA VEGETAL, UTILIZANDO TRATOR DE ESTEIRAS | M2 | COEFICIENTE DE REPRESENTATIVIDADE | 0,15 | CAIXA REFERENCIAL
SERVICOS PRELIMINARES | SERP | PREPARO DO TERRENO | 0010 | 73859 | DESMATAMENTO / LIMPEZA | 73859/2 | CAPINA E LIMPEZA MANUAL DE TERRENO | M2 | COEFICIENTE DE REPRESENTATIVIDADE | 1,08 | CAIXA REFERENCIAL
SERVICOS PRELIMINARES | SERP | PREPARO DO TERRENO | 0010 |  |  | 85331 | CORTE DE CAPOEIRA FINA A FOICE | M2 | COEFICIENTE DE REPRESENTATIVIDADE | 1,05 | CAIXA REFERENCIAL
SERVICOS PRELIMINARES | SERP | PREPARO DO TERRENO | 0010 |  |  | 85422 | PREPARO MANUAL DE TERRENO S/ RASPAGEM SUPERFICIAL | M2 | COEFICIENTE DE REPRESENTATIVIDADE | 5,44 | CAIXA REFERENCIAL
SERVICOS PRELIMINARES | SERP | TRANSITO E SEGURANCA | 0011 | 74220 | TAPUME DE VEDACAO | 74220/1 | TAPUME DE CHAPA DE MADEIRA COMPENSADA, E= 6MM, COM PINTURA A CAL E REAPROVEITAMENTO DE 2X | M2 | COEFICIENTE DE REPRESENTATIVIDADE | 49,27 | CAIXA REFERENCIAL
SERVICOS PRELIMINARES | SERP | TRANSITO E SEGURANCA | 0011 | 74221 | SINALIZACAO DE TRANSITO | 74221/1 | SINALIZACAO DE TRANSITO - NOTURNA | M | COEFICIENTE DE REPRESENTATIVIDADE | 2,22 | CAIXA REFERENCIAL
SERVICOS PRELIMINARES | SERP | ACESSOS/PASSADICOS | 0012 | 74219 | PASSADICOS E TRAVESSIAS - MONTAGEM, MANUTENCAO E REMOCAO | 74219/1 | PASSADICOS COM TABUAS DE MADEIRA PARA PEDESTRES | M2 | COEFICIENTE DE REPRESENTATIVIDADE | 51,58 | CAIXA REFERENCIAL
SERVICOS PRELIMINARES | SERP | ACESSOS/PASSADICOS | 0012 | 74219 | PASSADICOS E TRAVESSIAS - MONTAGEM, MANUTENCAO E REMOCAO | 74219/2 | PASSADICOS COM TABUAS DE MADEIRA PARA VEICULOS | M2 | COEFICIENTE DE REPRESENTATIVIDADE | 49,77 | CAIXA REFERENCIAL
SERVICOS PRELIMINARES | SERP | ACESSOS/PASSADICOS | 0012 |  |  | 84126 | CHAPA DE ACO CARBONO 3/8 (COLOC/ USO/ RETIR) P/ PASS VEICULO SOBRE VALA MEDIDA P/ AREA CHAPA EM CADA APLICACAO | M2 | COEFICIENTE DE REPRESENTATIVIDADE | 29,59 | CAIXA REFERENCIAL
SERVICOS PRELIMINARES | SERP | DEMOLICOES/RETIRADAS | 0014 |  |  | 72214 | DEMOLICAO DE ALVENARIA ESTRUTURAL DE BLOCOS VAZADOS DE CONCRETO | M3 | COEFICIENTE DE REPRESENTATIVIDADE | 54,48 | CAIXA REFERENCIAL
SERVICOS PRELIMINARES | SERP | DEMOLICOES/RETIRADAS | 0014 |  |  | 72215 | DEMOLICAO DE ALVENARIA DE ELEMENTOS CERAMICOS VAZADOS | M3 | COEFICIENTE DE REPRESENTATIVIDADE | 34,05 | CAIXA REFERENCIAL
SERVICOS PRELIMINARES | SERP | DEMOLICOES/RETIRADAS | 0014 |  |  | 72216 | DEMOLICAO DE VERGAS, CINTAS E PILARETES DE CONCRETO | M3 | COEFICIENTE DE REPRESENTATIVIDADE | 177,06 | CAIXA REFERENCIAL
SERVICOS PRELIMINARES | SERP | DEMOLICOES/RETIRADAS | 0014 |  |  | 72220 | RETIRADA DE ALVENARIA DE TIJOLOS DE VIDRO | M2 | COEFICIENTE DE REPRESENTATIVIDADE | 13,62 | CAIXA REFERENCIAL
SERVICOS PRELIMINARES | SERP | DEMOLICOES/RETIRADAS | 0014 |  |  | 72221 | RETIRADA DE PLACAS DIVISORIAS DE GRANILITE | M2 | COEFICIENTE DE REPRESENTATIVIDADE | 13,62 | CAIXA REFERENCIAL
SERVICOS PRELIMINARES | SERP | DEMOLICOES/RETIRADAS | 0014 |  |  | 72224 | DEMOLICAO DE TELHAS CERAMICAS OU DE VIDRO | M2 | COEFICIENTE DE REPRESENTATIVIDADE | 8,17 | CAIXA REFERENCIAL
SERVICOS PRELIMINARES | SERP | DEMOLICOES/RETIRADAS | 0014 |  |  | 72226 | RETIRADA DE ESTRUTURA DE MADEIRA PONTALETEADA PARA TELHAS CERAMICAS OU DE VIDRO | M2 | COEFICIENTE DE REPRESENTATIVIDADE | 9,75 | CAIXA REFERENCIAL
SERVICOS PRELIMINARES | SERP | DEMOLICOES/RETIRADAS | 0014 |  |  | 72228 | RETIRADA DE ESTRUTURA DE MADEIRA COM TESOURAS PARA TELHAS CERAMICAS OU DE VIDRO | M2 | COEFICIENTE DE REPRESENTATIVIDADE | 16,26 | CAIXA REFERENCIAL
SERVICOS PRELIMINARES | SERP | DEMOLICOES/RETIRADAS | 0014 |  |  | 72237 | RETIRADA DE ENTARUGAMENTO DE FORRO | M2 | COEFICIENTE DE REPRESENTATIVIDADE | 13,00 | CAIXA REFERENCIAL
SERVICOS PRELIMINARES | SERP | DEMOLICOES/RETIRADAS | 0014 |  |  | 72238 | RETIRADA DE FORRO EM REGUAS DE PVC, INCLUSIVE RETIRADA DE PERFIS | M2 | COEFICIENTE DE REPRESENTATIVIDADE | 6,50 | CAIXA REFERENCIAL
SERVICOS PRELIMINARES | SERP | DEMOLICOES/RETIRADAS | 0014 |  |  | 73616 | DEMOLICAO DE CONCRETO SIMPLES | M3 | COEFICIENTE DE REPRESENTATIVIDADE | 202,05 | CAIXA REFERENCIAL
SERVICOS PRELIMINARES | SERP | DEMOLICOES/RETIRADAS | 0014 | 73801 | DEMOLICAO MANUAL DE PISO / CONTRAPISO | 73801/1 | DEMOLICAO DE PISO DE ALTA RESISTENCIA | M2 | COEFICIENTE DE REPRESENTATIVIDADE | 20,43 | CAIXA REFERENCIAL
SERVICOS PRELIMINARES | SERP | DEMOLICOES/RETIRADAS | 0014 | 73802 | DEMOLICAO MANUAL DE REVESTIMENTOS EM PAREDES | 73802/1 | DEMOLICAO DE REVESTIMENTO DE ARGAMASSA DE CAL E AREIA | M2 | COEFICIENTE DE REPRESENTATIVIDADE | 6,81 | CAIXA REFERENCIAL
SERVICOS PRELIMINARES | SERP | DEMOLICOES/RETIRADAS | 0014 | 73874 | REMOCAO DE PINTURAS COM JATEAMENTO DE AREIA | 73874/1 | REMOCAO DE PINTURAS COM JATEAMENTO DE AREIA, EM SUPERFICIES METALICAS | M2 | COEFICIENTE DE REPRESENTATIVIDADE | 26,00 | CAIXA REFERENCIAL
SERVICOS PRELIMINARES | SERP | DEMOLICOES/RETIRADAS | 0014 | 73899 | DEMOLICAO DE ALVENARIA DE TIJOLOS S/REAPROVEITAMENTO | 73899/1 | DEMOLICAO DE ALVENARIA DE TIJOLOS MACICOS S/REAPROVEITAMENTO | M3 | COEFICIENTE DE REPRESENTATIVIDADE | 62,17 | CAIXA REFERENCIAL
SERVICOS PRELIMINARES | SERP | DEMOLICOES/RETIRADAS | 0014 | 73899 | DEMOLICAO DE ALVENARIA DE TIJOLOS S/REAPROVEITAMENTO | 73899/2 | DEMOLICAO DE ALVENARIA DE TIJOLOS FURADOS S/REAPROVEITAMENTO | M3 | COEFICIENTE DE REPRESENTATIVIDADE | 77,71 | CAIXA REFERENCIAL
SERVICOS PRELIMINARES | SERP | DEMOLICOES/RETIRADAS | 0014 |  |  | 84152 | DEMOLICAO MANUAL CONCRETO ARMADO (PILAR / VIGA / LAJE) - INCL EMPILHACAO LATERAL NO CANTEIRO | M3 | COEFICIENTE DE REPRESENTATIVIDADE | 264,23 | CAIXA REFERENCIAL
SERVICOS PRELIMINARES | SERP | DEMOLICOES/RETIRADAS | 0014 |  |  | 85332 | RETIRADA DE APARELHOS DE ILUMINACAO C/ REAPROVEITAMENTO DE LAMPADAS | UN | COEFICIENTE DE REPRESENTATIVIDADE | 4,85 | CAIXA REFERENCIAL
SERVICOS PRELIMINARES | SERP | DEMOLICOES/RETIRADAS | 0014 |  |  | 85333 | RETIRADA DE APARELHOS SANITARIOS | UN | COEFICIENTE DE REPRESENTATIVIDADE | 16,40 | CAIXA REFERENCIAL
SERVICOS PRELIMINARES | SERP | DEMOLICOES/RETIRADAS | 0014 |  |  | 85334 | RETIRADA DE ESQUADRIAS METALICAS | M2 | COEFICIENTE DE REPRESENTATIVIDADE | 13,62 | CAIXA REFERENCIAL
SERVICOS PRELIMINARES | SERP | DEMOLICOES/RETIRADAS | 0014 |  |  | 85335 | RETIRADA DE MEIO FIO C/ EMPILHAMENTO E S/ REMOCAO | M | COEFICIENTE DE REPRESENTATIVIDADE | 6,89 | CAIXA REFERENCIAL
SERVICOS PRELIMINARES | SERP | DEMOLICOES/RETIRADAS | 0014 |  |  | 85336 | RETIRADA DE TUBULACAO DE FERRO GALVANIZADO S/ ESCAVACAO OU RASGO EM ALVENARIA | M | COEFICIENTE DE REPRESENTATIVIDADE | 4,79 | CAIXA REFERENCIAL
SERVICOS PRELIMINARES | SERP | DEMOLICOES/RETIRADAS | 0014 |  |  | 85362 | DEMOLICAO DE DIVISORIAS EM PLACAS DE MARMORITE OU DE CONCRETO | M2 | COEFICIENTE DE REPRESENTATIVIDADE | 10,89 | CAIXA REFERENCIAL
SERVICOS PRELIMINARES | SERP | DEMOLICOES/RETIRADAS | 0014 |  |  | 85364 | DEMOLICAO MANUAL DE ESTRUTURA DE CONCRETO ARMADO | M3 | COEFICIENTE DE REPRESENTATIVIDADE | 202,05 | CAIXA REFERENCIAL
SERVICOS PRELIMINARES | SERP | DEMOLICOES/RETIRADAS | 0014 |  |  | 85366 | DEMOLICAO MANUAL DE PAVIMENTACAO EM CONCRETO ASFALTICO, ESPESSURA 5CM | M2 | COEFICIENTE DE REPRESENTATIVIDADE | 17,70 | CAIXA REFERENCIAL
SERVICOS PRELIMINARES | SERP | DEMOLICOES/RETIRADAS | 0014 |  |  | 85369 | REMOCAO DE FORRO DE MADEIRA (LAMBRI) C/ REAPROVEITAMENTO | M2 | COEFICIENTE DE REPRESENTATIVIDADE | 31,06 | CAIXA REFERENCIAL
SERVICOS PRELIMINARES | SERP | DEMOLICOES/RETIRADAS | 0014 |  |  | 85370 | DEMOLICAO MANUAL DE LAJE PREMOLDADA COM TRANSPORTE E CARGA EM CAMINHAO BASCULANTE | M3 | COEFICIENTE DE REPRESENTATIVIDADE | 209,06 | CAIXA REFERENCIAL
SERVICOS PRELIMINARES | SERP | DEMOLICOES/RETIRADAS | 0014 |  |  | 85371 | REMOCAO DE PISO EM CARPETE | M2 | COEFICIENTE DE REPRESENTATIVIDADE | 2,55 | CAIXA REFERENCIAL
SERVICOS PRELIMINARES | SERP | DEMOLICOES/RETIRADAS | 0014 |  |  | 85372 | DEMOLICAO DE FORRO DE GESSO | M2 | COEFICIENTE DE REPRESENTATIVIDADE | 2,04 | CAIXA REFERENCIAL
SERVICOS PRELIMINARES | SERP | DEMOLICOES/RETIRADAS | 0014 |  |  | 85374 | REMOCAO DE DISPOSITIVOS PARA FUNCIONAMENTO DE APARELHOS SANITARIOS | UN | COEFICIENTE DE REPRESENTATIVIDADE | 9,08 | CAIXA REFERENCIAL
SERVICOS PRELIMINARES | SERP | DEMOLICOES/RETIRADAS | 0014 |  |  | 85375 | REMOCAO DE BLOKRET COM EMPILHAMENTO | M2 | COEFICIENTE DE REPRESENTATIVIDADE | 10,87 | CAIXA REFERENCIAL
SERVICOS PRELIMINARES | SERP | DEMOLICOES/RETIRADAS | 0014 |  |  | 85376 | DEMOLICAO DE PISO VINILICO | M2 | COEFICIENTE DE REPRESENTATIVIDADE | 4,65 | CAIXA REFERENCIAL
SERVICOS PRELIMINARES | SERP | DEMOLICOES/RETIRADAS | 0014 |  |  | 85383 | REMOCAO DE CALHAS E CONDUTORES DE AGUAS PLUVIAIS | M | COEFICIENTE DE REPRESENTATIVIDADE | 2,72 | CAIXA REFERENCIAL
SERVICOS PRELIMINARES | SERP | DEMOLICOES/RETIRADAS | 0014 |  |  | 85389 | REMOCAO TUBULACAO FF C/ DN 400 A 600MM EXCLUINDO ESCAVACAO/REATERRO | M | COEFICIENTE DE REPRESENTATIVIDADE | 70,53 | CAIXA REFERENCIAL
SERVICOS PRELIMINARES | SERP | DEMOLICOES/RETIRADAS | 0014 |  |  | 85390 | REMOCAO TUBULACAO FF C/ DN 50 A 300MM EXCLUINDO ESCAVACAO/REATERRO | M | COEFICIENTE DE REPRESENTATIVIDADE | 35,10 | CAIXA REFERENCIAL
SERVICOS PRELIMINARES | SERP | DEMOLICOES/RETIRADAS | 0014 |  |  | 85392 | REMOCAO TUBULACAO FF C/ DN 700 A 1200MM EXCLUINDO ESCAVACAO/REATERRO | M | COEFICIENTE DE REPRESENTATIVIDADE | 172,24 | CAIXA REFERENCIAL
SERVICOS PRELIMINARES | SERP | DEMOLICOES/RETIRADAS | 0014 |  |  | 85406 | REMOCAO DE AZULEJO E SUBSTRATO DE ADERENCIA EM ARGAMASSA | M2 | COEFICIENTE DE REPRESENTATIVIDADE | 38,85 | CAIXA REFERENCIAL
SERVICOS PRELIMINARES | SERP | DEMOLICOES/RETIRADAS | 0014 |  |  | 85407 | REMOCAO DE FIACAO ELETRICA | M | COEFICIENTE DE REPRESENTATIVIDADE | 8,84 | CAIXA REFERENCIAL
SERVICOS PRELIMINARES | SERP | DEMOLICOES/RETIRADAS | 0014 |  |  | 85408 | REMOCAO DE PEITORIL EM MARMORE OU GRANITO | M2 | COEFICIENTE DE REPRESENTATIVIDADE | 27,97 | CAIXA REFERENCIAL
SERVICOS PRELIMINARES | SERP | DEMOLICOES/RETIRADAS | 0014 |  |  | 85409 | REMOCAO DE PISO EM PLACAS DE BORRACHA COLADA | M2 | COEFICIENTE DE REPRESENTATIVIDADE | 5,72 | CAIXA REFERENCIAL
SERVICOS PRELIMINARES | SERP | DEMOLICOES/RETIRADAS | 0014 |  |  | 85411 | REMOCAO DE RODAPE CERAMICO | M | COEFICIENTE DE REPRESENTATIVIDADE | 2,93 | CAIXA REFERENCIAL
SERVICOS PRELIMINARES | SERP | DEMOLICOES/RETIRADAS | 0014 |  |  | 85415 | REMOCAO DE DISPOSITIVOS PARA FUNCIONAMENTO DE PIA DE COZINHA | UN | COEFICIENTE DE REPRESENTATIVIDADE | 8,58 | CAIXA REFERENCIAL
SERVICOS PRELIMINARES | SERP | DEMOLICOES/RETIRADAS | 0014 |  |  | 85416 | REMOCAO DE TOMADAS OU INTERRUPTORES ELETRICOS | UN | COEFICIENTE DE REPRESENTATIVIDADE | 12,16 | CAIXA REFERENCIAL
SERVICOS PRELIMINARES | SERP | DEMOLICOES/RETIRADAS | 0014 |  |  | 85417 | RETIRADA DE TUBULACAO HIDROSSANITARIA APARENTE COM CONEXOES, Ø 1/2" A 2" | M | COEFICIENTE DE REPRESENTATIVIDADE | 3,42 | CAIXA REFERENCIAL
SERVICOS PRELIMINARES | SERP | DEMOLICOES/RETIRADAS | 0014 |  |  | 85418 | RETIRADA DE TUBULACAO HIDROSSANITARIA EMBUTIDA COM CONEXOES Ø 1/2" A 2" | M | COEFICIENTE DE REPRESENTATIVIDADE | 6,86 | CAIXA REFERENCIAL
SERVICOS PRELIMINARES | SERP | DEMOLICOES/RETIRADAS | 0014 |  |  | 85419 | RETIRADA DE TUBULACAO HIDROSSANITARIA APARENTE COM CONEXOES, Ø 2 1/2" A 4" | M | COEFICIENTE DE REPRESENTATIVIDADE | 4,25 | CAIXA REFERENCIAL
SERVICOS PRELIMINARES | SERP | DEMOLICOES/RETIRADAS | 0014 |  |  | 85420 | RETIRADA DE TUBULACAO HIDROSSANITARIA EMBUTIDA COM CONEXOES, Ø 2 1/2" A 4" | M | COEFICIENTE DE REPRESENTATIVIDADE | 10,29 | CAIXA REFERENCIAL
SERVICOS PRELIMINARES | SERP | DEMOLICOES/RETIRADAS | 0014 |  |  | 85421 | REMOCAO DE VIDRO COMUM | M2 | COEFICIENTE DE REPRESENTATIVIDADE | 11,18 | CAIXA REFERENCIAL
SERVICOS PRELIMINARES | SERP | DEMOLICOES/RETIRADAS | 0014 |  |  | 89263 | DEMOLICAO DE ESTRUTURA METALICA SEM REMOCAO | M2 | COEFICIENTE DE REPRESENTATIVIDADE | 26,57 | CAIXA REFERENCIAL
SERVICOS PRELIMINARES | SERP | SINALIZACAO DO CANTEIRO DE OBRAS | 0233 |  |  | 85423 | ISOLAMENTO DE OBRA COM TELA PLASTICA COM MALHA DE 5MM | M2 | COEFICIENTE DE REPRESENTATIVIDADE | 5,91 | CAIXA REFERENCIAL
SERVICOS PRELIMINARES | SERP | SINALIZACAO DO CANTEIRO DE OBRAS | 0233 |  |  | 85424 | ISOLAMENTO DE OBRA COM TELA PLASTICA COM MALHA DE 5MM E ESTRUTURA DE MADEIRA PONTALETEADA | M2 | COEFICIENTE DE REPRESENTATIVIDADE | 19,27 | CAIXA REFERENCIAL
SERVICOS TECNICOS | SERT | CONTROLE TECNOLOGICO | 0006 |  |  | 72742 | ENSAIO DE RECEBIMENTO E ACEITACAO DE CIMENTO PORTLAND | UN | COEFICIENTE DE REPRESENTATIVIDADE | 484,64 | CAIXA REFERENCIAL
SERVICOS TECNICOS | SERT | CONTROLE TECNOLOGICO | 0006 |  |  | 72743 | ENSAIO DE RECEBIMENTO E ACEITACAO DE AGREGADO GRAUDO | UN | COEFICIENTE DE REPRESENTATIVIDADE | 242,32 | CAIXA REFERENCIAL
SERVICOS TECNICOS | SERT | CONTROLE TECNOLOGICO | 0006 | 73900 | ENSAIOS TECNOLÓGICO DE ASFALTO | 73900/11 | ENSAIOS DE AREIA ASFALTO A QUENTE | T | COEFICIENTE DE REPRESENTATIVIDADE | 27,29 | CAIXA REFERENCIAL
SERVICOS TECNICOS | SERT | CONTROLE TECNOLOGICO | 0006 | 73900 | ENSAIOS TECNOLÓGICO DE ASFALTO | 73900/12 | ENSAIOS DE CONCRETO ASFALTICO | T | COEFICIENTE DE REPRESENTATIVIDADE | 38,04 | CAIXA REFERENCIAL
SERVICOS TECNICOS | SERT | CONTROLE TECNOLOGICO | 0006 | 74020 | ENSAIO TECNOLOGICO COM CONCRETO | 74020/1 | ENSAIO DE PAVIMENTO DE CONCRETO | M3 | COEFICIENTE DE REPRESENTATIVIDADE | 18,59 | CAIXA REFERENCIAL
SERVICOS TECNICOS | SERT | CONTROLE TECNOLOGICO | 0006 | 74020 | ENSAIO TECNOLOGICO COM CONCRETO | 74020/2 | ENSAIOS DE PAVIMENTO DE CONCRETO COMPACTADO COM ROLO | M3 | COEFICIENTE DE REPRESENTATIVIDADE | 16,57 | CAIXA REFERENCIAL
SERVICOS TECNICOS | SERT | CONTROLE TECNOLOGICO | 0006 | 74021 | ENSAIO TECNOLOGICO DE TERRAPLENAGEM | 74021/2 | ENSAIO DE TERRAPLENAGEM - CAMADA FINAL DO ATERRO | M3 | COEFICIENTE DE REPRESENTATIVIDADE | 1,42 | CAIXA REFERENCIAL
SERVICOS TECNICOS | SERT | CONTROLE TECNOLOGICO | 0006 | 74021 | ENSAIO TECNOLOGICO DE TERRAPLENAGEM | 74021/3 | ENSAIOS DE REGULARIZACAO DO SUBLEITO | M2 | COEFICIENTE DE REPRESENTATIVIDADE | 0,64 | CAIXA REFERENCIAL
SERVICOS TECNICOS | SERT | CONTROLE TECNOLOGICO | 0006 | 74021 | ENSAIO TECNOLOGICO DE TERRAPLENAGEM | 74021/4 | ENSAIOS DE REFORCO DO SUBLEITO | M3 | COEFICIENTE DE REPRESENTATIVIDADE | 1,19 | CAIXA REFERENCIAL
SERVICOS TECNICOS | SERT | CONTROLE TECNOLOGICO | 0006 | 74021 | ENSAIO TECNOLOGICO DE TERRAPLENAGEM | 74021/5 | ENSAIOS DE SUB BASE DE SOLO MELHORADO COM CIMENTO | M3 | COEFICIENTE DE REPRESENTATIVIDADE | 1,19 | CAIXA REFERENCIAL
SERVICOS TECNICOS | SERT | CONTROLE TECNOLOGICO | 0006 | 74021 | ENSAIO TECNOLOGICO DE TERRAPLENAGEM | 74021/6 | ENSAIOS DE BASE ESTABILIZADA GRANULOMETRICAMENTE | M3 | COEFICIENTE DE REPRESENTATIVIDADE | 1,28 | CAIXA REFERENCIAL
SERVICOS TECNICOS | SERT | CONTROLE TECNOLOGICO | 0006 | 74021 | ENSAIO TECNOLOGICO DE TERRAPLENAGEM | 74021/7 | ENSAIO DE BASE DE SOLO MELHORADO COM CIMENTO | M3 | COEFICIENTE DE REPRESENTATIVIDADE | 1,19 | CAIXA REFERENCIAL
SERVICOS TECNICOS | SERT | CONTROLE TECNOLOGICO | 0006 | 74021 | ENSAIO TECNOLOGICO DE TERRAPLENAGEM | 74021/8 | ENSAIOS DE BASE DE SOLO CIMENTO | M3 | COEFICIENTE DE REPRESENTATIVIDADE | 1,31 | CAIXA REFERENCIAL
SERVICOS TECNICOS | SERT | CONTROLE TECNOLOGICO | 0006 | 74022 | ENSAIO TECNOLOGICO | 74022/1 | ENSAIO DE PENETRACAO - MATERIAL BETUMINOSO | UN | COEFICIENTE DE REPRESENTATIVIDADE | 102,97 | CAIXA REFERENCIAL
SERVICOS TECNICOS | SERT | CONTROLE TECNOLOGICO | 0006 | 74022 | ENSAIO TECNOLOGICO | 74022/2 | ENSAIO DE VISCOSIDADE SAYBOLT - FUROL - MATERIAL BETUMINOSO | UN | COEFICIENTE DE REPRESENTATIVIDADE | 133,26 | CAIXA REFERENCIAL
SERVICOS TECNICOS | SERT | CONTROLE TECNOLOGICO | 0006 | 74022 | ENSAIO TECNOLOGICO | 74022/3 | ENSAIO DE DETERMINACAO DA PENEIRACAO - EMULSAO ASFALTICA | UN | COEFICIENTE DE REPRESENTATIVIDADE | 121,16 | CAIXA REFERENCIAL
SERVICOS TECNICOS | SERT | CONTROLE TECNOLOGICO | 0006 | 74022 | ENSAIO TECNOLOGICO | 74022/4 | ENSAIO DE DETERMINACAO DA SEDIMENTACAO - EMULSAO ASFALTICA | UN | COEFICIENTE DE REPRESENTATIVIDADE | 133,26 | CAIXA REFERENCIAL
SERVICOS TECNICOS | SERT | CONTROLE TECNOLOGICO | 0006 | 74022 | ENSAIO TECNOLOGICO | 74022/5 | ENSAIO DE DETERMINACAO DO TEOR DE BETUME - CIMENTO ASFALTICO DE PETROLEO | UN | COEFICIENTE DE REPRESENTATIVIDADE | 106,01 | CAIXA REFERENCIAL
SERVICOS TECNICOS | SERT | CONTROLE TECNOLOGICO | 0006 | 74022 | ENSAIO TECNOLOGICO | 74022/6 | ENSAIO DE GRANULOMETRIA POR PENEIRAMENTO - SOLOS | UN | COEFICIENTE DE REPRESENTATIVIDADE | 96,92 | CAIXA REFERENCIAL
SERVICOS TECNICOS | SERT | CONTROLE TECNOLOGICO | 0006 | 74022 | ENSAIO TECNOLOGICO | 74022/7 | ENSAIO DE GRANULOMETRIA POR PENEIRAMENTO E SEDIMENTACAO - SOLOS | UN | COEFICIENTE DE REPRESENTATIVIDADE | 115,09 | CAIXA REFERENCIAL
SERVICOS TECNICOS | SERT | CONTROLE TECNOLOGICO | 0006 | 74022 | ENSAIO TECNOLOGICO | 74022/8 | ENSAIO DE LIMITE DE LIQUIDEZ - SOLOS | UN | COEFICIENTE DE REPRESENTATIVIDADE | 60,58 | CAIXA REFERENCIAL
SERVICOS TECNICOS | SERT | CONTROLE TECNOLOGICO | 0006 | 74022 | ENSAIO TECNOLOGICO | 74022/9 | ENSAIO DE LIMITE DE PLASTICIDADE - SOLOS | UN | COEFICIENTE DE REPRESENTATIVIDADE | 54,51 | CAIXA REFERENCIAL
SERVICOS TECNICOS | SERT | CONTROLE TECNOLOGICO | 0006 | 74022 | ENSAIO TECNOLOGICO | 74022/10 | ENSAIO DE COMPACTACAO - AMOSTRAS NAO TRABALHADAS - ENERGIA NORMAL - SOLOS | UN | COEFICIENTE DE REPRESENTATIVIDADE | 115,09 | CAIXA REFERENCIAL
SERVICOS TECNICOS | SERT | CONTROLE TECNOLOGICO | 0006 | 74022 | ENSAIO TECNOLOGICO | 74022/11 | ENSAIO DE COMPACTACAO - AMOSTRAS NAO TRABALHADAS - ENERGIA INTERMEDIARIA - SOLOS | UN | COEFICIENTE DE REPRESENTATIVIDADE | 175,67 | CAIXA REFERENCIAL
SERVICOS TECNICOS | SERT | CONTROLE TECNOLOGICO | 0006 | 74022 | ENSAIO TECNOLOGICO | 74022/12 | ENSAIO DE COMPACTACAO - AMOSTRAS NAO TRABALHADAS - ENERGIA MODIFICADA - SOLOS | UN | COEFICIENTE DE REPRESENTATIVIDADE | 230,20 | CAIXA REFERENCIAL
SERVICOS TECNICOS | SERT | CONTROLE TECNOLOGICO | 0006 | 74022 | ENSAIO TECNOLOGICO | 74022/13 | ENSAIO DE COMPACTACAO - AMOSTRAS TRABALHADAS - SOLOS | UN | COEFICIENTE DE REPRESENTATIVIDADE | 121,16 | CAIXA REFERENCIAL
SERVICOS TECNICOS | SERT | CONTROLE TECNOLOGICO | 0006 | 74022 | ENSAIO TECNOLOGICO | 74022/14 | ENSAIO DE MASSA ESPECIFICA - IN SITU - METODO FRASCO DE AREIA - SOLOS | UN | COEFICIENTE DE REPRESENTATIVIDADE | 42,39 | CAIXA REFERENCIAL
SERVICOS TECNICOS | SERT | CONTROLE TECNOLOGICO | 0006 | 74022 | ENSAIO TECNOLOGICO | 74022/15 | ENSAIO DE MASSA ESPECIFICA - IN SITU - METODO BALAO DE BORRACHA - SOLOS | UN | COEFICIENTE DE REPRESENTATIVIDADE | 48,46 | CAIXA REFERENCIAL
SERVICOS TECNICOS | SERT | CONTROLE TECNOLOGICO | 0006 | 74022 | ENSAIO TECNOLOGICO | 74022/16 | ENSAIO DE DENSIDADE REAL - SOLOS | UN | COEFICIENTE DE REPRESENTATIVIDADE | 54,51 | CAIXA REFERENCIAL
SERVICOS TECNICOS | SERT | CONTROLE TECNOLOGICO | 0006 | 74022 | ENSAIO TECNOLOGICO | 74022/17 | ENSAIO DE ABRASAO LOS ANGELES - AGREGADOS | UN | COEFICIENTE DE REPRESENTATIVIDADE | 254,42 | CAIXA REFERENCIAL
SERVICOS TECNICOS | SERT | CONTROLE TECNOLOGICO | 0006 | 74022 | ENSAIO TECNOLOGICO | 74022/18 | ENSAIO DE MASSA ESPECIFICA - IN SITU - EMPREGO DO OLEO - SOLOS | UN | COEFICIENTE DE REPRESENTATIVIDADE | 66,63 | CAIXA REFERENCIAL
SERVICOS TECNICOS | SERT | CONTROLE TECNOLOGICO | 0006 | 74022 | ENSAIO TECNOLOGICO | 74022/19 | ENSAIO DE INDICE DE SUPORTE CALIFORNIA - AMOSTRAS NAO TRABALHADAS - ENERGIA NORMAL - SOLOS | UN | COEFICIENTE DE REPRESENTATIVIDADE | 139,33 | CAIXA REFERENCIAL
SERVICOS TECNICOS | SERT | CONTROLE TECNOLOGICO | 0006 | 74022 | ENSAIO TECNOLOGICO | 74022/20 | ENSAIO DE INDICE DE SUPORTE CALIFORNIA - AMOSTRAS NAO TRABALHADAS - ENERGIA INTERMEDIARIA - SOLOS | UN | COEFICIENTE DE REPRESENTATIVIDADE | 157,50 | CAIXA REFERENCIAL
SERVICOS TECNICOS | SERT | CONTROLE TECNOLOGICO | 0006 | 74022 | ENSAIO TECNOLOGICO | 74022/21 | ENSAIO DE INDICE DE SUPORTE CALIFORNIA- AMOSTRAS NAO TRABALHADAS - ENERGIA MODIFICADA- SOLOS | UN | COEFICIENTE DE REPRESENTATIVIDADE | 169,62 | CAIXA REFERENCIAL
SERVICOS TECNICOS | SERT | CONTROLE TECNOLOGICO | 0006 | 74022 | ENSAIO TECNOLOGICO | 74022/22 | ENSAIO DE TEOR DE UMIDADE - METODO EXPEDITO DO ALCOOL - SOLOS | UN | COEFICIENTE DE REPRESENTATIVIDADE | 36,34 | CAIXA REFERENCIAL
SERVICOS TECNICOS | SERT | CONTROLE TECNOLOGICO | 0006 | 74022 | ENSAIO TECNOLOGICO | 74022/23 | ENSAIO DE TEOR DE UMIDADE - PROCESSO SPEEDY - SOLOS E AGREGADOS MIUDOS | UN | COEFICIENTE DE REPRESENTATIVIDADE | 36,34 | CAIXA REFERENCIAL
SERVICOS TECNICOS | SERT | CONTROLE TECNOLOGICO | 0006 | 74022 | ENSAIO TECNOLOGICO | 74022/24 | ENSAIO DE TEOR DE UMIDADE - EM LABORATORIO - SOLOS | UN | COEFICIENTE DE REPRESENTATIVIDADE | 48,46 | CAIXA REFERENCIAL
SERVICOS TECNICOS | SERT | CONTROLE TECNOLOGICO | 0006 | 74022 | ENSAIO TECNOLOGICO | 74022/25 | ENSAIO DE PONTO DE FULGOR - MATERIAL BETUMINOSO | UN | COEFICIENTE DE REPRESENTATIVIDADE | 96,92 | CAIXA REFERENCIAL
SERVICOS TECNICOS | SERT | CONTROLE TECNOLOGICO | 0006 | 74022 | ENSAIO TECNOLOGICO | 74022/26 | ENSAIO DE DESTILACAO - ASFALTO DILUIDO | UN | COEFICIENTE DE REPRESENTATIVIDADE | 157,50 | CAIXA REFERENCIAL
SERVICOS TECNICOS | SERT | CONTROLE TECNOLOGICO | 0006 | 74022 | ENSAIO TECNOLOGICO | 74022/27 | ENSAIO DE CONTROLE DE TAXA DE APLICACAO DE LIGANTE BETUMINOSO | UN | COEFICIENTE DE REPRESENTATIVIDADE | 42,39 | CAIXA REFERENCIAL
SERVICOS TECNICOS | SERT | CONTROLE TECNOLOGICO | 0006 | 74022 | ENSAIO TECNOLOGICO | 74022/28 | ENSAIO DE SUSCEPTIBILIDADE TERMICA - INDICE PFEIFFER - MATERIAL ASFALTICO | UN | COEFICIENTE DE REPRESENTATIVIDADE | 151,45 | CAIXA REFERENCIAL
SERVICOS TECNICOS | SERT | CONTROLE TECNOLOGICO | 0006 | 74022 | ENSAIO TECNOLOGICO | 74022/29 | ENSAIO DE ESPUMA - MATERIAL ASFALTICO | UN | COEFICIENTE DE REPRESENTATIVIDADE | 109,04 | CAIXA REFERENCIAL
SERVICOS TECNICOS | SERT | CONTROLE TECNOLOGICO | 0006 | 74022 | ENSAIO TECNOLOGICO | 74022/30 | ENSAIO DE RESISTENCIA A COMPRESSAO SIMPLES - CONCRETO | UN | COEFICIENTE DE REPRESENTATIVIDADE | 109,04 | CAIXA REFERENCIAL
SERVICOS TECNICOS | SERT | CONTROLE TECNOLOGICO | 0006 | 74022 | ENSAIO TECNOLOGICO | 74022/31 | ENSAIO DE RESISTENCIA A TRACAO POR COMPRESSAO DIAMETRAL - CONCRETO | UN | COEFICIENTE DE REPRESENTATIVIDADE | 109,04 | CAIXA REFERENCIAL
SERVICOS TECNICOS | SERT | CONTROLE TECNOLOGICO | 0006 | 74022 | ENSAIO TECNOLOGICO | 74022/32 | ENSAIO DE RESISTENCIA A TRACAO NA FLEXAO DE CONCRETO | UN | COEFICIENTE DE REPRESENTATIVIDADE | 121,16 | CAIXA REFERENCIAL
SERVICOS TECNICOS | SERT | CONTROLE TECNOLOGICO | 0006 | 74022 | ENSAIO TECNOLOGICO | 74022/33 | ENSAIO DE RESILIENCIA - SOLOS | UN | COEFICIENTE DE REPRESENTATIVIDADE | 781,47 | CAIXA REFERENCIAL
SERVICOS TECNICOS | SERT | CONTROLE TECNOLOGICO | 0006 | 74022 | ENSAIO TECNOLOGICO | 74022/34 | ENSAIO DE RESILIENCIA - MISTURAS BETUMINOSAS | UN | COEFICIENTE DE REPRESENTATIVIDADE | 163,55 | CAIXA REFERENCIAL
SERVICOS TECNICOS | SERT | CONTROLE TECNOLOGICO | 0006 | 74022 | ENSAIO TECNOLOGICO | 74022/35 | ENSAIO DE PERCENTAGEM DE BETUME - MISTURAS BETUMINOSAS | UN | COEFICIENTE DE REPRESENTATIVIDADE | 90,87 | CAIXA REFERENCIAL
SERVICOS TECNICOS | SERT | CONTROLE TECNOLOGICO | 0006 | 74022 | ENSAIO TECNOLOGICO | 74022/36 | ENSAIO DE ADESIVIDADE - RESISTENCIA A AGUA - EMULSAO ASFALTICA | UN | COEFICIENTE DE REPRESENTATIVIDADE | 72,68 | CAIXA REFERENCIAL
SERVICOS TECNICOS | SERT | CONTROLE TECNOLOGICO | 0006 | 74022 | ENSAIO TECNOLOGICO | 74022/37 | ENSAIO DE ADESIVIDADE A LIGANTE BETUMINOSO - AGREGADO GRAUDO | UN | COEFICIENTE DE REPRESENTATIVIDADE | 60,58 | CAIXA REFERENCIAL
SERVICOS TECNICOS | SERT | CONTROLE TECNOLOGICO | 0006 | 74022 | ENSAIO TECNOLOGICO | 74022/38 | ENSAIO DE EXPANSIBILIDADE - SOLOS | UN | COEFICIENTE DE REPRESENTATIVIDADE | 87,83 | CAIXA REFERENCIAL
SERVICOS TECNICOS | SERT | CONTROLE TECNOLOGICO | 0006 | 74022 | ENSAIO TECNOLOGICO | 74022/39 | PREPARACAO DE AMOSTRAS PARA ENSAIO DE CARACTERIZACAO - SOLOS | UN | COEFICIENTE DE REPRESENTATIVIDADE | 66,63 | CAIXA REFERENCIAL
SERVICOS TECNICOS | SERT | CONTROLE TECNOLOGICO | 0006 | 74022 | ENSAIO TECNOLOGICO | 74022/40 | ENSAIO MARSHALL - MISTURA BETUMINOSA A QUENTE | UN | COEFICIENTE DE REPRESENTATIVIDADE | 212,03 | CAIXA REFERENCIAL
SERVICOS TECNICOS | SERT | CONTROLE TECNOLOGICO | 0006 | 74022 | ENSAIO TECNOLOGICO | 74022/41 | ENSAIO DE DETERMINACAO DO INDICE DE FORMA - AGREGADOS | UN | COEFICIENTE DE REPRESENTATIVIDADE | 60,58 | CAIXA REFERENCIAL
SERVICOS TECNICOS | SERT | CONTROLE TECNOLOGICO | 0006 | 74022 | ENSAIO TECNOLOGICO | 74022/42 | ENSAIO DE EQUIVALENTE EM AREIA - SOLOS | UN | COEFICIENTE DE REPRESENTATIVIDADE | 54,51 | CAIXA REFERENCIAL
SERVICOS TECNICOS | SERT | CONTROLE TECNOLOGICO | 0006 | 74022 | ENSAIO TECNOLOGICO | 74022/43 | ENSAIO DE MOLDAGEM E CURA DE SOLO CIMENTO | UN | COEFICIENTE DE REPRESENTATIVIDADE | 60,58 | CAIXA REFERENCIAL
SERVICOS TECNICOS | SERT | CONTROLE TECNOLOGICO | 0006 | 74022 | ENSAIO TECNOLOGICO | 74022/44 | ENSAIO DE COMPRESSAO AXIAL DE SOLO CIMENTO | UN | COEFICIENTE DE REPRESENTATIVIDADE | 48,46 | CAIXA REFERENCIAL
SERVICOS TECNICOS | SERT | CONTROLE TECNOLOGICO | 0006 | 74022 | ENSAIO TECNOLOGICO | 74022/45 | ENSAIO DE VISCOSIDADE CINEMATICA - ASFALTO | UN | COEFICIENTE DE REPRESENTATIVIDADE | 121,16 | CAIXA REFERENCIAL
SERVICOS TECNICOS | SERT | CONTROLE TECNOLOGICO | 0006 | 74022 | ENSAIO TECNOLOGICO | 74022/47 | ENSAIO DE RESIDUO POR EVAPORACAO - EMULSAO ASFALTICA | UN | COEFICIENTE DE REPRESENTATIVIDADE | 60,58 | CAIXA REFERENCIAL
SERVICOS TECNICOS | SERT | CONTROLE TECNOLOGICO | 0006 | 74022 | ENSAIO TECNOLOGICO | 74022/48 | ENSAIO DE CARGA DA PARTICULA - EMULSAO ASFALTICA | UN | COEFICIENTE DE REPRESENTATIVIDADE | 45,43 | CAIXA REFERENCIAL
SERVICOS TECNICOS | SERT | CONTROLE TECNOLOGICO | 0006 | 74022 | ENSAIO TECNOLOGICO | 74022/49 | ENSAIO DE DESEMULSIBILIDADE - EMULSAO ASFALTICA | UN | COEFICIENTE DE REPRESENTATIVIDADE | 121,16 | CAIXA REFERENCIAL
SERVICOS TECNICOS | SERT | CONTROLE TECNOLOGICO | 0006 | 74022 | ENSAIO TECNOLOGICO | 74022/50 | ENSAIO DE DETERMINACAO DA TAXA DE ESPALHAMENTO DO AGREGADO | UN | COEFICIENTE DE REPRESENTATIVIDADE | 30,29 | CAIXA REFERENCIAL
SERVICOS TECNICOS | SERT | CONTROLE TECNOLOGICO | 0006 | 74022 | ENSAIO TECNOLOGICO | 74022/51 | ENSAIO DE ADESIVIDADE A LIGANTE BETUMINOSO - AGREGADO | UN | COEFICIENTE DE REPRESENTATIVIDADE | 66,63 | CAIXA REFERENCIAL
SERVICOS TECNICOS | SERT | CONTROLE TECNOLOGICO | 0006 | 74022 | ENSAIO TECNOLOGICO | 74022/52 | ENSAIO DE GRANULOMETRIA DO AGREGADO | UN | COEFICIENTE DE REPRESENTATIVIDADE | 60,58 | CAIXA REFERENCIAL
SERVICOS TECNICOS | SERT | CONTROLE TECNOLOGICO | 0006 | 74022 | ENSAIO TECNOLOGICO | 74022/53 | ENSAIO DE CONTROLE DO GRAU DE COMPACTACAO DA MISTURA ASFALTICA | UN | COEFICIENTE DE REPRESENTATIVIDADE | 54,51 | CAIXA REFERENCIAL
SERVICOS TECNICOS | SERT | CONTROLE TECNOLOGICO | 0006 | 74022 | ENSAIO TECNOLOGICO | 74022/54 | ENSAIO DE GRANULOMETRIA DO FILLER | UN | COEFICIENTE DE REPRESENTATIVIDADE | 54,51 | CAIXA REFERENCIAL
SERVICOS TECNICOS | SERT | CONTROLE TECNOLOGICO | 0006 | 74022 | ENSAIO TECNOLOGICO | 74022/55 | ENSAIO DE TRACAO POR COMPRESSAO DIAMETRAL - MISTURAS BETUMINOSAS | UN | COEFICIENTE DE REPRESENTATIVIDADE | 151,45 | CAIXA REFERENCIAL
SERVICOS TECNICOS | SERT | CONTROLE TECNOLOGICO | 0006 | 74022 | ENSAIO TECNOLOGICO | 74022/56 | ENSAIO DE DENSIDADE DO MATERIAL BETUMINOSO | UN | COEFICIENTE DE REPRESENTATIVIDADE | 44,96 | CAIXA REFERENCIAL
SERVICOS TECNICOS | SERT | CONTROLE TECNOLOGICO | 0006 | 74022 | ENSAIO TECNOLOGICO | 74022/57 | ENSAIO DE CONSISTENCIA DO CONCRETO CCR - INDICE VEBE | UN | COEFICIENTE DE REPRESENTATIVIDADE | 44,96 | CAIXA REFERENCIAL
SERVICOS TECNICOS | SERT | CONTROLE TECNOLOGICO | 0006 | 74022 | ENSAIO TECNOLOGICO | 74022/58 | ENSAIO DE ABATIMENTO DO TRONCO DE CONE | UN | COEFICIENTE DE REPRESENTATIVIDADE | 44,96 | CAIXA REFERENCIAL
SERVICOS TECNICOS | SERT | CONTROLE TECNOLOGICO | 0006 |  |  | 95967 | SERVIÇOS TÉCNICOS ESPECIALIZADOS PARA ACOMPANHAMENTO DE EXECUÇÃO DE FUNDAÇÕES PROFUNDAS E ESTRUTURAS DE CONTENÇÃO | H | COEFICIENTE DE REPRESENTATIVIDADE | 136,21 | CAIXA REFERENCIAL
SERVICOS TECNICOS | SERT | SONDAGENS | 0007 |  |  | 72733 | MOBILIZACAO E INSTALACAO DE 01 EQUIPAMENTO DE SONDAGEM, DISTANCIA ACIMA DE 20KM | UN | COEFICIENTE DE REPRESENTATIVIDADE | 621,90 | CAIXA REFERENCIAL
SERVICOS TECNICOS | SERT | SONDAGENS | 0007 |  |  | 72871 | MOBILIZACAO E INSTALACAO DE 01 EQUIPAMENTO DE SONDAGEM, DISTANCIA ATE 10KM | UN | COEFICIENTE DE REPRESENTATIVIDADE | 289,90 | CAIXA REFERENCIAL
SERVICOS TECNICOS | SERT | SONDAGENS | 0007 |  |  | 72872 | MOBILIZACAO E INSTALACAO DE 01 EQUIPAMENTO DE SONDAGEM, DISTANCIA DE 10KM ATE 20KM | UN | COEFICIENTE DE REPRESENTATIVIDADE | 455,90 | CAIXA REFERENCIAL
SERVICOS TECNICOS | SERT | LOCACAO | 0008 |  |  | 73610 | LOCAÇÃO DE REDES DE ÁGUA OU DE ESGOTO | M | COEFICIENTE DE REPRESENTATIVIDADE | 1,16 | CAIXA REFERENCIAL
SERVICOS TECNICOS | SERT | LOCACAO | 0008 |  |  | 73679 | LOCAÇÃO DE ADUTORAS, COLETORES TRONCO E INTERCEPTORES - ATÉ DN 500 MM | M | COEFICIENTE DE REPRESENTATIVIDADE | 1,68 | CAIXA REFERENCIAL
SERVICOS TECNICOS | SERT | LOCACAO | 0008 |  |  | 73686 | LOCACAO DA OBRA, COM USO DE EQUIPAMENTOS TOPOGRAFICOS, INCLUSIVE NIVELADOR | M2 | COEFICIENTE DE REPRESENTATIVIDADE | 24,73 | CAIXA REFERENCIAL
SERVICOS TECNICOS | SERT | LOCACAO | 0008 | 73992 | LOCACAO DE OBRA | 73992/1 | LOCACAO CONVENCIONAL DE OBRA, ATRAVÉS DE GABARITO DE TABUAS CORRIDAS PONTALETADAS A CADA 1,50M, SEM REAPROVEITAMENTO | M2 | COEFICIENTE DE REPRESENTATIVIDADE | 10,53 | CAIXA REFERENCIAL
SERVICOS TECNICOS | SERT | LOCACAO | 0008 | 74077 | LOCACAO OBRA C/PECA DE PINHO / REAPROVEITAMENTO | 74077/2 | LOCACAO CONVENCIONAL DE OBRA, ATRAVÉS DE GABARITO DE TABUAS CORRIDAS PONTALETADAS, COM REAPROVEITAMENTO DE 10 VEZES. | M2 | COEFICIENTE DE REPRESENTATIVIDADE | 4,01 | CAIXA REFERENCIAL
SERVICOS TECNICOS | SERT | LOCACAO | 0008 | 74077 | LOCACAO OBRA C/PECA DE PINHO / REAPROVEITAMENTO | 74077/3 | LOCACAO CONVENCIONAL DE OBRA, ATRAVÉS DE GABARITO DE TABUAS CORRIDAS PONTALETADAS, COM REAPROVEITAMENTO DE 3 VEZES. | M2 | COEFICIENTE DE REPRESENTATIVIDADE | 5,25 | CAIXA REFERENCIAL
SERVICOS TECNICOS | SERT | LOCACAO | 0008 |  |  | 85323 | LOCACAO E NIVELAMENTO DE EMISSARIO/REDE COLETORA COM AUXILIO DE EQUIPAMENTO TOPOGRAFICO | M | COEFICIENTE DE REPRESENTATIVIDADE | 2,19 | CAIXA REFERENCIAL
SERVICOS TECNICOS | SERT | LEVANTAMENTO CADASTRAL | 0009 | 73758 | LEVANT SECAO TRANSV C/NIVEL P/M LINEAR SECAO | 73758/1 | LEVANTAMENTO SECAO TRANSVERSAL C/NIVEL TERRENO NAO ACIDENTADO VEGETAÇÃO DENSA INCLUSIVE DESENHO ESC 1:200 EM PAPEL VEGETAL MILIMETRADO (MEDIDO P/M SECAO), INCLUSIVE NIVELADOR, AUXILIAR DE CALCULO TOPOGRAFICO E DESENHISTA. | M | COEFICIENTE DE REPRESENTATIVIDADE | 1,88 | CAIXA REFERENCIAL
SERVICOS TECNICOS | SERT | LEVANTAMENTO CADASTRAL | 0009 |  |  | 78472 | SERVICOS TOPOGRAFICOS PARA PAVIMENTACAO, INCLUSIVE NOTA DE SERVICOS, ACOMPANHAMENTO E GREIDE | M2 | COEFICIENTE DE REPRESENTATIVIDADE | 0,33 | CAIXA REFERENCIAL
TRANPORTES, CARGAS E DESCARGAS | TRAN | TRANSPORTE COMERCIAL | 0332 |  |  | 93588 | TRANSPORTE COM CAMINHÃO BASCULANTE DE 10 M3, EM VIA URBANA EM LEITO NATURAL (UNIDADE: M3XKM). AF_04/2016 | M3XKM | COEFICIENTE DE REPRESENTATIVIDADE | 1,28 | CAIXA REFERENCIAL
TRANPORTES, CARGAS E DESCARGAS | TRAN | TRANSPORTE COMERCIAL | 0332 |  |  | 93589 | TRANSPORTE COM CAMINHÃO BASCULANTE DE 10 M3, EM VIA URBANA EM REVESTIMENTO PRIMÁRIO (UNIDADE: M3XKM). AF_04/2016 | M3XKM | COEFICIENTE DE REPRESENTATIVIDADE | 0,98 | CAIXA REFERENCIAL
TRANPORTES, CARGAS E DESCARGAS | TRAN | TRANSPORTE COMERCIAL | 0332 |  |  | 93590 | TRANSPORTE COM CAMINHÃO BASCULANTE DE 10 M3, EM VIA URBANA PAVIMENTADA, DMT ACIMA DE 30KM (UNIDADE: M3XKM). AF_04/2016 | M3XKM | COEFICIENTE DE REPRESENTATIVIDADE | 0,65 | CAIXA REFERENCIAL
TRANPORTES, CARGAS E DESCARGAS | TRAN | TRANSPORTE COMERCIAL | 0332 |  |  | 93591 | TRANSPORTE COM CAMINHÃO BASCULANTE DE 14 M3, EM VIA URBANA EM LEITO NATURAL (UNIDADE: M3XKM). AF_04/2016 | M3XKM | COEFICIENTE DE REPRESENTATIVIDADE | 1,16 | CAIXA REFERENCIAL
TRANPORTES, CARGAS E DESCARGAS | TRAN | TRANSPORTE COMERCIAL | 0332 |  |  | 93592 | TRANSPORTE COM CAMINHÃO BASCULANTE DE 14 M3, EM VIA URBANA EM REVESTIMENTO PRIMÁRIO (UNIDADE: M3XKM). AF_04/2016 | M3XKM | COEFICIENTE DE REPRESENTATIVIDADE | 0,89 | CAIXA REFERENCIAL
TRANPORTES, CARGAS E DESCARGAS | TRAN | TRANSPORTE COMERCIAL | 0332 |  |  | 93593 | TRANSPORTE COM CAMINHÃO BASCULANTE DE 14 M3, EM VIA URBANA PAVIMENTADA, DMT ACIMA DE 30 KM (UNIDADE: M3XKM). AF_04/2016 | M3XKM | COEFICIENTE DE REPRESENTATIVIDADE | 0,59 | CAIXA REFERENCIAL
TRANPORTES, CARGAS E DESCARGAS | TRAN | TRANSPORTE COMERCIAL | 0332 |  |  | 93594 | TRANSPORTE COM CAMINHÃO BASCULANTE DE 10 M3, EM VIA URBANA EM LEITO NATURAL (UNIDADE: TONXKM). AF_04/2016 | TXKM | COEFICIENTE DE REPRESENTATIVIDADE | 0,85 | CAIXA REFERENCIAL
TRANPORTES, CARGAS E DESCARGAS | TRAN | TRANSPORTE COMERCIAL | 0332 |  |  | 93595 | TRANSPORTE COM CAMINHÃO BASCULANTE DE 10 M3, EM VIA URBANA EM REVESTIMENTO PRIMÁRIO (UNIDADE: TONXKM). AF_04/2016 | TXKM | COEFICIENTE DE REPRESENTATIVIDADE | 0,65 | CAIXA REFERENCIAL
TRANPORTES, CARGAS E DESCARGAS | TRAN | TRANSPORTE COMERCIAL | 0332 |  |  | 93596 | TRANSPORTE COM CAMINHÃO BASCULANTE DE 10 M3, EM VIA URBANA PAVIMENTADA, DMT ACIMA DE 30 KM (UNIDADE: TONXKM). AF_04/2016 | TXKM | COEFICIENTE DE REPRESENTATIVIDADE | 0,42 | CAIXA REFERENCIAL
TRANPORTES, CARGAS E DESCARGAS | TRAN | TRANSPORTE COMERCIAL | 0332 |  |  | 93597 | TRANSPORTE COM CAMINHÃO BASCULANTE DE 14 M3, EM VIA URBANA EM LEITO NATURAL (UNIDADE: TONXKM). AF_04/2016 | TXKM | COEFICIENTE DE REPRESENTATIVIDADE | 0,77 | CAIXA REFERENCIAL
TRANPORTES, CARGAS E DESCARGAS | TRAN | TRANSPORTE COMERCIAL | 0332 |  |  | 93598 | TRANSPORTE COM CAMINHÃO BASCULANTE DE 14 M3, EM VIA URBANA EM REVESTIMENTO PRIMÁRIO (UNIDADE: TONXKM). AF_04/2016 | TXKM | COEFICIENTE DE REPRESENTATIVIDADE | 0,59 | CAIXA REFERENCIAL
TRANPORTES, CARGAS E DESCARGAS | TRAN | TRANSPORTE COMERCIAL | 0332 |  |  | 93599 | TRANSPORTE COM CAMINHÃO BASCULANTE DE 14 M3, EM VIA URBANA PAVIMENTADA, DMT ACIMA DE 30 KM (UNIDADE: TONXKM). AF_04/2016 | TXKM | COEFICIENTE DE REPRESENTATIVIDADE | 0,39 | CAIXA REFERENCIAL
TRANPORTES, CARGAS E DESCARGAS | TRAN | TRANSPORTE COMERCIAL | 0332 |  |  | 95425 | TRANSPORTE COM CAMINHÃO BASCULANTE DE 18 M3, EM VIA URBANA EM LEITO NATURAL (UNIDADE: M3XKM). AF_09/2016 | M3XKM | COEFICIENTE DE REPRESENTATIVIDADE | 0,99 | CAIXA REFERENCIAL
TRANPORTES, CARGAS E DESCARGAS | TRAN | TRANSPORTE COMERCIAL | 0332 |  |  | 95426 | TRANSPORTE COM CAMINHÃO BASCULANTE DE 18 M3, EM VIA URBANA EM REVESTIMENTO PRIMÁRIO (UNIDADE: M3XKM). AF_09/2016 | M3XKM | COEFICIENTE DE REPRESENTATIVIDADE | 0,76 | CAIXA REFERENCIAL
TRANPORTES, CARGAS E DESCARGAS | TRAN | TRANSPORTE COMERCIAL | 0332 |  |  | 95427 | TRANSPORTE COM CAMINHÃO BASCULANTE DE 18 M3, EM VIA URBANA PAVIMENTADA, DMT ACIMA DE 30 KM(UNIDADE: M3XKM). AF_09/2016 | M3XKM | COEFICIENTE DE REPRESENTATIVIDADE | 0,51 | CAIXA REFERENCIAL
TRANPORTES, CARGAS E DESCARGAS | TRAN | TRANSPORTE COMERCIAL | 0332 |  |  | 95428 | TRANSPORTE COM CAMINHÃO BASCULANTE DE 18 M3, EM VIA URBANA EM LEITO NATURAL (UNIDADE: TONXKM). AF_09/2016 | TXKM | COEFICIENTE DE REPRESENTATIVIDADE | 0,65 | CAIXA REFERENCIAL
TRANPORTES, CARGAS E DESCARGAS | TRAN | TRANSPORTE COMERCIAL | 0332 |  |  | 95429 | TRANSPORTE COM CAMINHÃO BASCULANTE DE 18 M3, EM VIA URBANA EM REVESTIMENTO PRIMÁRIO (UNIDADE: TONXKM). AF_09/2016 | TXKM | COEFICIENTE DE REPRESENTATIVIDADE | 0,51 | CAIXA REFERENCIAL
TRANPORTES, CARGAS E DESCARGAS | TRAN | TRANSPORTE COMERCIAL | 0332 |  |  | 95430 | TRANSPORTE COM CAMINHÃO BASCULANTE DE 18 M3, EM VIA URBANA PAVIMENTADA, DMT ACIMA DE 30 KM (UNIDADE: TONXKM). AF_09/2016 | TXKM | COEFICIENTE DE REPRESENTATIVIDADE | 0,34 | CAIXA REFERENCIAL
TRANPORTES, CARGAS E DESCARGAS | TRAN | TRANSPORTE COMERCIAL | 0332 |  |  | 95875 | TRANSPORTE COM CAMINHÃO BASCULANTE DE 10 M3, EM VIA URBANA PAVIMENTADA, DMT ATÉ 30 KM (UNIDADE: M3XKM). AF_12/2016 | M3XKM | COEFICIENTE DE REPRESENTATIVIDADE | 0,91 | CAIXA REFERENCIAL
TRANPORTES, CARGAS E DESCARGAS | TRAN | TRANSPORTE COMERCIAL | 0332 |  |  | 95876 | TRANSPORTE COM CAMINHÃO BASCULANTE DE 14 M3, EM VIA URBANA PAVIMENTADA, DMT ATÉ 30 KM (UNIDADE: M3XKM). AF_12/2016 | M3XKM | COEFICIENTE DE REPRESENTATIVIDADE | 0,83 | CAIXA REFERENCIAL
TRANPORTES, CARGAS E DESCARGAS | TRAN | TRANSPORTE COMERCIAL | 0332 |  |  | 95877 | TRANSPORTE COM CAMINHÃO BASCULANTE DE 18 M3, EM VIA URBANA PAVIMENTADA, DMT ATÉ 30 KM (UNIDADE: M3XKM). AF_12/2016 | M3XKM | COEFICIENTE DE REPRESENTATIVIDADE | 0,71 | CAIXA REFERENCIAL
TRANPORTES, CARGAS E DESCARGAS | TRAN | TRANSPORTE COMERCIAL | 0332 |  |  | 95878 | TRANSPORTE COM CAMINHÃO BASCULANTE DE 10 M3, EM VIA URBANA PAVIMENTADA, DMT ATÉ 30 KM (UNIDADE: TONXKM). AF_12/2016 | TXKM | COEFICIENTE DE REPRESENTATIVIDADE | 0,60 | CAIXA REFERENCIAL
TRANPORTES, CARGAS E DESCARGAS | TRAN | TRANSPORTE COMERCIAL | 0332 |  |  | 95879 | TRANSPORTE COM CAMINHÃO BASCULANTE DE 14 M3, EM VIA URBANA PAVIMENTADA, DMT ATÉ 30 KM (UNIDADE: TONXKM). AF_12/2016 | TXKM | COEFICIENTE DE REPRESENTATIVIDADE | 0,55 | CAIXA REFERENCIAL
TRANPORTES, CARGAS E DESCARGAS | TRAN | TRANSPORTE COMERCIAL | 0332 |  |  | 95880 | TRANSPORTE COM CAMINHÃO BASCULANTE DE 18 M3, EM VIA URBANA PAVIMENTADA, DMT ATÉ 30 KM (UNIDADE: TONXKM). AF_12/2016 | TXKM | COEFICIENTE DE REPRESENTATIVIDADE | 0,47 | CAIXA REFERENCIAL
TRANPORTES, CARGAS E DESCARGAS | TRAN | TRANSPORTE MATERIAIS BETUMINOSOS | 0333 |  |  | 93176 | TRANSPORTE DE MATERIAL ASFALTICO, COM CAMINHÃO COM CAPACIDADE DE 30000 L EM RODOVIA PAVIMENTADA PARA DISTÂNCIAS MÉDIAS DE TRANSPORTE SUPERIORES A 100 KM. AF_02/2016 | TXKM | COEFICIENTE DE REPRESENTATIVIDADE | 0,38 | CAIXA REFERENCIAL
TRANPORTES, CARGAS E DESCARGAS | TRAN | TRANSPORTE MATERIAIS BETUMINOSOS | 0333 |  |  | 93177 | TRANSPORTE DE MATERIAL ASFALTICO, COM CAMINHÃO COM CAPACIDADE DE 20000 L EM RODOVIA PAVIMENTADA PARA DISTÂNCIAS MÉDIAS DE TRANSPORTE IGUAL OU INFERIOR A 100 KM. AF_02/2016 | TXKM | COEFICIENTE DE REPRESENTATIVIDADE | 1,32 | CAIXA REFERENCIAL
TRANPORTES, CARGAS E DESCARGAS | TRAN | TRANSPORTE MATERIAIS BETUMINOSOS | 0333 |  |  | 93178 | TRANSPORTE DE MATERIAL ASFALTICO, COM CAMINHÃO COM CAPACIDADE DE 30000 L EM RODOVIA NÃO PAVIMENTADA PARA DISTÂNCIAS MÉDIAS DE TRANSPORTE SUPERIORES A 100 KM. AF_02/2016 | TXKM | COEFICIENTE DE REPRESENTATIVIDADE | 0,44 | CAIXA REFERENCIAL
TRANPORTES, CARGAS E DESCARGAS | TRAN | TRANSPORTE MATERIAIS BETUMINOSOS | 0333 |  |  | 93179 | TRANSPORTE DE MATERIAL ASFALTICO, COM CAMINHÃO COM CAPACIDADE DE 20000 L EM RODOVIA NÃO PAVIMENTADA PARA DISTÂNCIAS MÉDIAS DE TRANSPORTE IGUAL OU INFERIOR A 100 KM. AF_02/2016 | TXKM | COEFICIENTE DE REPRESENTATIVIDADE | 1,46 | CAIXA REFERENCIAL
URBANIZACAO | URBA | CERCA/PROTETORES | 0202 | 74038 | PORTÃO PARA CERCA | 74038/1 | PORTAO COM MOUROES DE MADEIRA ROLICA, DIAMETRO 11CM, COM 5 FIOS DE ARAME FARPADO Nº 14 CLASSE 250, SEM DOBRADICAS | M | COEFICIENTE DE REPRESENTATIVIDADE | 23,64 | CAIXA REFERENCIAL
URBANIZACAO | URBA | CERCA/PROTETORES | 0202 | 74039 | CERCA COM MOURÕES DE MADEIRA | 74039/1 | CERCA COM MOUROES DE MADEIRA ROLICA, DIAMETRO 11CM, ESPACAMENTO DE 2M, ALTURA LIVRE DE 1M, CRAVADOS 0,5M, COM 5 FIOS DE ARAME FARPADO Nº 14 CLASSE 250 | M | COEFICIENTE DE REPRESENTATIVIDADE | 23,64 | CAIXA REFERENCIAL
URBANIZACAO | URBA | CERCA/PROTETORES | 0202 | 74118 | CERCA VIVA - MMA | 74118/1 | PLANTIO DE CERCA VIVA COM ARBUSTOS DE ALTURA 50 A 100CM, COM 4UN/M | M | COEFICIENTE DE REPRESENTATIVIDADE | 219,41 | CAIXA REFERENCIAL
URBANIZACAO | URBA | CERCA/PROTETORES | 0202 | 74142 | CERCA COM MOUROES - MMA | 74142/1 | CERCA COM MOUROES DE CONCRETO, RETO, ESPACAMENTO DE 3M, CRAVADOS 0,5M, COM 4 FIOS DE ARAME FARPADO Nº 14 CLASSE 250 | M | COEFICIENTE DE REPRESENTATIVIDADE | 36,44 | CAIXA REFERENCIAL
URBANIZACAO | URBA | CERCA/PROTETORES | 0202 | 74142 | CERCA COM MOUROES - MMA | 74142/2 | CERCA COM MOUROES DE MADEIRA, 7,5X7,5CM, ESPACAMENTO DE 2M, ALTURA LIVRE DE 2M, CRAVADOS 0,5M, COM 4 FIOS DE ARAME FARPADO Nº 14 CLASSE 250 | M | COEFICIENTE DE REPRESENTATIVIDADE | 18,64 | CAIXA REFERENCIAL
URBANIZACAO | URBA | CERCA/PROTETORES | 0202 | 74142 | CERCA COM MOUROES - MMA | 74142/3 | CERCA COM MOUROES DE MADEIRA, 7,5X7,5CM, ESPACAMENTO DE 2M, ALTURA LIVRE DE 2M, CRAVADOS 0,5M, COM 8 FIOS DE ARAME FARPADO Nº 14 CLASSE 250 | M | COEFICIENTE DE REPRESENTATIVIDADE | 28,87 | CAIXA REFERENCIAL
URBANIZACAO | URBA | CERCA/PROTETORES | 0202 | 74142 | CERCA COM MOUROES - MMA | 74142/4 | CERCA COM MOUROES DE CONCRETO, SECAO "T" PONTA INCLINADA, 10X10CM, ESPACAMENTO DE 3M, CRAVADOS 0,5M, COM 11 FIOS DE ARAME FARPADO Nº 16 | M | COEFICIENTE DE REPRESENTATIVIDADE | 44,00 | CAIXA REFERENCIAL
URBANIZACAO | URBA | CERCA/PROTETORES | 0202 | 74143 | CERCA DE ARAME LISO | 74143/1 | CERCA COM MOUROES DE CONCRETO, RETO, 15X15CM, ESPACAMENTO DE 3M, CRAVADOS 0,5M, ESCORAS DE 10X10CM NOS CANTOS, COM 12 FIOS DE ARAME DE ACO OVALADO 15X17 | M | COEFICIENTE DE REPRESENTATIVIDADE | 43,18 | CAIXA REFERENCIAL
URBANIZACAO | URBA | CERCA/PROTETORES | 0202 | 74143 | CERCA DE ARAME LISO | 74143/2 | CERCA COM MOUROES DE CONCRETO, RETO, 15X15CM, ESPACAMENTO DE 3M, CRAVADOS 0,5M, ESCORAS DE 10X10CM NOS CANTOS, COM 9 FIOS DE ARAME DE ACO OVALADO 15X17 | M | COEFICIENTE DE REPRESENTATIVIDADE | 41,39 | CAIXA REFERENCIAL
URBANIZACAO | URBA | CERCA/PROTETORES | 0202 |  |  | 85171 | RECOMPOSICAO PARCIAL DO ARAME FARPADO Nº 14 CLASSE 250, FIXADO EM CERCA COM MOURÕES DE CONCRETO, RETO, 15X15CM | M | COEFICIENTE DE REPRESENTATIVIDADE | 3,23 | CAIXA REFERENCIAL
URBANIZACAO | URBA | ALAMBRADO | 0204 | 73787 | ALAMBRADO | 73787/1 | ALAMBRADO EM TUBOS DE ACO GALVANIZADO, COM COSTURA, DIN 2440, DIAMETRO 2", ALTURA 3M, FIXADOS A CADA 2M EM BLOCOS DE CONCRETO, COM TELA DE ARAME GALVANIZADO REVESTIDO COM PVC, FIO 12 BWG E MALHA 7,5X7,5CM | M2 | COEFICIENTE DE REPRESENTATIVIDADE | 175,64 | CAIXA REFERENCIAL
URBANIZACAO | URBA | ALAMBRADO | 0204 | 74244 | ALAMBRADO PARA QUADRA POLIESPORTIVA | 74244/1 | ALAMBRADO PARA QUADRA POLIESPORTIVA, ESTRUTURADO POR TUBOS DE ACO GALVANIZADO, COM COSTURA, DIN 2440, DIAMETRO 2", COM TELA DE ARAME GALVANIZADO, FIO 14 BWG E MALHA QUADRADA 5X5CM | M2 | COEFICIENTE DE REPRESENTATIVIDADE | 110,87 | CAIXA REFERENCIAL
URBANIZACAO | URBA | ALAMBRADO | 0204 |  |  | 85172 | ALAMBRADO EM MOUROES DE CONCRETO "T", ALTURA LIVRE 2M, ESPACADOS A CADA 2M, COM TELA DE ARAME GALVANIZADO, FIO 14 BWG E MALHA QUADRADA 5X5CM | M | COEFICIENTE DE REPRESENTATIVIDADE | 86,30 | CAIXA REFERENCIAL
URBANIZACAO | URBA | ARBORIZACAO, INCLUSIVE PREPARO DO SOLO | 0205 | 73788 | PLANTIO DE ARVORES E ARBUSTOS | 73788/2 | GRADE EM MADEIRA PARA PROTECAO DE MUDAS DE ARVORES | UN | COEFICIENTE DE REPRESENTATIVIDADE | 104,64 | CAIXA REFERENCIAL
URBANIZACAO | URBA | ARBORIZACAO, INCLUSIVE PREPARO DO SOLO | 0205 | 73967 | PLANTIO DE ARBUSTOS E ARVORES | 73967/1 | PLANTIO DE ARVORE, ALTURA DE 1,00M, EM CAVAS DE 80X80X80CM | UN | COEFICIENTE DE REPRESENTATIVIDADE | 100,16 | CAIXA REFERENCIAL
URBANIZACAO | URBA | ARBORIZACAO, INCLUSIVE PREPARO DO SOLO | 0205 | 73967 | PLANTIO DE ARBUSTOS E ARVORES | 73967/2 | PLANTIO DE ARVORE REGIONAL, ALTURA MAIOR QUE 2,00M, EM CAVAS DE 80X80X80CM | UN | COEFICIENTE DE REPRESENTATIVIDADE | 138,27 | CAIXA REFERENCIAL
URBANIZACAO | URBA | ARBORIZACAO, INCLUSIVE PREPARO DO SOLO | 0205 | 73967 | PLANTIO DE ARBUSTOS E ARVORES | 73967/4 | IRRIGAÇÃO DE ÁRVORE COM CARRO PIPA | UN | COEFICIENTE DE REPRESENTATIVIDADE | 0,30 | CAIXA REFERENCIAL
URBANIZACAO | URBA | ARBORIZACAO, INCLUSIVE PREPARO DO SOLO | 0205 |  |  | 85178 | PLANTIO DE ARBUSTO COM ALTURA 50 A 100CM, EM CAVA DE 60X60X60CM | UN | COEFICIENTE DE REPRESENTATIVIDADE | 62,84 | CAIXA REFERENCIAL
URBANIZACAO | URBA | GRAMA, INCLUSIVE PREPARO DO SOLO | 0206 | 74236 | PLANTIO DE GRAMA | 74236/1 | PLANTIO DE GRAMA BATATAIS EM PLACAS | M2 | COEFICIENTE DE REPRESENTATIVIDADE | 9,67 | CAIXA REFERENCIAL
URBANIZACAO | URBA | GRAMA, INCLUSIVE PREPARO DO SOLO | 0206 |  |  | 85179 | PLANTIO DE GRAMA SAO CARLOS EM LEIVAS | M2 | COEFICIENTE DE REPRESENTATIVIDADE | 11,41 | CAIXA REFERENCIAL
URBANIZACAO | URBA | GRAMA, INCLUSIVE PREPARO DO SOLO | 0206 |  |  | 85180 | PLANTIO DE GRAMA ESMERALDA EM ROLO | M2 | COEFICIENTE DE REPRESENTATIVIDADE | 11,41 | CAIXA REFERENCIAL
URBANIZACAO | URBA | MANUTENCAO E LIMPEZA DE AREAS VERDES | 0277 |  |  | 85182 | REVOLVIMENTO E DESTORROAMENTO MANUAL DE SUPERFÍCIE GRAMADA COM PROFUNDIDADE ATÉ 20CM | M2 | COEFICIENTE DE REPRESENTATIVIDADE | 2,17 | CAIXA REFERENCIAL
URBANIZACAO | URBA | MANUTENCAO E LIMPEZA DE AREAS VERDES | 0277 |  |  | 85183 | REVOLVIMENTO MANUAL DE SOLO, PROFUNDIDADE ATÉ 20CM | M2 | COEFICIENTE DE REPRESENTATIVIDADE | 2,04 | CAIXA REFERENCIAL
URBANIZACAO | URBA | MANUTENCAO E LIMPEZA DE AREAS VERDES | 0277 |  |  | 85184 | RETIRADA DE GRAMA EM PLACAS | M2 | COEFICIENTE DE REPRESENTATIVIDADE | 3,40 | CAIXA REFERENCIAL
URBANIZACAO | URBA | MANUTENCAO E LIMPEZA DE AREAS VERDES | 0277 |  |  | 85185 | PODA E LIMPEZA DE ARBUSTO TIPO CERCA VIVA | M2 | COEFICIENTE DE REPRESENTATIVIDADE | 3,78 | CAIXA REFERENCIAL
URBANIZACAO | URBA | MANUTENCAO E LIMPEZA DE AREAS VERDES | 0277 |  |  | 85186 | PODA DE ARVORES, COM LIMPEZA DE GALHOS SECOS E RETIRADA DE PARASITAS, INCLUINDO REMOCAO DE ENTULHO | UN | COEFICIENTE DE REPRESENTATIVIDADE | 78,92 | CAIXA REFERENCIAL
SERVICOS DIVERSOS | SEDI | OUTROS | 0318 |  |  | 88236 | FERRAMENTAS (ENCARGOS COMPLEMENTARES) - HORISTA | H | COEFICIENTE DE REPRESENTATIVIDADE | 0,51 | ENCARGOS COMPLEMENTARES REFERENCIAL
SERVICOS DIVERSOS | SEDI | OUTROS | 0318 |  |  | 88237 | EPI (ENCARGOS COMPLEMENTARES) - HORISTA | H | COEFICIENTE DE REPRESENTATIVIDADE | 0,81 | ENCARGOS COMPLEMENTARES REFERENCIAL
SERVICOS DIVERSOS | SEDI | OUTROS | 0318 |  |  | 88238 | AJUDANTE DE ARMADOR COM ENCARGOS COMPLEMENTARES | H | COEFICIENTE DE REPRESENTATIVIDADE | 15,10 | ENCARGOS COMPLEMENTARES REFERENCIAL
SERVICOS DIVERSOS | SEDI | OUTROS | 0318 |  |  | 88239 | AJUDANTE DE CARPINTEIRO COM ENCARGOS COMPLEMENTARES | H | COEFICIENTE DE REPRESENTATIVIDADE | 15,13 | ENCARGOS COMPLEMENTARES REFERENCIAL
SERVICOS DIVERSOS | SEDI | OUTROS | 0318 |  |  | 88240 | AJUDANTE DE ESTRUTURA METÁLICA COM ENCARGOS COMPLEMENTARES | H | COEFICIENTE DE REPRESENTATIVIDADE | 8,50 | ENCARGOS COMPLEMENTARES REFERENCIAL
SERVICOS DIVERSOS | SEDI | OUTROS | 0318 |  |  | 88241 | AJUDANTE DE OPERAÇÃO EM GERAL COM ENCARGOS COMPLEMENTARES | H | COEFICIENTE DE REPRESENTATIVIDADE | 14,45 | ENCARGOS COMPLEMENTARES REFERENCIAL
SERVICOS DIVERSOS | SEDI | OUTROS | 0318 |  |  | 88242 | AJUDANTE DE PEDREIRO COM ENCARGOS COMPLEMENTARES | H | COEFICIENTE DE REPRESENTATIVIDADE | 14,77 | ENCARGOS COMPLEMENTARES REFERENCIAL
SERVICOS DIVERSOS | SEDI | OUTROS | 0318 |  |  | 88243 | AJUDANTE ESPECIALIZADO COM ENCARGOS COMPLEMENTARES | H | COEFICIENTE DE REPRESENTATIVIDADE | 14,45 | ENCARGOS COMPLEMENTARES REFERENCIAL
SERVICOS DIVERSOS | SEDI | OUTROS | 0318 |  |  | 88245 | ARMADOR COM ENCARGOS COMPLEMENTARES | H | COEFICIENTE DE REPRESENTATIVIDADE | 19,10 | ENCARGOS COMPLEMENTARES REFERENCIAL
SERVICOS DIVERSOS | SEDI | OUTROS | 0318 |  |  | 88246 | ASSENTADOR DE TUBOS COM ENCARGOS COMPLEMENTARES | H | COEFICIENTE DE REPRESENTATIVIDADE | 24,18 | ENCARGOS COMPLEMENTARES REFERENCIAL
SERVICOS DIVERSOS | SEDI | OUTROS | 0318 |  |  | 88247 | AUXILIAR DE ELETRICISTA COM ENCARGOS COMPLEMENTARES | H | COEFICIENTE DE REPRESENTATIVIDADE | 15,34 | ENCARGOS COMPLEMENTARES REFERENCIAL
SERVICOS DIVERSOS | SEDI | OUTROS | 0318 |  |  | 88248 | AUXILIAR DE ENCANADOR OU BOMBEIRO HIDRÁULICO COM ENCARGOS COMPLEMENTARES | H | COEFICIENTE DE REPRESENTATIVIDADE | 15,16 | ENCARGOS COMPLEMENTARES REFERENCIAL
SERVICOS DIVERSOS | SEDI | OUTROS | 0318 |  |  | 88249 | AUXILIAR DE LABORATÓRIO COM ENCARGOS COMPLEMENTARES | H | COEFICIENTE DE REPRESENTATIVIDADE | 15,62 | ENCARGOS COMPLEMENTARES REFERENCIAL
SERVICOS DIVERSOS | SEDI | OUTROS | 0318 |  |  | 88250 | AUXILIAR DE MECÂNICO COM ENCARGOS COMPLEMENTARES | H | COEFICIENTE DE REPRESENTATIVIDADE | 11,58 | ENCARGOS COMPLEMENTARES REFERENCIAL
SERVICOS DIVERSOS | SEDI | OUTROS | 0318 |  |  | 88251 | AUXILIAR DE SERRALHEIRO COM ENCARGOS COMPLEMENTARES | H | COEFICIENTE DE REPRESENTATIVIDADE | 14,45 | ENCARGOS COMPLEMENTARES REFERENCIAL
SERVICOS DIVERSOS | SEDI | OUTROS | 0318 |  |  | 88252 | AUXILIAR DE SERVIÇOS GERAIS COM ENCARGOS COMPLEMENTARES | H | COEFICIENTE DE REPRESENTATIVIDADE | 13,89 | ENCARGOS COMPLEMENTARES REFERENCIAL
SERVICOS DIVERSOS | SEDI | OUTROS | 0318 |  |  | 88253 | AUXILIAR DE TOPÓGRAFO COM ENCARGOS COMPLEMENTARES | H | COEFICIENTE DE REPRESENTATIVIDADE | 21,90 | ENCARGOS COMPLEMENTARES REFERENCIAL
SERVICOS DIVERSOS | SEDI | OUTROS | 0318 |  |  | 88255 | AUXILIAR TÉCNICO DE ENGENHARIA COM ENCARGOS COMPLEMENTARES | H | COEFICIENTE DE REPRESENTATIVIDADE | 29,01 | ENCARGOS COMPLEMENTARES REFERENCIAL
SERVICOS DIVERSOS | SEDI | OUTROS | 0318 |  |  | 88256 | AZULEJISTA OU LADRILHISTA COM ENCARGOS COMPLEMENTARES | H | COEFICIENTE DE REPRESENTATIVIDADE | 17,68 | ENCARGOS COMPLEMENTARES REFERENCIAL
SERVICOS DIVERSOS | SEDI | OUTROS | 0318 |  |  | 88257 | BLASTER, DINAMITADOR OU CABO DE FOGO COM ENCARGOS COMPLEMENTARES | H | COEFICIENTE DE REPRESENTATIVIDADE | 21,36 | ENCARGOS COMPLEMENTARES REFERENCIAL
SERVICOS DIVERSOS | SEDI | OUTROS | 0318 |  |  | 88258 | CADASTRISTA DE REDES DE AGUA E ESGOTO COM ENCARGOS COMPLEMENTARES | H | COEFICIENTE DE REPRESENTATIVIDADE | 27,88 | ENCARGOS COMPLEMENTARES REFERENCIAL
SERVICOS DIVERSOS | SEDI | OUTROS | 0318 |  |  | 88259 | CALAFETADOR/CALAFATE COM ENCARGOS COMPLEMENTARES | H | COEFICIENTE DE REPRESENTATIVIDADE | 18,12 | ENCARGOS COMPLEMENTARES REFERENCIAL
SERVICOS DIVERSOS | SEDI | OUTROS | 0318 |  |  | 88260 | CALCETEIRO COM ENCARGOS COMPLEMENTARES | H | COEFICIENTE DE REPRESENTATIVIDADE | 19,66 | ENCARGOS COMPLEMENTARES REFERENCIAL
SERVICOS DIVERSOS | SEDI | OUTROS | 0318 |  |  | 88261 | CARPINTEIRO DE ESQUADRIA COM ENCARGOS COMPLEMENTARES | H | COEFICIENTE DE REPRESENTATIVIDADE | 18,90 | ENCARGOS COMPLEMENTARES REFERENCIAL
SERVICOS DIVERSOS | SEDI | OUTROS | 0318 |  |  | 88262 | CARPINTEIRO DE FORMAS COM ENCARGOS COMPLEMENTARES | H | COEFICIENTE DE REPRESENTATIVIDADE | 19,10 | ENCARGOS COMPLEMENTARES REFERENCIAL
SERVICOS DIVERSOS | SEDI | OUTROS | 0318 |  |  | 88263 | CAVOUQUEIRO OU OPERADOR PERFURATRIZ/ROMPEDOR COM ENCARGOS COMPLEMENTARES | H | COEFICIENTE DE REPRESENTATIVIDADE | 12,16 | ENCARGOS COMPLEMENTARES REFERENCIAL
SERVICOS DIVERSOS | SEDI | OUTROS | 0318 |  |  | 88264 | ELETRICISTA COM ENCARGOS COMPLEMENTARES | H | COEFICIENTE DE REPRESENTATIVIDADE | 19,43 | ENCARGOS COMPLEMENTARES REFERENCIAL
SERVICOS DIVERSOS | SEDI | OUTROS | 0318 |  |  | 88265 | ELETRICISTA INDUSTRIAL COM ENCARGOS COMPLEMENTARES | H | COEFICIENTE DE REPRESENTATIVIDADE | 24,13 | ENCARGOS COMPLEMENTARES REFERENCIAL
SERVICOS DIVERSOS | SEDI | OUTROS | 0318 |  |  | 88266 | ELETROTÉCNICO COM ENCARGOS COMPLEMENTARES | H | COEFICIENTE DE REPRESENTATIVIDADE | 28,03 | ENCARGOS COMPLEMENTARES REFERENCIAL
SERVICOS DIVERSOS | SEDI | OUTROS | 0318 |  |  | 88267 | ENCANADOR OU BOMBEIRO HIDRÁULICO COM ENCARGOS COMPLEMENTARES | H | COEFICIENTE DE REPRESENTATIVIDADE | 19,19 | ENCARGOS COMPLEMENTARES REFERENCIAL
SERVICOS DIVERSOS | SEDI | OUTROS | 0318 |  |  | 88268 | ESTUCADOR COM ENCARGOS COMPLEMENTARES | H | COEFICIENTE DE REPRESENTATIVIDADE | 17,22 | ENCARGOS COMPLEMENTARES REFERENCIAL
SERVICOS DIVERSOS | SEDI | OUTROS | 0318 |  |  | 88269 | GESSEIRO COM ENCARGOS COMPLEMENTARES | H | COEFICIENTE DE REPRESENTATIVIDADE | 17,22 | ENCARGOS COMPLEMENTARES REFERENCIAL
SERVICOS DIVERSOS | SEDI | OUTROS | 0318 |  |  | 88270 | IMPERMEABILIZADOR COM ENCARGOS COMPLEMENTARES | H | COEFICIENTE DE REPRESENTATIVIDADE | 20,06 | ENCARGOS COMPLEMENTARES REFERENCIAL
SERVICOS DIVERSOS | SEDI | OUTROS | 0318 |  |  | 88272 | MACARIQUEIRO COM ENCARGOS COMPLEMENTARES | H | COEFICIENTE DE REPRESENTATIVIDADE | 19,19 | ENCARGOS COMPLEMENTARES REFERENCIAL
SERVICOS DIVERSOS | SEDI | OUTROS | 0318 |  |  | 88273 | MARCENEIRO COM ENCARGOS COMPLEMENTARES | H | COEFICIENTE DE REPRESENTATIVIDADE | 17,49 | ENCARGOS COMPLEMENTARES REFERENCIAL
SERVICOS DIVERSOS | SEDI | OUTROS | 0318 |  |  | 88274 | MARMORISTA/GRANITEIRO COM ENCARGOS COMPLEMENTARES | H | COEFICIENTE DE REPRESENTATIVIDADE | 18,20 | ENCARGOS COMPLEMENTARES REFERENCIAL
SERVICOS DIVERSOS | SEDI | OUTROS | 0318 |  |  | 88275 | MECÃNICO DE EQUIPAMENTOS PESADOS COM ENCARGOS COMPLEMENTARES | H | COEFICIENTE DE REPRESENTATIVIDADE | 19,06 | ENCARGOS COMPLEMENTARES REFERENCIAL
SERVICOS DIVERSOS | SEDI | OUTROS | 0318 |  |  | 88277 | MONTADOR (TUBO AÇO/EQUIPAMENTOS) COM ENCARGOS COMPLEMENTARES | H | COEFICIENTE DE REPRESENTATIVIDADE | 24,18 | ENCARGOS COMPLEMENTARES REFERENCIAL
SERVICOS DIVERSOS | SEDI | OUTROS | 0318 |  |  | 88278 | MONTADOR DE ESTRUTURA METÁLICA COM ENCARGOS COMPLEMENTARES | H | COEFICIENTE DE REPRESENTATIVIDADE | 11,64 | ENCARGOS COMPLEMENTARES REFERENCIAL
SERVICOS DIVERSOS | SEDI | OUTROS | 0318 |  |  | 88279 | MONTADOR ELETROMECÃNICO COM ENCARGOS COMPLEMENTARES | H | COEFICIENTE DE REPRESENTATIVIDADE | 25,27 | ENCARGOS COMPLEMENTARES REFERENCIAL
SERVICOS DIVERSOS | SEDI | OUTROS | 0318 |  |  | 88281 | MOTORISTA DE BASCULANTE COM ENCARGOS COMPLEMENTARES | H | COEFICIENTE DE REPRESENTATIVIDADE | 15,24 | ENCARGOS COMPLEMENTARES REFERENCIAL
SERVICOS DIVERSOS | SEDI | OUTROS | 0318 |  |  | 88282 | MOTORISTA DE CAMINHÃO COM ENCARGOS COMPLEMENTARES | H | COEFICIENTE DE REPRESENTATIVIDADE | 15,24 | ENCARGOS COMPLEMENTARES REFERENCIAL
SERVICOS DIVERSOS | SEDI | OUTROS | 0318 |  |  | 88283 | MOTORISTA DE CAMINHÃO E CARRETA COM ENCARGOS COMPLEMENTARES | H | COEFICIENTE DE REPRESENTATIVIDADE | 15,26 | ENCARGOS COMPLEMENTARES REFERENCIAL
SERVICOS DIVERSOS | SEDI | OUTROS | 0318 |  |  | 88284 | MOTORISTA DE VEIÍCULO LEVE COM ENCARGOS COMPLEMENTARES | H | COEFICIENTE DE REPRESENTATIVIDADE | 14,23 | ENCARGOS COMPLEMENTARES REFERENCIAL
SERVICOS DIVERSOS | SEDI | OUTROS | 0318 |  |  | 88285 | MOTORISTA DE VEÍCULO PESADO COM ENCARGOS COMPLEMENTARES | H | COEFICIENTE DE REPRESENTATIVIDADE | 15,26 | ENCARGOS COMPLEMENTARES REFERENCIAL
SERVICOS DIVERSOS | SEDI | OUTROS | 0318 |  |  | 88286 | MOTORISTA OPERADOR DE MUNCK COM ENCARGOS COMPLEMENTARES | H | COEFICIENTE DE REPRESENTATIVIDADE | 16,66 | ENCARGOS COMPLEMENTARES REFERENCIAL
SERVICOS DIVERSOS | SEDI | OUTROS | 0318 |  |  | 88288 | NIVELADOR COM ENCARGOS COMPLEMENTARES | H | COEFICIENTE DE REPRESENTATIVIDADE | 23,41 | ENCARGOS COMPLEMENTARES REFERENCIAL
SERVICOS DIVERSOS | SEDI | OUTROS | 0318 |  |  | 88290 | OPERADOR DE ACABADORA COM ENCARGOS COMPLEMENTARES | H | COEFICIENTE DE REPRESENTATIVIDADE | 16,08 | ENCARGOS COMPLEMENTARES REFERENCIAL
SERVICOS DIVERSOS | SEDI | OUTROS | 0318 |  |  | 88291 | OPERADOR DE BETONEIRA (CAMINHÃO) COM ENCARGOS COMPLEMENTARES | H | COEFICIENTE DE REPRESENTATIVIDADE | 16,86 | ENCARGOS COMPLEMENTARES REFERENCIAL
SERVICOS DIVERSOS | SEDI | OUTROS | 0318 |  |  | 88292 | OPERADOR DE COMPRESSOR OU COMPRESSORISTA COM ENCARGOS COMPLEMENTARES | H | COEFICIENTE DE REPRESENTATIVIDADE | 11,27 | ENCARGOS COMPLEMENTARES REFERENCIAL
SERVICOS DIVERSOS | SEDI | OUTROS | 0318 |  |  | 88293 | OPERADOR DE DEMARCADORA DE FAIXAS COM ENCARGOS COMPLEMENTARES | H | COEFICIENTE DE REPRESENTATIVIDADE | 17,39 | ENCARGOS COMPLEMENTARES REFERENCIAL
SERVICOS DIVERSOS | SEDI | OUTROS | 0318 |  |  | 88294 | OPERADOR DE ESCAVADEIRA COM ENCARGOS COMPLEMENTARES | H | COEFICIENTE DE REPRESENTATIVIDADE | 18,59 | ENCARGOS COMPLEMENTARES REFERENCIAL
SERVICOS DIVERSOS | SEDI | OUTROS | 0318 |  |  | 88295 | OPERADOR DE GUINCHO COM ENCARGOS COMPLEMENTARES | H | COEFICIENTE DE REPRESENTATIVIDADE | 10,66 | ENCARGOS COMPLEMENTARES REFERENCIAL
SERVICOS DIVERSOS | SEDI | OUTROS | 0318 |  |  | 88296 | OPERADOR DE GUINDASTE COM ENCARGOS COMPLEMENTARES | H | COEFICIENTE DE REPRESENTATIVIDADE | 21,20 | ENCARGOS COMPLEMENTARES REFERENCIAL
SERVICOS DIVERSOS | SEDI | OUTROS | 0318 |  |  | 88297 | OPERADOR DE MÁQUINAS E EQUIPAMENTOS COM ENCARGOS COMPLEMENTARES | H | COEFICIENTE DE REPRESENTATIVIDADE | 15,99 | ENCARGOS COMPLEMENTARES REFERENCIAL
SERVICOS DIVERSOS | SEDI | OUTROS | 0318 |  |  | 88298 | OPERADOR DE MARTELETE OU MARTELETEIRO COM ENCARGOS COMPLEMENTARES | H | COEFICIENTE DE REPRESENTATIVIDADE | 10,65 | ENCARGOS COMPLEMENTARES REFERENCIAL
SERVICOS DIVERSOS | SEDI | OUTROS | 0318 |  |  | 88299 | OPERADOR DE MOTO-ESCREIPER COM ENCARGOS COMPLEMENTARES | H | COEFICIENTE DE REPRESENTATIVIDADE | 23,54 | ENCARGOS COMPLEMENTARES REFERENCIAL
SERVICOS DIVERSOS | SEDI | OUTROS | 0318 |  |  | 88300 | OPERADOR DE MOTONIVELADORA COM ENCARGOS COMPLEMENTARES | H | COEFICIENTE DE REPRESENTATIVIDADE | 23,54 | ENCARGOS COMPLEMENTARES REFERENCIAL
SERVICOS DIVERSOS | SEDI | OUTROS | 0318 |  |  | 88301 | OPERADOR DE PÁ CARREGADEIRA COM ENCARGOS COMPLEMENTARES | H | COEFICIENTE DE REPRESENTATIVIDADE | 17,57 | ENCARGOS COMPLEMENTARES REFERENCIAL
SERVICOS DIVERSOS | SEDI | OUTROS | 0318 |  |  | 88302 | OPERADOR DE PAVIMENTADORA COM ENCARGOS COMPLEMENTARES | H | COEFICIENTE DE REPRESENTATIVIDADE | 17,39 | ENCARGOS COMPLEMENTARES REFERENCIAL
SERVICOS DIVERSOS | SEDI | OUTROS | 0318 |  |  | 88303 | OPERADOR DE ROLO COMPACTADOR COM ENCARGOS COMPLEMENTARES | H | COEFICIENTE DE REPRESENTATIVIDADE | 15,49 | ENCARGOS COMPLEMENTARES REFERENCIAL
SERVICOS DIVERSOS | SEDI | OUTROS | 0318 |  |  | 88304 | OPERADOR DE USINA DE ASFALTO, DE SOLOS OU DE CONCRETO COM ENCARGOS COMPLEMENTARES | H | COEFICIENTE DE REPRESENTATIVIDADE | 16,08 | ENCARGOS COMPLEMENTARES REFERENCIAL
SERVICOS DIVERSOS | SEDI | OUTROS | 0318 |  |  | 88306 | OPERADOR JATO DE AREIA OU JATISTA COM ENCARGOS COMPLEMENTARES | H | COEFICIENTE DE REPRESENTATIVIDADE | 11,20 | ENCARGOS COMPLEMENTARES REFERENCIAL
SERVICOS DIVERSOS | SEDI | OUTROS | 0318 |  |  | 88307 | OPERADOR PARA BATE ESTACAS COM ENCARGOS COMPLEMENTARES | H | COEFICIENTE DE REPRESENTATIVIDADE | 12,76 | ENCARGOS COMPLEMENTARES REFERENCIAL
SERVICOS DIVERSOS | SEDI | OUTROS | 0318 |  |  | 88308 | PASTILHEIRO COM ENCARGOS COMPLEMENTARES | H | COEFICIENTE DE REPRESENTATIVIDADE | 22,47 | ENCARGOS COMPLEMENTARES REFERENCIAL
SERVICOS DIVERSOS | SEDI | OUTROS | 0318 |  |  | 88309 | PEDREIRO COM ENCARGOS COMPLEMENTARES | H | COEFICIENTE DE REPRESENTATIVIDADE | 19,23 | ENCARGOS COMPLEMENTARES REFERENCIAL
SERVICOS DIVERSOS | SEDI | OUTROS | 0318 |  |  | 88310 | PINTOR COM ENCARGOS COMPLEMENTARES | H | COEFICIENTE DE REPRESENTATIVIDADE | 19,14 | ENCARGOS COMPLEMENTARES REFERENCIAL
SERVICOS DIVERSOS | SEDI | OUTROS | 0318 |  |  | 88311 | PINTOR DE LETREIROS COM ENCARGOS COMPLEMENTARES | H | COEFICIENTE DE REPRESENTATIVIDADE | 20,05 | ENCARGOS COMPLEMENTARES REFERENCIAL
SERVICOS DIVERSOS | SEDI | OUTROS | 0318 |  |  | 88312 | PINTOR PARA TINTA EPÓXI COM ENCARGOS COMPLEMENTARES | H | COEFICIENTE DE REPRESENTATIVIDADE | 22,20 | ENCARGOS COMPLEMENTARES REFERENCIAL
SERVICOS DIVERSOS | SEDI | OUTROS | 0318 |  |  | 88313 | POCEIRO COM ENCARGOS COMPLEMENTARES | H | COEFICIENTE DE REPRESENTATIVIDADE | 20,28 | ENCARGOS COMPLEMENTARES REFERENCIAL
SERVICOS DIVERSOS | SEDI | OUTROS | 0318 |  |  | 88314 | RASTELEIRO COM ENCARGOS COMPLEMENTARES | H | COEFICIENTE DE REPRESENTATIVIDADE | 8,84 | ENCARGOS COMPLEMENTARES REFERENCIAL
SERVICOS DIVERSOS | SEDI | OUTROS | 0318 |  |  | 88315 | SERRALHEIRO COM ENCARGOS COMPLEMENTARES | H | COEFICIENTE DE REPRESENTATIVIDADE | 18,21 | ENCARGOS COMPLEMENTARES REFERENCIAL
SERVICOS DIVERSOS | SEDI | OUTROS | 0318 |  |  | 88316 | SERVENTE COM ENCARGOS COMPLEMENTARES | H | COEFICIENTE DE REPRESENTATIVIDADE | 13,62 | ENCARGOS COMPLEMENTARES REFERENCIAL
SERVICOS DIVERSOS | SEDI | OUTROS | 0318 |  |  | 88317 | SOLDADOR COM ENCARGOS COMPLEMENTARES | H | COEFICIENTE DE REPRESENTATIVIDADE | 20,49 | ENCARGOS COMPLEMENTARES REFERENCIAL
SERVICOS DIVERSOS | SEDI | OUTROS | 0318 |  |  | 88318 | SOLDADOR A (PARA SOLDA A SER TESTADA COM RAIOS "X") COM ENCARGOS COMPLEMENTARES | H | COEFICIENTE DE REPRESENTATIVIDADE | 22,08 | ENCARGOS COMPLEMENTARES REFERENCIAL
SERVICOS DIVERSOS | SEDI | OUTROS | 0318 |  |  | 88320 | TAQUEADOR OU TAQUEIRO COM ENCARGOS COMPLEMENTARES | H | COEFICIENTE DE REPRESENTATIVIDADE | 16,24 | ENCARGOS COMPLEMENTARES REFERENCIAL
SERVICOS DIVERSOS | SEDI | OUTROS | 0318 |  |  | 88321 | TÉCNICO DE LABORATÓRIO COM ENCARGOS COMPLEMENTARES | H | COEFICIENTE DE REPRESENTATIVIDADE | 29,34 | ENCARGOS COMPLEMENTARES REFERENCIAL
SERVICOS DIVERSOS | SEDI | OUTROS | 0318 |  |  | 88322 | TÉCNICO DE SONDAGEM COM ENCARGOS COMPLEMENTARES | H | COEFICIENTE DE REPRESENTATIVIDADE | 34,71 | ENCARGOS COMPLEMENTARES REFERENCIAL
SERVICOS DIVERSOS | SEDI | OUTROS | 0318 |  |  | 88323 | TELHADISTA COM ENCARGOS COMPLEMENTARES | H | COEFICIENTE DE REPRESENTATIVIDADE | 16,92 | ENCARGOS COMPLEMENTARES REFERENCIAL
SERVICOS DIVERSOS | SEDI | OUTROS | 0318 |  |  | 88324 | TRATORISTA COM ENCARGOS COMPLEMENTARES | H | COEFICIENTE DE REPRESENTATIVIDADE | 17,26 | ENCARGOS COMPLEMENTARES REFERENCIAL
SERVICOS DIVERSOS | SEDI | OUTROS | 0318 |  |  | 88325 | VIDRACEIRO COM ENCARGOS COMPLEMENTARES | H | COEFICIENTE DE REPRESENTATIVIDADE | 16,92 | ENCARGOS COMPLEMENTARES REFERENCIAL
SERVICOS DIVERSOS | SEDI | OUTROS | 0318 |  |  | 88326 | VIGIA NOTURNO COM ENCARGOS COMPLEMENTARES | H | COEFICIENTE DE REPRESENTATIVIDADE | 21,60 | ENCARGOS COMPLEMENTARES REFERENCIAL
SERVICOS DIVERSOS | SEDI | OUTROS | 0318 |  |  | 88377 | OPERADOR DE BETONEIRA ESTACIONÁRIA/MISTURADOR COM ENCARGOS COMPLEMENTARES | H | COEFICIENTE DE REPRESENTATIVIDADE | 15,27 | ENCARGOS COMPLEMENTARES REFERENCIAL
SERVICOS DIVERSOS | SEDI | OUTROS | 0318 |  |  | 88441 | JARDINEIRO COM ENCARGOS COMPLEMENTARES | H | COEFICIENTE DE REPRESENTATIVIDADE | 15,14 | ENCARGOS COMPLEMENTARES REFERENCIAL
SERVICOS DIVERSOS | SEDI | OUTROS | 0318 |  |  | 88597 | DESENHISTA DETALHISTA COM ENCARGOS COMPLEMENTARES | H | COLETADO | 19,56 | ENCARGOS COMPLEMENTARES REFERENCIAL
SERVICOS DIVERSOS | SEDI | OUTROS | 0318 |  |  | 90766 | ALMOXARIFE COM ENCARGOS COMPLEMENTARES | H | COEFICIENTE DE REPRESENTATIVIDADE | 21,53 | ENCARGOS COMPLEMENTARES REFERENCIAL
SERVICOS DIVERSOS | SEDI | OUTROS | 0318 |  |  | 90767 | APONTADOR OU APROPRIADOR COM ENCARGOS COMPLEMENTARES | H | COEFICIENTE DE REPRESENTATIVIDADE | 20,66 | ENCARGOS COMPLEMENTARES REFERENCIAL
SERVICOS DIVERSOS | SEDI | OUTROS | 0318 |  |  | 90768 | ARQUITETO DE OBRA JUNIOR COM ENCARGOS COMPLEMENTARES | H | COEFICIENTE DE REPRESENTATIVIDADE | 76,35 | ENCARGOS COMPLEMENTARES REFERENCIAL
SERVICOS DIVERSOS | SEDI | OUTROS | 0318 |  |  | 90769 | ARQUITETO DE OBRA PLENO COM ENCARGOS COMPLEMENTARES | H | COEFICIENTE DE REPRESENTATIVIDADE | 87,56 | ENCARGOS COMPLEMENTARES REFERENCIAL
SERVICOS DIVERSOS | SEDI | OUTROS | 0318 |  |  | 90770 | ARQUITETO DE OBRA SENIOR COM ENCARGOS COMPLEMENTARES | H | COEFICIENTE DE REPRESENTATIVIDADE | 103,65 | ENCARGOS COMPLEMENTARES REFERENCIAL
SERVICOS DIVERSOS | SEDI | OUTROS | 0318 |  |  | 90771 | AUXILIAR DE DESENHISTA COM ENCARGOS COMPLEMENTARES | H | COEFICIENTE DE REPRESENTATIVIDADE | 16,19 | ENCARGOS COMPLEMENTARES REFERENCIAL
SERVICOS DIVERSOS | SEDI | OUTROS | 0318 |  |  | 90772 | AUXILIAR DE ESCRITORIO COM ENCARGOS COMPLEMENTARES | H | COEFICIENTE DE REPRESENTATIVIDADE | 15,97 | ENCARGOS COMPLEMENTARES REFERENCIAL
SERVICOS DIVERSOS | SEDI | OUTROS | 0318 |  |  | 90773 | DESENHISTA COPISTA COM ENCARGOS COMPLEMENTARES | H | COEFICIENTE DE REPRESENTATIVIDADE | 16,39 | ENCARGOS COMPLEMENTARES REFERENCIAL
SERVICOS DIVERSOS | SEDI | OUTROS | 0318 |  |  | 90775 | DESENHISTA PROJETISTA COM ENCARGOS COMPLEMENTARES | H | COEFICIENTE DE REPRESENTATIVIDADE | 26,97 | ENCARGOS COMPLEMENTARES REFERENCIAL
SERVICOS DIVERSOS | SEDI | OUTROS | 0318 |  |  | 90776 | ENCARREGADO GERAL COM ENCARGOS COMPLEMENTARES | H | COEFICIENTE DE REPRESENTATIVIDADE | 34,07 | ENCARGOS COMPLEMENTARES REFERENCIAL
SERVICOS DIVERSOS | SEDI | OUTROS | 0318 |  |  | 90777 | ENGENHEIRO CIVIL DE OBRA JUNIOR COM ENCARGOS COMPLEMENTARES | H | COEFICIENTE DE REPRESENTATIVIDADE | 81,18 | ENCARGOS COMPLEMENTARES REFERENCIAL
SERVICOS DIVERSOS | SEDI | OUTROS | 0318 |  |  | 90778 | ENGENHEIRO CIVIL DE OBRA PLENO COM ENCARGOS COMPLEMENTARES | H | COEFICIENTE DE REPRESENTATIVIDADE | 102,14 | ENCARGOS COMPLEMENTARES REFERENCIAL
SERVICOS DIVERSOS | SEDI | OUTROS | 0318 |  |  | 90779 | ENGENHEIRO CIVIL DE OBRA SENIOR COM ENCARGOS COMPLEMENTARES | H | COEFICIENTE DE REPRESENTATIVIDADE | 134,05 | ENCARGOS COMPLEMENTARES REFERENCIAL
SERVICOS DIVERSOS | SEDI | OUTROS | 0318 |  |  | 90780 | MESTRE DE OBRAS COM ENCARGOS COMPLEMENTARES | H | COEFICIENTE DE REPRESENTATIVIDADE | 54,20 | ENCARGOS COMPLEMENTARES REFERENCIAL
SERVICOS DIVERSOS | SEDI | OUTROS | 0318 |  |  | 90781 | TOPOGRAFO COM ENCARGOS COMPLEMENTARES | H | COEFICIENTE DE REPRESENTATIVIDADE | 26,86 | ENCARGOS COMPLEMENTARES REFERENCIAL
SERVICOS DIVERSOS | SEDI | OUTROS | 0318 |  |  | 91677 | ENGENHEIRO ELETRICISTA COM ENCARGOS COMPLEMENTARES | H | COEFICIENTE DE REPRESENTATIVIDADE | 95,12 | ENCARGOS COMPLEMENTARES REFERENCIAL
SERVICOS DIVERSOS | SEDI | OUTROS | 0318 |  |  | 91678 | ENGENHEIRO SANITARISTA COM ENCARGOS COMPLEMENTARES | H | COEFICIENTE DE REPRESENTATIVIDADE | 80,22 | ENCARGOS COMPLEMENTARES REFERENCIAL
SERVICOS DIVERSOS | SEDI | OUTROS | 0318 |  |  | 93556 | FERRAMENTAS (ENCARGOS COMPLEMENTARES) - MENSALISTA | MES | COEFICIENTE DE REPRESENTATIVIDADE | 102,23 | ENCARGOS COMPLEMENTARES REFERENCIAL
SERVICOS DIVERSOS | SEDI | OUTROS | 0318 |  |  | 93557 | EPI (ENCARGOS COMPLEMENTARES) - MENSALISTA | MES | COEFICIENTE DE REPRESENTATIVIDADE | 162,64 | ENCARGOS COMPLEMENTARES REFERENCIAL
SERVICOS DIVERSOS | SEDI | OUTROS | 0318 |  |  | 93558 | MOTORISTA DE CAMINHAO COM ENCARGOS COMPLEMENTARES | MES | COEFICIENTE DE REPRESENTATIVIDADE | 2.712,96 | ENCARGOS COMPLEMENTARES REFERENCIAL
SERVICOS DIVERSOS | SEDI | OUTROS | 0318 |  |  | 93559 | DESENHISTA DETALHISTA COM ENCARGOS COMPLEMENTARES | MES | COEFICIENTE DE REPRESENTATIVIDADE | 3.468,97 | ENCARGOS COMPLEMENTARES REFERENCIAL
SERVICOS DIVERSOS | SEDI | OUTROS | 0318 |  |  | 93560 | DESENHISTA COPISTA COM ENCARGOS COMPLEMENTARES | MES | COEFICIENTE DE REPRESENTATIVIDADE | 2.911,45 | ENCARGOS COMPLEMENTARES REFERENCIAL
SERVICOS DIVERSOS | SEDI | OUTROS | 0318 |  |  | 93561 | DESENHISTA PROJETISTA COM ENCARGOS COMPLEMENTARES | MES | COEFICIENTE DE REPRESENTATIVIDADE | 4.886,96 | ENCARGOS COMPLEMENTARES REFERENCIAL
SERVICOS DIVERSOS | SEDI | OUTROS | 0318 |  |  | 93562 | AUXILIAR DE DESENHISTA COM ENCARGOS COMPLEMENTARES | MES | COEFICIENTE DE REPRESENTATIVIDADE | 2.879,52 | ENCARGOS COMPLEMENTARES REFERENCIAL
SERVICOS DIVERSOS | SEDI | OUTROS | 0318 |  |  | 93563 | ALMOXARIFE COM ENCARGOS COMPLEMENTARES | MES | COEFICIENTE DE REPRESENTATIVIDADE | 3.816,42 | ENCARGOS COMPLEMENTARES REFERENCIAL
SERVICOS DIVERSOS | SEDI | OUTROS | 0318 |  |  | 93564 | APONTADOR OU APROPRIADOR COM ENCARGOS COMPLEMENTARES | MES | COEFICIENTE DE REPRESENTATIVIDADE | 3.656,82 | ENCARGOS COMPLEMENTARES REFERENCIAL
SERVICOS DIVERSOS | SEDI | OUTROS | 0318 |  |  | 93565 | ENGENHEIRO CIVIL DE OBRA JUNIOR COM ENCARGOS COMPLEMENTARES | MES | COEFICIENTE DE REPRESENTATIVIDADE | 14.284,96 | ENCARGOS COMPLEMENTARES REFERENCIAL
SERVICOS DIVERSOS | SEDI | OUTROS | 0318 |  |  | 93566 | AUXILIAR DE ESCRITORIO COM ENCARGOS COMPLEMENTARES | MES | COEFICIENTE DE REPRESENTATIVIDADE | 2.840,41 | ENCARGOS COMPLEMENTARES REFERENCIAL
SERVICOS DIVERSOS | SEDI | OUTROS | 0318 |  |  | 93567 | ENGENHEIRO CIVIL DE OBRA PLENO COM ENCARGOS COMPLEMENTARES | MES | COEFICIENTE DE REPRESENTATIVIDADE | 17.970,14 | ENCARGOS COMPLEMENTARES REFERENCIAL
SERVICOS DIVERSOS | SEDI | OUTROS | 0318 |  |  | 93568 | ENGENHEIRO CIVIL DE OBRA SENIOR COM ENCARGOS COMPLEMENTARES | MES | COEFICIENTE DE REPRESENTATIVIDADE | 23.580,64 | ENCARGOS COMPLEMENTARES REFERENCIAL
SERVICOS DIVERSOS | SEDI | OUTROS | 0318 |  |  | 93569 | ARQUITETO JUNIOR COM ENCARGOS COMPLEMENTARES | MES | COEFICIENTE DE REPRESENTATIVIDADE | 13.452,51 | ENCARGOS COMPLEMENTARES REFERENCIAL
SERVICOS DIVERSOS | SEDI | OUTROS | 0318 |  |  | 93570 | ARQUITETO PLENO COM ENCARGOS COMPLEMENTARES | MES | COEFICIENTE DE REPRESENTATIVIDADE | 15.425,11 | ENCARGOS COMPLEMENTARES REFERENCIAL
SERVICOS DIVERSOS | SEDI | OUTROS | 0318 |  |  | 93571 | ARQUITETO SENIOR COM ENCARGOS COMPLEMENTARES | MES | COEFICIENTE DE REPRESENTATIVIDADE | 18.259,84 | ENCARGOS COMPLEMENTARES REFERENCIAL
SERVICOS DIVERSOS | SEDI | OUTROS | 0318 |  |  | 93572 | ENCARREGADO GERAL DE OBRAS COM ENCARGOS COMPLEMENTARES | MES | COEFICIENTE DE REPRESENTATIVIDADE | 6.009,20 | ENCARGOS COMPLEMENTARES REFERENCIAL
SERVICOS DIVERSOS | SEDI | OUTROS | 0318 |  |  | 94295 | MESTRE DE OBRAS COM ENCARGOS COMPLEMENTARES | MES | COEFICIENTE DE REPRESENTATIVIDADE | 9.527,91 | ENCARGOS COMPLEMENTARES REFERENCIAL
SERVICOS DIVERSOS | SEDI | OUTROS | 0318 |  |  | 94296 | TOPOGRAFO COM ENCARGOS COMPLEMENTARES | MES | COEFICIENTE DE REPRESENTATIVIDADE | 4.753,48 | ENCARGOS COMPLEMENTARES REFERENCIAL
SERVICOS DIVERSOS | SEDI | OUTROS | 0318 |  |  | 95308 | CURSO DE CAPACITAÇÃO PARA AJUDANTE DE ARMADOR (ENCARGOS COMPLEMENTARES) - HORISTA | H | COEFICIENTE DE REPRESENTATIVIDADE | 0,11 | ENCARGOS COMPLEMENTARES REFERENCIAL
SERVICOS DIVERSOS | SEDI | OUTROS | 0318 |  |  | 95309 | CURSO DE CAPACITAÇÃO PARA AJUDANTE DE CARPINTEIRO (ENCARGOS COMPLEMENTARES) - HORISTA | H | COEFICIENTE DE REPRESENTATIVIDADE | 0,14 | ENCARGOS COMPLEMENTARES REFERENCIAL
SERVICOS DIVERSOS | SEDI | OUTROS | 0318 |  |  | 95310 | CURSO DE CAPACITAÇÃO PARA AJUDANTE DE ESTRUTURA METÁLICA (ENCARGOS COMPLEMENTARES) - HORISTA | H | COEFICIENTE DE REPRESENTATIVIDADE | 0,04 | ENCARGOS COMPLEMENTARES REFERENCIAL
SERVICOS DIVERSOS | SEDI | OUTROS | 0318 |  |  | 95311 | CURSO DE CAPACITAÇÃO PARA AJUDANTE DE OPERAÇÃO EM GERAL (ENCARGOS COMPLEMENTARES) - HORISTA | H | COEFICIENTE DE REPRESENTATIVIDADE | 0,10 | ENCARGOS COMPLEMENTARES REFERENCIAL
SERVICOS DIVERSOS | SEDI | OUTROS | 0318 |  |  | 95312 | CURSO DE CAPACITAÇÃO PARA AJUDANTE DE PEDREIRO (ENCARGOS COMPLEMENTARES) - HORISTA | H | COEFICIENTE DE REPRESENTATIVIDADE | 0,13 | ENCARGOS COMPLEMENTARES REFERENCIAL
SERVICOS DIVERSOS | SEDI | OUTROS | 0318 |  |  | 95313 | CURSO DE CAPACITAÇÃO PARA AJUDANTE ESPECIALIZADO (ENCARGOS COMPLEMENTARES) - HORISTA | H | COEFICIENTE DE REPRESENTATIVIDADE | 0,10 | ENCARGOS COMPLEMENTARES REFERENCIAL
SERVICOS DIVERSOS | SEDI | OUTROS | 0318 |  |  | 95314 | CURSO DE CAPACITAÇÃO PARA ARMADOR (ENCARGOS COMPLEMENTARES) - HORISTA | H | COLETADO | 0,14 | ENCARGOS COMPLEMENTARES REFERENCIAL
SERVICOS DIVERSOS | SEDI | OUTROS | 0318 |  |  | 95315 | CURSO DE CAPACITAÇÃO PARA ASSENTADOR DE TUBOS (ENCARGOS COMPLEMENTARES) - HORISTA | H | COEFICIENTE DE REPRESENTATIVIDADE | 0,24 | ENCARGOS COMPLEMENTARES REFERENCIAL
SERVICOS DIVERSOS | SEDI | OUTROS | 0318 |  |  | 95316 | CURSO DE CAPACITAÇÃO PARA AUXILIAR DE ELETRICISTA (ENCARGOS COMPLEMENTARES) - HORISTA | H | COEFICIENTE DE REPRESENTATIVIDADE | 0,35 | ENCARGOS COMPLEMENTARES REFERENCIAL
SERVICOS DIVERSOS | SEDI | OUTROS | 0318 |  |  | 95317 | CURSO DE CAPACITAÇÃO PARA AUXILIAR DE ENCANADOR OU BOMBEIRO HIDRÁULICO (ENCARGOS COMPLEMENTARES) - HORISTA | H | COEFICIENTE DE REPRESENTATIVIDADE | 0,17 | ENCARGOS COMPLEMENTARES REFERENCIAL
SERVICOS DIVERSOS | SEDI | OUTROS | 0318 |  |  | 95318 | CURSO DE CAPACITAÇÃO PARA AUXILIAR DE LABORATÓRIO (ENCARGOS COMPLEMENTARES) - HORISTA | H | COEFICIENTE DE REPRESENTATIVIDADE | 0,08 | ENCARGOS COMPLEMENTARES REFERENCIAL
SERVICOS DIVERSOS | SEDI | OUTROS | 0318 |  |  | 95319 | CURSO DE CAPACITAÇÃO PARA AUXILIAR DE MECÂNICO (ENCARGOS COMPLEMENTARES) - HORISTA | H | COEFICIENTE DE REPRESENTATIVIDADE | 0,07 | ENCARGOS COMPLEMENTARES REFERENCIAL
SERVICOS DIVERSOS | SEDI | OUTROS | 0318 |  |  | 95320 | CURSO DE CAPACITAÇÃO PARA AUXILIAR DE SERRALHEIRO (ENCARGOS COMPLEMENTARES) - HORISTA | H | COEFICIENTE DE REPRESENTATIVIDADE | 0,10 | ENCARGOS COMPLEMENTARES REFERENCIAL
SERVICOS DIVERSOS | SEDI | OUTROS | 0318 |  |  | 95321 | CURSO DE CAPACITAÇÃO PARA AUXILIAR DE SERVIÇOS GERAIS (ENCARGOS COMPLEMENTARES) - HORISTA | H | COEFICIENTE DE REPRESENTATIVIDADE | 0,09 | ENCARGOS COMPLEMENTARES REFERENCIAL
SERVICOS DIVERSOS | SEDI | OUTROS | 0318 |  |  | 95322 | CURSO DE CAPACITAÇÃO PARA AUXILIAR DE TOPÓGRAFO (ENCARGOS COMPLEMENTARES) - HORISTA | H | COEFICIENTE DE REPRESENTATIVIDADE | 0,12 | ENCARGOS COMPLEMENTARES REFERENCIAL
SERVICOS DIVERSOS | SEDI | OUTROS | 0318 |  |  | 95323 | CURSO DE CAPACITAÇÃO PARA AUXILIAR TÉCNICO DE ENGENHARIA (ENCARGOS COMPLEMENTARES) - HORISTA | H | COEFICIENTE DE REPRESENTATIVIDADE | 0,17 | ENCARGOS COMPLEMENTARES REFERENCIAL
SERVICOS DIVERSOS | SEDI | OUTROS | 0318 |  |  | 95324 | CURSO DE CAPACITAÇÃO PARA AZULEJISTA OU LADRILHISTA (ENCARGOS COMPLEMENTARES) - HORISTA | H | COEFICIENTE DE REPRESENTATIVIDADE | 0,17 | ENCARGOS COMPLEMENTARES REFERENCIAL
SERVICOS DIVERSOS | SEDI | OUTROS | 0318 |  |  | 95325 | CURSO DE CAPACITAÇÃO PARA BLASTER, DINAMITADOR OU CABO DE FOGO (ENCARGOS COMPLEMENTARES) - HORISTA | H | COEFICIENTE DE REPRESENTATIVIDADE | 0,26 | ENCARGOS COMPLEMENTARES REFERENCIAL
SERVICOS DIVERSOS | SEDI | OUTROS | 0318 |  |  | 95326 | CURSO DE CAPACITAÇÃO PARA CADASTRISTA DE REDES DE AGUA E ESGOTO (ENCARGOS COMPLEMENTARES) - HORISTA | H | COEFICIENTE DE REPRESENTATIVIDADE | 0,10 | ENCARGOS COMPLEMENTARES REFERENCIAL
SERVICOS DIVERSOS | SEDI | OUTROS | 0318 |  |  | 95327 | CURSO DE CAPACITAÇÃO PARA CALAFETADOR/CALAFATE (ENCARGOS COMPLEMENTARES) - HORISTA | H | COEFICIENTE DE REPRESENTATIVIDADE | 0,17 | ENCARGOS COMPLEMENTARES REFERENCIAL
SERVICOS DIVERSOS | SEDI | OUTROS | 0318 |  |  | 95328 | CURSO DE CAPACITAÇÃO PARA CALCETEIRO (ENCARGOS COMPLEMENTARES) - HORISTA | H | COEFICIENTE DE REPRESENTATIVIDADE | 0,15 | ENCARGOS COMPLEMENTARES REFERENCIAL
SERVICOS DIVERSOS | SEDI | OUTROS | 0318 |  |  | 95329 | CURSO DE CAPACITAÇÃO PARA CARPINTEIRO DE ESQUADRIA (ENCARGOS COMPLEMENTARES) - HORISTA | H | COEFICIENTE DE REPRESENTATIVIDADE | 0,18 | ENCARGOS COMPLEMENTARES REFERENCIAL
SERVICOS DIVERSOS | SEDI | OUTROS | 0318 |  |  | 95330 | CURSO DE CAPACITAÇÃO PARA CARPINTEIRO DE FÔRMAS (ENCARGOS COMPLEMENTARES) - HORISTA | H | COLETADO | 0,14 | ENCARGOS COMPLEMENTARES REFERENCIAL
SERVICOS DIVERSOS | SEDI | OUTROS | 0318 |  |  | 95331 | CURSO DE CAPACITAÇÃO PARA CAVOUQUEIRO OU OPERADOR PERFURATRIZ/ROMPEDOR (ENCARGOS COMPLEMENTARES) - HORISTA | H | COEFICIENTE DE REPRESENTATIVIDADE | 0,08 | ENCARGOS COMPLEMENTARES REFERENCIAL
SERVICOS DIVERSOS | SEDI | OUTROS | 0318 |  |  | 95332 | CURSO DE CAPACITAÇÃO PARA ELETRICISTA (ENCARGOS COMPLEMENTARES) - HORISTA | H | COLETADO | 0,47 | ENCARGOS COMPLEMENTARES REFERENCIAL
SERVICOS DIVERSOS | SEDI | OUTROS | 0318 |  |  | 95333 | CURSO DE CAPACITAÇÃO PARA ELETRICISTA INDUSTRIAL (ENCARGOS COMPLEMENTARES) - HORISTA | H | COEFICIENTE DE REPRESENTATIVIDADE | 0,61 | ENCARGOS COMPLEMENTARES REFERENCIAL
SERVICOS DIVERSOS | SEDI | OUTROS | 0318 |  |  | 95334 | CURSO DE CAPACITAÇÃO PARA ELETROTÉCNICO (ENCARGOS COMPLEMENTARES) - HORISTA | H | COEFICIENTE DE REPRESENTATIVIDADE | 0,60 | ENCARGOS COMPLEMENTARES REFERENCIAL
SERVICOS DIVERSOS | SEDI | OUTROS | 0318 |  |  | 95335 | CURSO DE CAPACITAÇÃO PARA ENCANADOR OU BOMBEIRO HIDRÁULICO (ENCARGOS COMPLEMENTARES) - HORISTA | H | COLETADO | 0,23 | ENCARGOS COMPLEMENTARES REFERENCIAL
SERVICOS DIVERSOS | SEDI | OUTROS | 0318 |  |  | 95336 | CURSO DE CAPACITAÇÃO PARA ESTUCADOR (ENCARGOS COMPLEMENTARES) - HORISTA | H | COEFICIENTE DE REPRESENTATIVIDADE | 0,13 | ENCARGOS COMPLEMENTARES REFERENCIAL
SERVICOS DIVERSOS | SEDI | OUTROS | 0318 |  |  | 95337 | CURSO DE CAPACITAÇÃO PARA GESSEIRO (ENCARGOS COMPLEMENTARES) - HORISTA | H | COEFICIENTE DE REPRESENTATIVIDADE | 0,13 | ENCARGOS COMPLEMENTARES REFERENCIAL
SERVICOS DIVERSOS | SEDI | OUTROS | 0318 |  |  | 95338 | CURSO DE CAPACITAÇÃO PARA IMPERMEABILIZADOR (ENCARGOS COMPLEMENTARES) - HORISTA | H | COEFICIENTE DE REPRESENTATIVIDADE | 0,28 | ENCARGOS COMPLEMENTARES REFERENCIAL
SERVICOS DIVERSOS | SEDI | OUTROS | 0318 |  |  | 95339 | CURSO DE CAPACITAÇÃO PARA MAÇARIQUEIRO (ENCARGOS COMPLEMENTARES) - HORISTA | H | COEFICIENTE DE REPRESENTATIVIDADE | 0,23 | ENCARGOS COMPLEMENTARES REFERENCIAL
SERVICOS DIVERSOS | SEDI | OUTROS | 0318 |  |  | 95340 | CURSO DE CAPACITAÇÃO PARA MARCENEIRO (ENCARGOS COMPLEMENTARES) - HORISTA | H | COEFICIENTE DE REPRESENTATIVIDADE | 0,16 | ENCARGOS COMPLEMENTARES REFERENCIAL
SERVICOS DIVERSOS | SEDI | OUTROS | 0318 |  |  | 95341 | CURSO DE CAPACITAÇÃO PARA MARMORISTA/GRANITEIRO (ENCARGOS COMPLEMENTARES) - HORISTA | H | COEFICIENTE DE REPRESENTATIVIDADE | 0,17 | ENCARGOS COMPLEMENTARES REFERENCIAL
SERVICOS DIVERSOS | SEDI | OUTROS | 0318 |  |  | 95342 | CURSO DE CAPACITAÇÃO PARA MECÂNICO DE EQUIPAMENTOS PESADOS (ENCARGOS COMPLEMENTARES) - HORISTA | H | COLETADO | 0,10 | ENCARGOS COMPLEMENTARES REFERENCIAL
SERVICOS DIVERSOS | SEDI | OUTROS | 0318 |  |  | 95343 | CURSO DE CAPACITAÇÃO PARA MONTADOR DE TUBO AÇO/EQUIPAMENTOS (ENCARGOS COMPLEMENTARES) - HORISTA | H | COEFICIENTE DE REPRESENTATIVIDADE | 0,24 | ENCARGOS COMPLEMENTARES REFERENCIAL
SERVICOS DIVERSOS | SEDI | OUTROS | 0318 |  |  | 95344 | CURSO DE CAPACITAÇÃO PARA MONTADOR DE ESTRUTURA METÁLICA (ENCARGOS COMPLEMENTARES) - HORISTA | H | COEFICIENTE DE REPRESENTATIVIDADE | 0,07 | ENCARGOS COMPLEMENTARES REFERENCIAL
SERVICOS DIVERSOS | SEDI | OUTROS | 0318 |  |  | 95345 | CURSO DE CAPACITAÇÃO PARA MONTADOR ELETROMECÂNICO (ENCARGOS COMPLEMENTARES) - HORISTA | H | COEFICIENTE DE REPRESENTATIVIDADE | 0,53 | ENCARGOS COMPLEMENTARES REFERENCIAL
SERVICOS DIVERSOS | SEDI | OUTROS | 0318 |  |  | 95346 | CURSO DE CAPACITAÇÃO PARA MOTORISTA DE BASCULANTE (ENCARGOS COMPLEMENTARES) - HORISTA | H | COEFICIENTE DE REPRESENTATIVIDADE | 0,05 | ENCARGOS COMPLEMENTARES REFERENCIAL
SERVICOS DIVERSOS | SEDI | OUTROS | 0318 |  |  | 95347 | CURSO DE CAPACITAÇÃO PARA MOTORISTA DE CAMINHÃO (ENCARGOS COMPLEMENTARES) - HORISTA | H | COEFICIENTE DE REPRESENTATIVIDADE | 0,05 | ENCARGOS COMPLEMENTARES REFERENCIAL
SERVICOS DIVERSOS | SEDI | OUTROS | 0318 |  |  | 95348 | CURSO DE CAPACITAÇÃO PARA MOTORISTA DE CAMINHÃO E CARRETA (ENCARGOS COMPLEMENTARES) - HORISTA | H | COEFICIENTE DE REPRESENTATIVIDADE | 0,05 | ENCARGOS COMPLEMENTARES REFERENCIAL
SERVICOS DIVERSOS | SEDI | OUTROS | 0318 |  |  | 95349 | CURSO DE CAPACITAÇÃO PARA MOTORISTA DE VEÍCULO LEVE (ENCARGOS COMPLEMENTARES) - HORISTA | H | COEFICIENTE DE REPRESENTATIVIDADE | 0,05 | ENCARGOS COMPLEMENTARES REFERENCIAL
SERVICOS DIVERSOS | SEDI | OUTROS | 0318 |  |  | 95350 | CURSO DE CAPACITAÇÃO PARA MOTORISTA DE VEÍCULO PESADO (ENCARGOS COMPLEMENTARES) - HORISTA | H | COEFICIENTE DE REPRESENTATIVIDADE | 0,05 | ENCARGOS COMPLEMENTARES REFERENCIAL
SERVICOS DIVERSOS | SEDI | OUTROS | 0318 |  |  | 95351 | CURSO DE CAPACITAÇÃO PARA MOTORISTA OPERADOR DE MUNCK (ENCARGOS COMPLEMENTARES) - HORISTA | H | COEFICIENTE DE REPRESENTATIVIDADE | 0,19 | ENCARGOS COMPLEMENTARES REFERENCIAL
SERVICOS DIVERSOS | SEDI | OUTROS | 0318 |  |  | 95352 | CURSO DE CAPACITAÇÃO PARA NIVELADOR (ENCARGOS COMPLEMENTARES) - HORISTA | H | COEFICIENTE DE REPRESENTATIVIDADE | 0,13 | ENCARGOS COMPLEMENTARES REFERENCIAL
SERVICOS DIVERSOS | SEDI | OUTROS | 0318 |  |  | 95353 | CURSO DE CAPACITAÇÃO PARA OPERADOR DE ACABADORA (ENCARGOS COMPLEMENTARES) - HORISTA | H | COEFICIENTE DE REPRESENTATIVIDADE | 0,08 | ENCARGOS COMPLEMENTARES REFERENCIAL
SERVICOS DIVERSOS | SEDI | OUTROS | 0318 |  |  | 95354 | CURSO DE CAPACITAÇÃO PARA OPERADOR DE BETONEIRA (CAMINHÃO) (ENCARGOS COMPLEMENTARES) - HORISTA | H | COEFICIENTE DE REPRESENTATIVIDADE | 0,09 | ENCARGOS COMPLEMENTARES REFERENCIAL
SERVICOS DIVERSOS | SEDI | OUTROS | 0318 |  |  | 95355 | CURSO DE CAPACITAÇÃO PARA OPERADOR DE COMPRESSOR OU COMPRESSORISTA (ENCARGOS COMPLEMENTARES) - HORISTA | H | COEFICIENTE DE REPRESENTATIVIDADE | 0,05 | ENCARGOS COMPLEMENTARES REFERENCIAL
SERVICOS DIVERSOS | SEDI | OUTROS | 0318 |  |  | 95356 | CURSO DE CAPACITAÇÃO PARA OPERADOR DE DEMARCADORA DE FAIXAS (ENCARGOS COMPLEMENTARES) - HORISTA | H | COEFICIENTE DE REPRESENTATIVIDADE | 0,09 | ENCARGOS COMPLEMENTARES REFERENCIAL
SERVICOS DIVERSOS | SEDI | OUTROS | 0318 |  |  | 95357 | CURSO DE CAPACITAÇÃO PARA OPERADOR DE ESCAVADEIRA (ENCARGOS COMPLEMENTARES) - HORISTA | H | COLETADO | 0,14 | ENCARGOS COMPLEMENTARES REFERENCIAL
SERVICOS DIVERSOS | SEDI | OUTROS | 0318 |  |  | 95358 | CURSO DE CAPACITAÇÃO PARA OPERADOR DE GUINCHO (ENCARGOS COMPLEMENTARES) - HORISTA | H | COEFICIENTE DE REPRESENTATIVIDADE | 0,10 | ENCARGOS COMPLEMENTARES REFERENCIAL
SERVICOS DIVERSOS | SEDI | OUTROS | 0318 |  |  | 95359 | CURSO DE CAPACITAÇÃO PARA OPERADOR DE GUINDASTE (ENCARGOS COMPLEMENTARES) - HORISTA | H | COEFICIENTE DE REPRESENTATIVIDADE | 0,24 | ENCARGOS COMPLEMENTARES REFERENCIAL
SERVICOS DIVERSOS | SEDI | OUTROS | 0318 |  |  | 95360 | CURSO DE CAPACITAÇÃO PARA OPERADOR DE MÁQUINAS E EQUIPAMENTOS (ENCARGOS COMPLEMENTARES) - HORISTA | H | COEFICIENTE DE REPRESENTATIVIDADE | 0,12 | ENCARGOS COMPLEMENTARES REFERENCIAL
SERVICOS DIVERSOS | SEDI | OUTROS | 0318 |  |  | 95361 | CURSO DE CAPACITAÇÃO PARA OPERADOR DE MARTELETE OU MARTELETEIRO (ENCARGOS COMPLEMENTARES) - HORISTA | H | COEFICIENTE DE REPRESENTATIVIDADE | 0,05 | ENCARGOS COMPLEMENTARES REFERENCIAL
SERVICOS DIVERSOS | SEDI | OUTROS | 0318 |  |  | 95362 | CURSO DE CAPACITAÇÃO PARA OPERADOR DE MOTO-ESCREIPER (ENCARGOS COMPLEMENTARES) - HORISTA | H | COEFICIENTE DE REPRESENTATIVIDADE | 0,13 | ENCARGOS COMPLEMENTARES REFERENCIAL
SERVICOS DIVERSOS | SEDI | OUTROS | 0318 |  |  | 95363 | CURSO DE CAPACITAÇÃO PARA OPERADOR DE MOTONIVELADORA (ENCARGOS COMPLEMENTARES) - HORISTA | H | COEFICIENTE DE REPRESENTATIVIDADE | 0,13 | ENCARGOS COMPLEMENTARES REFERENCIAL
SERVICOS DIVERSOS | SEDI | OUTROS | 0318 |  |  | 95364 | CURSO DE CAPACITAÇÃO PARA OPERADOR DE PÁ CARREGADEIRA (ENCARGOS COMPLEMENTARES) - HORISTA | H | COEFICIENTE DE REPRESENTATIVIDADE | 0,09 | ENCARGOS COMPLEMENTARES REFERENCIAL
SERVICOS DIVERSOS | SEDI | OUTROS | 0318 |  |  | 95365 | CURSO DE CAPACITAÇÃO PARA OPERADOR DE PAVIMENTADORA (ENCARGOS COMPLEMENTARES) - HORISTA | H | COEFICIENTE DE REPRESENTATIVIDADE | 0,09 | ENCARGOS COMPLEMENTARES REFERENCIAL
SERVICOS DIVERSOS | SEDI | OUTROS | 0318 |  |  | 95366 | CURSO DE CAPACITAÇÃO PARA OPERADOR DE ROLO COMPACTADOR (ENCARGOS COMPLEMENTARES) - HORISTA | H | COEFICIENTE DE REPRESENTATIVIDADE | 0,08 | ENCARGOS COMPLEMENTARES REFERENCIAL
SERVICOS DIVERSOS | SEDI | OUTROS | 0318 |  |  | 95367 | CURSO DE CAPACITAÇÃO PARA OPERADOR DE USINA DE ASFALTO, DE SOLOS OU DE CONCRETO (ENCARGOS COMPLEMENTARES) - HORISTA | H | COEFICIENTE DE REPRESENTATIVIDADE | 0,08 | ENCARGOS COMPLEMENTARES REFERENCIAL
SERVICOS DIVERSOS | SEDI | OUTROS | 0318 |  |  | 95368 | CURSO DE CAPACITAÇÃO PARA OPERADOR JATO DE AREIA OU JATISTA (ENCARGOS COMPLEMENTARES) - HORISTA | H | COEFICIENTE DE REPRESENTATIVIDADE | 0,07 | ENCARGOS COMPLEMENTARES REFERENCIAL
SERVICOS DIVERSOS | SEDI | OUTROS | 0318 |  |  | 95369 | CURSO DE CAPACITAÇÃO PARA OPERADOR PARA BATE ESTACAS (ENCARGOS COMPLEMENTARES) - HORISTA | H | COEFICIENTE DE REPRESENTATIVIDADE | 0,06 | ENCARGOS COMPLEMENTARES REFERENCIAL
SERVICOS DIVERSOS | SEDI | OUTROS | 0318 |  |  | 95370 | CURSO DE CAPACITAÇÃO PARA PASTILHEIRO (ENCARGOS COMPLEMENTARES) - HORISTA | H | COEFICIENTE DE REPRESENTATIVIDADE | 0,22 | ENCARGOS COMPLEMENTARES REFERENCIAL
SERVICOS DIVERSOS | SEDI | OUTROS | 0318 |  |  | 95371 | CURSO DE CAPACITAÇÃO PARA PEDREIRO (ENCARGOS COMPLEMENTARES) - HORISTA | H | COLETADO | 0,27 | ENCARGOS COMPLEMENTARES REFERENCIAL
SERVICOS DIVERSOS | SEDI | OUTROS | 0318 |  |  | 95372 | CURSO DE CAPACITAÇÃO PARA PINTOR (ENCARGOS COMPLEMENTARES) - HORISTA | H | COLETADO | 0,18 | ENCARGOS COMPLEMENTARES REFERENCIAL
SERVICOS DIVERSOS | SEDI | OUTROS | 0318 |  |  | 95373 | CURSO DE CAPACITAÇÃO PARA PINTOR DE LETREIROS (ENCARGOS COMPLEMENTARES) - HORISTA | H | COEFICIENTE DE REPRESENTATIVIDADE | 0,19 | ENCARGOS COMPLEMENTARES REFERENCIAL
SERVICOS DIVERSOS | SEDI | OUTROS | 0318 |  |  | 95374 | CURSO DE CAPACITAÇÃO PARA PINTOR PARA TINTA EPÓXI (ENCARGOS COMPLEMENTARES) - HORISTA | H | COEFICIENTE DE REPRESENTATIVIDADE | 0,22 | ENCARGOS COMPLEMENTARES REFERENCIAL
SERVICOS DIVERSOS | SEDI | OUTROS | 0318 |  |  | 95375 | CURSO DE CAPACITAÇÃO PARA POCEIRO (ENCARGOS COMPLEMENTARES) - HORISTA | H | COEFICIENTE DE REPRESENTATIVIDADE | 0,28 | ENCARGOS COMPLEMENTARES REFERENCIAL
SERVICOS DIVERSOS | SEDI | OUTROS | 0318 |  |  | 95376 | CURSO DE CAPACITAÇÃO PARA RASTELEIRO (ENCARGOS COMPLEMENTARES) - HORISTA | H | COEFICIENTE DE REPRESENTATIVIDADE | 0,02 | ENCARGOS COMPLEMENTARES REFERENCIAL
SERVICOS DIVERSOS | SEDI | OUTROS | 0318 |  |  | 95377 | CURSO DE CAPACITAÇÃO PARA SERRALHEIRO (ENCARGOS COMPLEMENTARES) - HORISTA | H | COEFICIENTE DE REPRESENTATIVIDADE | 0,13 | ENCARGOS COMPLEMENTARES REFERENCIAL
SERVICOS DIVERSOS | SEDI | OUTROS | 0318 |  |  | 95378 | CURSO DE CAPACITAÇÃO PARA SERVENTE (ENCARGOS COMPLEMENTARES) - HORISTA | H | COLETADO | 0,17 | ENCARGOS COMPLEMENTARES REFERENCIAL
SERVICOS DIVERSOS | SEDI | OUTROS | 0318 |  |  | 95379 | CURSO DE CAPACITAÇÃO PARA SOLDADOR (ENCARGOS COMPLEMENTARES) - HORISTA | H | COLETADO | 0,16 | ENCARGOS COMPLEMENTARES REFERENCIAL
SERVICOS DIVERSOS | SEDI | OUTROS | 0318 |  |  | 95380 | CURSO DE CAPACITAÇÃO PARA SOLDADOR A (PARA SOLDA A SER TESTADA COM RAIOS X ) (ENCARGOS COMPLEMENTARES) - HORISTA | H | COEFICIENTE DE REPRESENTATIVIDADE | 0,17 | ENCARGOS COMPLEMENTARES REFERENCIAL
SERVICOS DIVERSOS | SEDI | OUTROS | 0318 |  |  | 95381 | CURSO DE CAPACITAÇÃO PARA SONDADOR (ENCARGOS COMPLEMENTARES) - HORISTA | H | COEFICIENTE DE REPRESENTATIVIDADE | 0,29 | ENCARGOS COMPLEMENTARES REFERENCIAL
SERVICOS DIVERSOS | SEDI | OUTROS | 0318 |  |  | 95382 | CURSO DE CAPACITAÇÃO PARA TAQUEADOR OU TAQUEIRO (ENCARGOS COMPLEMENTARES) - HORISTA | H | COEFICIENTE DE REPRESENTATIVIDADE | 0,12 | ENCARGOS COMPLEMENTARES REFERENCIAL
SERVICOS DIVERSOS | SEDI | OUTROS | 0318 |  |  | 95383 | CURSO DE CAPACITAÇÃO PARA TÉCNICO DE LABORATÓRIO (ENCARGOS COMPLEMENTARES) - HORISTA | H | COEFICIENTE DE REPRESENTATIVIDADE | 0,17 | ENCARGOS COMPLEMENTARES REFERENCIAL
SERVICOS DIVERSOS | SEDI | OUTROS | 0318 |  |  | 95384 | CURSO DE CAPACITAÇÃO PARA TÉCNICO DE SONDAGEM (ENCARGOS COMPLEMENTARES) - HORISTA | H | COEFICIENTE DE REPRESENTATIVIDADE | 0,29 | ENCARGOS COMPLEMENTARES REFERENCIAL
SERVICOS DIVERSOS | SEDI | OUTROS | 0318 |  |  | 95385 | CURSO DE CAPACITAÇÃO PARA TELHADISTA (ENCARGOS COMPLEMENTARES) - HORISTA | H | COEFICIENTE DE REPRESENTATIVIDADE | 0,12 | ENCARGOS COMPLEMENTARES REFERENCIAL
SERVICOS DIVERSOS | SEDI | OUTROS | 0318 |  |  | 95386 | CURSO DE CAPACITAÇÃO PARA TRATORISTA (ENCARGOS COMPLEMENTARES) - HORISTA | H | COEFICIENTE DE REPRESENTATIVIDADE | 0,13 | ENCARGOS COMPLEMENTARES REFERENCIAL
SERVICOS DIVERSOS | SEDI | OUTROS | 0318 |  |  | 95387 | CURSO DE CAPACITAÇÃO PARA VIDRACEIRO (ENCARGOS COMPLEMENTARES) - HORISTA | H | COEFICIENTE DE REPRESENTATIVIDADE | 0,16 | ENCARGOS COMPLEMENTARES REFERENCIAL
SERVICOS DIVERSOS | SEDI | OUTROS | 0318 |  |  | 95388 | CURSO DE CAPACITAÇÃO PARA VIGIA NOTURNO (ENCARGOS COMPLEMENTARES) - HORISTA | H | COEFICIENTE DE REPRESENTATIVIDADE | 0,08 | ENCARGOS COMPLEMENTARES REFERENCIAL
SERVICOS DIVERSOS | SEDI | OUTROS | 0318 |  |  | 95389 | CURSO DE CAPACITAÇÃO PARA OPERADOR DE BETONEIRA ESTACIONÁRIA/MISTURADOR (ENCARGOS COMPLEMENTARES) - HORISTA | H | COEFICIENTE DE REPRESENTATIVIDADE | 0,08 | ENCARGOS COMPLEMENTARES REFERENCIAL
SERVICOS DIVERSOS | SEDI | OUTROS | 0318 |  |  | 95390 | CURSO DE CAPACITAÇÃO PARA JARDINEIRO (ENCARGOS COMPLEMENTARES) - HORISTA | H | COEFICIENTE DE REPRESENTATIVIDADE | 0,04 | ENCARGOS COMPLEMENTARES REFERENCIAL
SERVICOS DIVERSOS | SEDI | OUTROS | 0318 |  |  | 95391 | CURSO DE CAPACITAÇÃO PARA DESENHISTA DETALHISTA (ENCARGOS COMPLEMENTARES) - HORISTA | H | COLETADO | 0,07 | ENCARGOS COMPLEMENTARES REFERENCIAL
SERVICOS DIVERSOS | SEDI | OUTROS | 0318 |  |  | 95392 | CURSO DE CAPACITAÇÃO PARA ALMOXARIFE (ENCARGOS COMPLEMENTARES) - HORISTA | H | COLETADO | 0,08 | ENCARGOS COMPLEMENTARES REFERENCIAL
SERVICOS DIVERSOS | SEDI | OUTROS | 0318 |  |  | 95393 | CURSO DE CAPACITAÇÃO PARA APONTADOR OU APROPRIADOR (ENCARGOS COMPLEMENTARES) - HORISTA | H | COEFICIENTE DE REPRESENTATIVIDADE | 0,31 | ENCARGOS COMPLEMENTARES REFERENCIAL
SERVICOS DIVERSOS | SEDI | OUTROS | 0318 |  |  | 95394 | CURSO DE CAPACITAÇÃO PARA ARQUITETO DE OBRA JÚNIOR (ENCARGOS COMPLEMENTARES) - HORISTA | H | COEFICIENTE DE REPRESENTATIVIDADE | 0,50 | ENCARGOS COMPLEMENTARES REFERENCIAL
SERVICOS DIVERSOS | SEDI | OUTROS | 0318 |  |  | 95395 | CURSO DE CAPACITAÇÃO PARA ARQUITETO DE OBRA PLENO (ENCARGOS COMPLEMENTARES) - HORISTA | H | COEFICIENTE DE REPRESENTATIVIDADE | 0,57 | ENCARGOS COMPLEMENTARES REFERENCIAL
SERVICOS DIVERSOS | SEDI | OUTROS | 0318 |  |  | 95396 | CURSO DE CAPACITAÇÃO PARA ARQUITETO DE OBRA SÊNIOR (ENCARGOS COMPLEMENTARES) - HORISTA | H | COEFICIENTE DE REPRESENTATIVIDADE | 0,68 | ENCARGOS COMPLEMENTARES REFERENCIAL
SERVICOS DIVERSOS | SEDI | OUTROS | 0318 |  |  | 95397 | CURSO DE CAPACITAÇÃO PARA AUXILIAR DE DESENHISTA (ENCARGOS COMPLEMENTARES) - HORISTA | H | COEFICIENTE DE REPRESENTATIVIDADE | 0,05 | ENCARGOS COMPLEMENTARES REFERENCIAL
SERVICOS DIVERSOS | SEDI | OUTROS | 0318 |  |  | 95398 | CURSO DE CAPACITAÇÃO PARA AUXILIAR DE ESCRITÓRIO (ENCARGOS COMPLEMENTARES) - HORISTA | H | COEFICIENTE DE REPRESENTATIVIDADE | 0,05 | ENCARGOS COMPLEMENTARES REFERENCIAL
SERVICOS DIVERSOS | SEDI | OUTROS | 0318 |  |  | 95399 | CURSO DE CAPACITAÇÃO PARA DESENHISTA COPISTA (ENCARGOS COMPLEMENTARES) - HORISTA | H | COEFICIENTE DE REPRESENTATIVIDADE | 0,05 | ENCARGOS COMPLEMENTARES REFERENCIAL
SERVICOS DIVERSOS | SEDI | OUTROS | 0318 |  |  | 95400 | CURSO DE CAPACITAÇÃO PARA DESENHISTA PROJETISTA (ENCARGOS COMPLEMENTARES) - HORISTA | H | COEFICIENTE DE REPRESENTATIVIDADE | 0,10 | ENCARGOS COMPLEMENTARES REFERENCIAL
SERVICOS DIVERSOS | SEDI | OUTROS | 0318 |  |  | 95401 | CURSO DE CAPACITAÇÃO PARA ENCARREGADO GERAL (ENCARGOS COMPLEMENTARES) - HORISTA | H | COLETADO | 0,54 | ENCARGOS COMPLEMENTARES REFERENCIAL
SERVICOS DIVERSOS | SEDI | OUTROS | 0318 |  |  | 95402 | CURSO DE CAPACITAÇÃO PARA ENGENHEIRO CIVIL DE OBRA JÚNIOR (ENCARGOS COMPLEMENTARES) - HORISTA | H | COLETADO | 0,94 | ENCARGOS COMPLEMENTARES REFERENCIAL
SERVICOS DIVERSOS | SEDI | OUTROS | 0318 |  |  | 95403 | CURSO DE CAPACITAÇÃO PARA ENGENHEIRO CIVIL DE OBRA PLENO (ENCARGOS COMPLEMENTARES) - HORISTA | H | COEFICIENTE DE REPRESENTATIVIDADE | 1,19 | ENCARGOS COMPLEMENTARES REFERENCIAL
SERVICOS DIVERSOS | SEDI | OUTROS | 0318 |  |  | 95404 | CURSO DE CAPACITAÇÃO PARA ENGENHEIRO CIVIL DE OBRA SÊNIOR (ENCARGOS COMPLEMENTARES) - HORISTA | H | COEFICIENTE DE REPRESENTATIVIDADE | 1,57 | ENCARGOS COMPLEMENTARES REFERENCIAL
SERVICOS DIVERSOS | SEDI | OUTROS | 0318 |  |  | 95405 | CURSO DE CAPACITAÇÃO PARA MESTRE DE OBRAS (ENCARGOS COMPLEMENTARES) - HORISTA | H | COEFICIENTE DE REPRESENTATIVIDADE | 0,90 | ENCARGOS COMPLEMENTARES REFERENCIAL
SERVICOS DIVERSOS | SEDI | OUTROS | 0318 |  |  | 95406 | CURSO DE CAPACITAÇÃO PARA TOPÓGRAFO (ENCARGOS COMPLEMENTARES) - HORISTA | H | COLETADO | 0,16 | ENCARGOS COMPLEMENTARES REFERENCIAL
SERVICOS DIVERSOS | SEDI | OUTROS | 0318 |  |  | 95407 | CURSO DE CAPACITAÇÃO PARA ENGENHEIRO ELETRICISTA (ENCARGOS COMPLEMENTARES) - HORISTA | H | COEFICIENTE DE REPRESENTATIVIDADE | 2,53 | ENCARGOS COMPLEMENTARES REFERENCIAL
SERVICOS DIVERSOS | SEDI | OUTROS | 0318 |  |  | 95408 | CURSO DE CAPACITAÇÃO PARA MOTORISTA DE CAMINHÃO (ENCARGOS COMPLEMENTARES) - MENSALISTA | MES | COEFICIENTE DE REPRESENTATIVIDADE | 7,35 | ENCARGOS COMPLEMENTARES REFERENCIAL
SERVICOS DIVERSOS | SEDI | OUTROS | 0318 |  |  | 95409 | CURSO DE CAPACITAÇÃO PARA DESENHISTA DETALHISTA (ENCARGOS COMPLEMENTARES) - MENSALISTA | MES | COEFICIENTE DE REPRESENTATIVIDADE | 9,69 | ENCARGOS COMPLEMENTARES REFERENCIAL
SERVICOS DIVERSOS | SEDI | OUTROS | 0318 |  |  | 95410 | CURSO DE CAPACITAÇÃO PARA DESENHISTA COPISTA (ENCARGOS COMPLEMENTARES) - MENSALISTA | MES | COEFICIENTE DE REPRESENTATIVIDADE | 7,96 | ENCARGOS COMPLEMENTARES REFERENCIAL
SERVICOS DIVERSOS | SEDI | OUTROS | 0318 |  |  | 95411 | CURSO DE CAPACITAÇÃO PARA DESENHISTA PROJETISTA (ENCARGOS COMPLEMENTARES) - MENSALISTA | MES | COEFICIENTE DE REPRESENTATIVIDADE | 14,48 | ENCARGOS COMPLEMENTARES REFERENCIAL
SERVICOS DIVERSOS | SEDI | OUTROS | 0318 |  |  | 95412 | CURSO DE CAPACITAÇÃO PARA AUXILIAR DE DESENHISTA (ENCARGOS COMPLEMENTARES) - MENSALISTA | MES | COEFICIENTE DE REPRESENTATIVIDADE | 7,86 | ENCARGOS COMPLEMENTARES REFERENCIAL
SERVICOS DIVERSOS | SEDI | OUTROS | 0318 |  |  | 95413 | CURSO DE CAPACITAÇÃO PARA ALMOXARIFE (ENCARGOS COMPLEMENTARES) - MENSALISTA | MES | COEFICIENTE DE REPRESENTATIVIDADE | 10,73 | ENCARGOS COMPLEMENTARES REFERENCIAL
SERVICOS DIVERSOS | SEDI | OUTROS | 0318 |  |  | 95414 | CURSO DE CAPACITAÇÃO PARA APONTADOR OU APROPRIADOR (ENCARGOS COMPLEMENTARES) - MENSALISTA | MES | COEFICIENTE DE REPRESENTATIVIDADE | 42,54 | ENCARGOS COMPLEMENTARES REFERENCIAL
SERVICOS DIVERSOS | SEDI | OUTROS | 0318 |  |  | 95415 | CURSO DE CAPACITAÇÃO PARA ENGENHEIRO CIVIL DE OBRA JÚNIOR (ENCARGOS COMPLEMENTARES) - MENSALISTA | MES | COEFICIENTE DE REPRESENTATIVIDADE | 128,08 | ENCARGOS COMPLEMENTARES REFERENCIAL
SERVICOS DIVERSOS | SEDI | OUTROS | 0318 |  |  | 95416 | CURSO DE CAPACITAÇÃO PARA AUXILIAR DE ESCRITÓRIO (ENCARGOS COMPLEMENTARES) - MENSALISTA | MES | COEFICIENTE DE REPRESENTATIVIDADE | 7,74 | ENCARGOS COMPLEMENTARES REFERENCIAL
SERVICOS DIVERSOS | SEDI | OUTROS | 0318 |  |  | 95417 | CURSO DE CAPACITAÇÃO PARA ENGENHEIRO CIVIL DE OBRA PLENO (ENCARGOS COMPLEMENTARES) - MENSALISTA | MES | COEFICIENTE DE REPRESENTATIVIDADE | 161,32 | ENCARGOS COMPLEMENTARES REFERENCIAL
SERVICOS DIVERSOS | SEDI | OUTROS | 0318 |  |  | 95418 | CURSO DE CAPACITAÇÃO PARA ENGENHEIRO CIVIL DE OBRA SÊNIOR (ENCARGOS COMPLEMENTARES) - MENSALISTA | MES | COEFICIENTE DE REPRESENTATIVIDADE | 211,91 | ENCARGOS COMPLEMENTARES REFERENCIAL
SERVICOS DIVERSOS | SEDI | OUTROS | 0318 |  |  | 95419 | CURSO DE CAPACITAÇÃO PARA ARQUITETO JÚNIOR (ENCARGOS COMPLEMENTARES) - MENSALISTA | MES | COEFICIENTE DE REPRESENTATIVIDADE | 67,84 | ENCARGOS COMPLEMENTARES REFERENCIAL
SERVICOS DIVERSOS | SEDI | OUTROS | 0318 |  |  | 95420 | CURSO DE CAPACITAÇÃO PARA ARQUITETO PLENO (ENCARGOS COMPLEMENTARES) - MENSALISTA | MES | COEFICIENTE DE REPRESENTATIVIDADE | 77,85 | ENCARGOS COMPLEMENTARES REFERENCIAL
SERVICOS DIVERSOS | SEDI | OUTROS | 0318 |  |  | 95421 | CURSO DE CAPACITAÇÃO PARA ARQUITETO SÊNIOR (ENCARGOS COMPLEMENTARES) - MENSALISTA | MES | COEFICIENTE DE REPRESENTATIVIDADE | 92,24 | ENCARGOS COMPLEMENTARES REFERENCIAL
SERVICOS DIVERSOS | SEDI | OUTROS | 0318 |  |  | 95422 | CURSO DE CAPACITAÇÃO PARA ENCARREGADO GERAL DE OBRAS (ENCARGOS COMPLEMENTARES) - MENSALISTA | MES | COEFICIENTE DE REPRESENTATIVIDADE | 72,73 | ENCARGOS COMPLEMENTARES REFERENCIAL
SERVICOS DIVERSOS | SEDI | OUTROS | 0318 |  |  | 95423 | CURSO DE CAPACITAÇÃO PARA MESTRE DE OBRAS (ENCARGOS COMPLEMENTARES) - MENSALISTA | MES | COEFICIENTE DE REPRESENTATIVIDADE | 121,22 | ENCARGOS COMPLEMENTARES REFERENCIAL
SERVICOS DIVERSOS | SEDI | OUTROS | 0318 |  |  | 95424 | CURSO DE CAPACITAÇÃO PARA TOPÓGRAFO (ENCARGOS COMPLEMENTARES) - MENSALISTA | MES | COEFICIENTE DE REPRESENTATIVIDADE | 22,38 | ENCARGOS COMPLEMENTARES REFERENCIAL

## SUDECAP 05-17 C DES (hidden)
TABELA DE PREÇOS SUDECAP COMPOSIÇÕES - MG MAIO/17 - C/ DESONERAÇÃO
CÓDIGO | ORIGEM | DESCRICAO | UND | VALOR
01 |  | INSTALAÇAO DA OBRA
01.01 | SUDECAP | ESCRITORIO DE OBRA
01.01.07 | SUDECAP | ESCRITORIO DA FISCALIZAÇAO TIPO I | UN | 4898.86
01.01.09 | SUDECAP | ESCRITORIO DE FISCALIZAÇAO TIPO II | UN | 5754.93
01.01.11 | SUDECAP | ESCRITORIO DE EMPREITEIRA TIPO I | UN | 4898.86
01.01.12 | SUDECAP | ESCRITORIO DA EMPREITEIRA TIPO II | UN | 5754.93
01.02 | SUDECAP | BARRACAO DE OBRA
01.02.06 | SUDECAP | VESTIARIO TIPO I | UN | 3635.87
01.02.07 | SUDECAP | VESTIARIO TIPO II | UN | 7200.09
01.02.08 | SUDECAP | VESTIARIO TIPO III | UN | 9524.93
01.02.11 | SUDECAP | AREA COBERTA EM TELHA ONDULADA DE FIBROCIMENTO 4MM | M2 | 37.96
01.02.12 | SUDECAP | DEPOSITO E FERRAMENTARIA TIPO I | UN | 2550.52
01.02.13 | SUDECAP | DEPOSITO E FERRAMENTARIA TIPO II | UN | 3842.5
01.02.14 | SUDECAP | DEPOSITO E FERRAMENTARIA TIPO III | UN | 5113.64
01.02.15 | SUDECAP | DEPOSITO DE MATERIAIS ENSACADOS | UN | 2240.9
01.02.20 | SUDECAP | INSTALAÇAO SANITARIA TIPO I | UN | 4140.5
01.02.21 | SUDECAP | INSTALAÇAO SANITARIA TIPO II | UN | 5067.47
01.02.22 | SUDECAP | INSTALAÇAO SANITARIA TIPO III | UN | 7151.39
01.02.25 | SUDECAP | REFEITORIO TIPO I | UN | 3156.77
01.02.26 | SUDECAP | REFEITORIO TIPO II | UN | 3436.88
01.03 | SUDECAP | PLACA DE OBRA AFIXADA COM PEÇAS DE MADEIRA 8X12CM
01.03.02 | SUDECAP | PLACA DE OBRA EM LONA IMPRESSAO DIGITAL P. SUDECAP | M2 | 292.87
01.04 | SUDECAP | TAPUME PADRAO SUDECAP (TIPO I, II E III)
01.04.02 | SUDECAP | COMPENSADO 10MM FIXAÇAO ENTERRADA SEM INFORME PBH | M | 53.89
01.04.04 | SUDECAP | COMPENSADO 10MM COM BASE DE CONCRETO S/INFORME PBH | M | 57.03
01.04.05 | SUDECAP | INFORME PUBLIC.LONA IMP.DIGITAL APLICADO EM TAPUME | M2 | 127.98
01.04.06 | SUDECAP | DE TELA GALVANIZADA #2" FIO 14 C/FIXAÇAO ENTERRADA | M | 33.47
01.04.07 | SUDECAP | DE TELA GALVANIZADA #2" FIO 14 C/BASE DE CONCRETO | M | 34.94
01.04.09 | SUDECAP | TELA-TAPUME DE POLIPROPILENO H= 1,20 M, INCL. BASE | M | 4.79
01.04.10 | SUDECAP | PROTEÇAO COM FITA ZEBRADA AMARELA L=7CM E PEÇA 7X7 | M | 4.85
01.04.11 | SUDECAP | FITA ZEBRADA AMARELA PARA SINALIZAÇAO L= 7CM | M | 2.27
01.04.20 | SUDECAP | REMANEJAMENTO DE TAPUME | M | 5.87
01.05 | SUDECAP | CERCA PADRAO SUDECAP
01.05.05 | SUDECAP | TIPO 1-PECA 8X8 CADA 2,00M E 5 FIOS ARAME FARPADO | M | 13.29
01.06 | SUDECAP | INSTALAÇAO PROVISORIA - CONCESSIONARIA
01.06.01 | SUDECAP | PADRAO CEMIG - TRIFASICO ATE 30 KVA | UN | 538.43
01.06.05 | SUDECAP | PADRAO COPASA - KIT CAVALTE METAL E REGISTRO 3/4" | UN | 296.45
01.07 | SUDECAP | FOSSA E SUMIDOURO
01.07.02 | SUDECAP | FOSSA SEPTICA E SUMIDOURO DN=1,20M H=4,00M | UN | 3686.81
01.08 | SUDECAP | REDE INTERNA E PROVISORIA DE AGUA E ESGOTO
01.08.01 | SUDECAP | TUBO PVC D= 100 MM | M | 12.4
01.08.02 | SUDECAP | TUBO PVC D= 150 MM | M | 31.03
01.08.03 | SUDECAP | TUBO PVC D= 200 MM | M | 54.15
01.08.04 | SUDECAP | TUBO PVC D= 250 MM | M | 59.84
01.08.20 | SUDECAP | TUBO PVC AGUA SOLDA E CONEXOES D=20MM (1/2") | M | 5
01.08.21 | SUDECAP | TUBO PVC AGUA SOLDA E CONEXOES D=25MM (3/4") | M | 6.03
01.09 | SUDECAP | CONTAINER 6,0X2,30X2,82 M COM ISOLAMENTO TERMICO
01.09.01 | SUDECAP | MOBILIZACAO E DESMOBILIZACAO DE CONTAINER | UN | 1176.5
01.09.02 | SUDECAP | ESCRITORIO COM AR CONDICIONADO | MES | 846.84
01.09.03 | SUDECAP | ESCRITORIO C/ AR CONDIC. E SANITARIO COMPLETO | MES | 805.65
01.09.05 | SUDECAP | VESTIARIO C/ 7 CHUVEIROS E 2 LAVATORIOS COMPLETO | MES | 777.55
01.09.06 | SUDECAP | VESTIARIO BOX 7 SANIT. 2 LAVAT. 1 MICTORIO COMPLET | MES | 763.15
01.09.07 | SUDECAP | VESTIARIO 4 CHUV.3 SANIT.1LAVAT. 1 MICT. COMPLETO | MES | 611.73
01.09.08 | SUDECAP | VESTIARIO COM BANCO E ARMARIO | MES | 483.95
01.09.09 | SUDECAP | REFEITORIO COMPLETO | MES | 556.69
01.09.10 | SUDECAP | DEPOSITO E FERRAMENTARIA COM LAVATORIO | MES | 471.23
01.10 | SUDECAP | BANHEIRO QUIMICO
01.10.01 | SUDECAP | BANHEIRO QUIMICO 110X120X230CM COM MANUTENCAO | MES | 540.97
01.11 | SUDECAP | SINALIZAÇAO
01.11.01 | SUDECAP | PLACA 1,0X0,60M DUPLA FACE CH.GALV. 26 EM CAVALETE | UNXMÊ | 11.53
01.11.02 | SUDECAP | PLACA 1,0X0,60M CH.26 EM CAVALETE METALON 20X20MM | UNXMÊ | 10.64
01.11.03 | SUDECAP | PLACA 0,50X0,50M DUPLA FACE CH.GALV.22 EM CAVALETE | UNXMÊ | 7.36
01.11.04 | SUDECAP | PLACA 0,50X0,50M CH.GALV.22 CAVALETE METALON 20X20 | UNXMÊ | 6.92
01.11.05 | SUDECAP | FAIXA 6,0X0,80M TECIDO MORIM SUPORTE EM EUCALIPTO | UN | 131.08
01.11.06 | SUDECAP | CONE MASTER 75CM BASE DE BORRACHA CORPO POLIETILEN | UN | 81.52
01.11.07 | SUDECAP | CONE EM PVC H= 75 CM | UN | 32.57
01.11.08 | SUDECAP | SINALIZADOR ELET.MONOLIGHT LED 60 A 70 FLASHES/MIN | UN | 149.3
01.17 | SUDECAP | LOCAÇAO DE OBRA
01.17.01 | SUDECAP | GABARITO | M | 14.71
01.29 | SUDECAP | ANDAIME FACHADEIRO
01.29.01 | SUDECAP | ANDAIME FACHADEIRO INCLUSIVE FORRO METALICO | M2MES | 7.08
01.29.02 | SUDECAP | GUARDA CORPO MADEIRA L= 15 CM P/ ANDAIME FACHADEIRO | M2 | 2.95
01.29.03 | SUDECAP | MONTAGEM E DSMONTAGEM DE ANDAIME FACHADEIRO | M2 | 2.99
01.30 | SUDECAP | MONTAGEM E DESMONTAGEM DE ANDAIME
01.30.02 | SUDECAP | ANDAIME INTERNO P/EXEC. DE ALVENARIA ALT. ATE 3,5M | M2 | 10.66
01.30.03 | SUDECAP | ANDAIME INTERNO DE MADEIRA P/ REVESTIMENTO DE TETO | M2 | 10.48
01.50 | URBEL | VEÍCULO
01.50.01 | URBEL | VEÍCULO DA FISCALIZAÇÃO (200L GASOLINA) | MÊS | 2246
01.50.02 | URBEL | VEÍCULO DA FISCALIZAÇÃO (300L GASOLINA) | MÊS | 2619
02 |  | DEMOLIÇOES E REMOÇOES
02.01 | SUDECAP | REMOÇAO DE TELHA INCLUSIVE EMPILHAMENTO
02.01.01 | SUDECAP | METALICA OU PVC | M2 | 3.32
02.01.03 | SUDECAP | TIPO CALHA DE FIBROCIMENTO | M2 | 7.96
02.01.05 | SUDECAP | ONDULADA DE FIBROCIMENTO | M2 | 6.63
02.01.07 | SUDECAP | CERAMICA COLONIAL OU FRANCESA | M2 | 7.96
02.02 | SUDECAP | REMOÇAO DE CALHA, RUFO E CONDUTOR,INCL.AFASTAMENTO
02.02.01 | SUDECAP | DE CALHA GALVANIZADA OU PVC | M | 3.98
02.02.05 | SUDECAP | DE RUFO DE CHAPA GALVANIZADA | M | 2.65
02.02.10 | SUDECAP | DE CONDUTOR DE CHAPA GALVANIZADA OU PVC | M | 2.65
02.03 | SUDECAP | REMOÇAO DE ENGRADAMENTO DE TELHADO INCL.EMPILHAM.
02.03.01 | SUDECAP | DE TELHA METALICA OU PVC | M2 | 4.46
02.03.03 | SUDECAP | DE TELHA TIPO CALHA DE FIBROCIMENTO | M2 | 2.23
02.03.05 | SUDECAP | DE TELHA ONDULADA DE FIBROCIMENTO | M2 | 4.46
02.03.07 | SUDECAP | DE TELHA CERAMICA, COLONIAL OU FRANCESA | M2 | 6.26
02.04 | SUDECAP | REMOÇAO DE FORRO INCLUSIVE EMPILHAMENTO
02.04.01 | SUDECAP | DE PLACAS INCLUSIVE BARROTEAMENTO | M2 | 11.04
02.04.02 | SUDECAP | DE PLACAS EXCLUSIVE BARROTEAMENTO | M2 | 5.52
02.04.10 | SUDECAP | DE GESSO | M2 | 8.29
02.06 | SUDECAP | REMOÇAO DE ESQUADRIA DE MADEIRA INCL. EMPILHAMENTO
02.06.01 | SUDECAP | DE PORTA OU JANELA INCLUSIVE MARCO E ALIZAR | M2 | 7.85
02.06.02 | SUDECAP | DE FOLHA DE PORTA OU JANELA | M2 | 3.93
02.06.03 | SUDECAP | DE MARCO E ALIZAR | UN | 6.69
02.06.04 | SUDECAP | DE MARCO | UN | 4.72
02.06.05 | SUDECAP | DE ALISAR | CJ | 1.97
02.07 | SUDECAP | REMOÇAO DE ESQUADRIA METALICA
02.07.01 | SUDECAP | DE PORTA OU JANELA | M2 | 9.82
02.09 | SUDECAP | DEMOLIÇAO DE REVESTIMENTO INCLUSIVE AFASTAMENTO
02.09.01 | SUDECAP | DE REBOCO | M2 | 9.33
02.09.03 | SUDECAP | CERAMICO, AZULEJO OU LADRILHO HIDRAULICO | M2 | 11.93
02.09.05 | SUDECAP | DE PEDRA (MARMORE, GRANITO, ARDOSIA, SAO TOME,ETC) | M2 | 13.26
02.09.06 | SUDECAP | DE FORMICA | M2 | 3.93
02.09.07 | SUDECAP | DE PEDRA ALMOFADADA | M2 | 27.61
02.10 | SUDECAP | DEMOLIÇAO DE PISO INCLUSIVE AFASTAMENTO
02.10.01 | SUDECAP | CIMENTADO OU CONTRAPISO DE ARGAMASSA | M2 | 10.93
02.10.03 | SUDECAP | CERAMICO OU LADRILHO HIDRAULICO | M2 | 9.28
02.10.05 | SUDECAP | DE PEDRA (MARMORE, GRANITO, ARDOSIA, SAO TOME,ETC) | M2 | 17.18
02.10.07 | SUDECAP | VINILICO | M2 | 4.66
02.10.08 | SUDECAP | DE MARMORITE | M2 | 10.93
02.10.09 | SUDECAP | DE TACO DE MADEIRA | M2 | 18.04
02.11 | SUDECAP | DEMOLIÇAO DE PASSEIO E PAVIMENTO
02.11.01 | SUDECAP | PASSEIO OU LAJE DE CONCRETO MANUALMENTE | M2 | 15.9
02.11.02 | SUDECAP | PASSEIO OU LAJE DE CONCRETO C/ EQUIP. PNEUMATICO | M2 | 8.83
02.11.03 | SUDECAP | CALÇADA PORTUGUESA | M2 | 3.72
02.11.04 | SUDECAP | PASSEIO OU LAJE DE CONCRETO C/EQUIPAMENTO ELETRICO | M2 | 4.66
02.11.05 | SUDECAP | MANUAL DE ALVENARIA POLIEDRICA | M2 | 4.66
02.11.07 | SUDECAP | DE REVESTIMENTO ASFALTICO COM EQUIP. PNEUMATICO | M2 | 8.83
02.11.50 | URBEL | DEMOLIÇÃO E REMOÇÃO DE ASFALTO COM MARTELETE E RETRO ESCAVADEIRA | M2 | 22.18
02.11.51 | URBEL | DEMOLIÇÃO E REMOÇÃO DE ALVENARIA POLIÉDRICA COM RETROESCAVADEIRA | M2 | 14.48
02.11.52 | URBEL | DEMOLIÇÃO, REMOÇÃO E CARGA MANUAL DE ALVENARIA POLIEDRICA | M2 | 4.66
02.12 | SUDECAP | CORTE MECANICO EM CONCRETO/ASFALTO
02.12.01 | SUDECAP | CORTE MECAN. C/ SERRA CIRCULAR EM CONCRETO/ASFALTO | M | 1.94
02.13 | SUDECAP | DEMOLIÇAO DE CONCRETO INCLUSIVE AFASTAMENTO
02.13.01 | SUDECAP | SIMPLES - MANUAL | M3 | 163.85
02.13.02 | SUDECAP | ARMADO - MANUAL | M3 | 225.34
02.13.03 | SUDECAP | SIMPLES - COM EQUIPAMENTO ELETRICO | M3 | 64.2
02.13.04 | SUDECAP | ARMADO - COM EQUIPAMENTO ELETRICO | M3 | 101.88
02.14 | SUDECAP | DEMOLIÇAO MANUAL, DE ALVENARIA INCL. AFASTAMENTO
02.14.01 | SUDECAP | DE ALVENARIA DE TIJOLOS E BLOCOS | M3 | 74.25
02.15 | SUDECAP | REMOÇAO DE MEIO-FIO
02.15.01 | SUDECAP | PREMOLDADO DE CONCRETO | M | 5.83
02.15.02 | SUDECAP | DE PEDRA (GNAISSE, BASALTO ETC.) | M | 17.49
02.16 | SUDECAP | DEMOLIÇAO, REMOÇAO E CARGA MECANICA
02.16.01 | SUDECAP | DE CONSTRUÇOES DE ALVENARIA | M2 | 4.31
02.16.04 | SUDECAP | DE GABIAO | M3 | 11.33
02.16.50 | URBEL | DEMOLIÇÃO MANUAL DE CONSTRUÇÕES DE ALVENARIA, INCLUSIVE BOTA-FORA | M2 | 214.74
02.16.51 | URBEL | DEMOLIÇÃO MANUAL DE CONSTRUÇÕES DE ALVENARIA, EXCLUSIVE BOTA-FORA | M2 | 96.98
02.16.52 | URBEL | REMOÇÃO MANUAL DE RESTOS DE FUNDAÇÃO DAS DEMOLIÇÕES | M3 | 179.13
02.16.53 | URBEL | REMOÇÃO MECÂNICA DE RESTOS DE FUNDAÇÃO DAS DEMOLIÇÕES INCLUSIVE CARGA MECANIZADA | M3 | 6.94
02.19 | SUDECAP | DEMOLIÇAO DE DIVISORIA INCLUSIVE AFASTAMENTO
02.19.01 | SUDECAP | DE PEDRA (MARMORE, ARDORSIA OU MARMORITE) | M2 | 27.61
02.19.03 | SUDECAP | DE MADEIRA | M2 | 10.19
02.19.05 | SUDECAP | DE ELEMEMTOS VAZADOS (COBOGO, ETC) | M2 | 5.2
02.19.06 | SUDECAP | DE LAMINADO | M2 | 0.69
02.20 | SUDECAP | REMOÇAO DE QUADROS
02.20.01 | SUDECAP | NEGRO | M2 | 13.26
02.21 | SUDECAP | REMOÇAO DE PEÇAS DIVERSAS
02.21.01 | SUDECAP | LOUÇAS | UN | 41.42
02.21.02 | SUDECAP | FERRAGENS (DOBRADIÇAS, FECHADURAS, MAÇANETAS) | UN | 8.44
02.21.03 | SUDECAP | METAIS COMUNS(CONDUITE,SIFAO, REGISTRO, TORNEIRA) | UN | 9.02
02.21.04 | SUDECAP | METAIS ESPECIAIS(VALVULA DE DESCARGA, CAIXA SILEN) | UN | 9.02
02.21.05 | SUDECAP | REMOÇAO DE LUMINARIA FLUORESCENTE | UN | 2.18
02.21.06 | SUDECAP | REMOÇAO DE LUMNARIA INCANDESCENTE | UN | 0.58
02.21.20 | SUDECAP | REMOÇAO DE PADRAO CEMIG | UN | 55.22
02.21.21 | SUDECAP | REMOÇAO DE PADRAO COPASA | UN | 41.42
02.21.22 | SUDECAP | REMOÇAO DE INTERFONE | UN | 4.72
02.22 | SUDECAP | REMOÇAO DE BANCADA
02.22.01 | SUDECAP | DE PEDRA(MARMORE,GRANITO,ARDOSIA,MARMORITE, ETC) | M2 | 27.61
02.23 | SUDECAP | REMOÇAO DE CERCA E ALAMBRADO
02.23.01 | SUDECAP | CERCA DE ARAME | M | 6.62
02.23.03 | SUDECAP | ALAMBRADO | M2 | 9.82
02.23.50 | URBEL | REMANEJAMENTO DE CERCA | M | 36.1
02.26 | SUDECAP | TRANSPORTE DE MATERIAL DEMOLIDO EM CARRINHO DE MAO
02.26.01 | SUDECAP | DMT <= 50,0 M | M3 | 17.49
02.26.02 | SUDECAP | 50,0 M < DMT <= 100,0 M | M3 | 23.32
02.26.50 | URBEL | CARGA E TRANSPORTE HORIZONTAL MANUAL | M3XM | 1.17
02.27 | SUDECAP | CARGA DE MATERIAL DEMOLIDO SOBRE CAMINHAO
02.27.01 | SUDECAP | MANUAL | M3 | 13.83
02.27.02 | SUDECAP | MECANICA | M3 | 1.54
02.28 | SUDECAP | TRANSPORTE DE MATERIAL DEMOLIDO EM CAMINHAO
02.28.01 | SUDECAP | DMT <= 1 KM | M3 | 2.21
02.28.02 | SUDECAP | 1 KM < DMT <= 2 KM | M3 | 4.03
02.28.03 | SUDECAP | 2 KM < DMT <= 5 KM | M3KM | 1.82
02.28.04 | SUDECAP | DMT > 5 KM | M3KM | 1.05
02.28.50 | URBEL | DMT > 5KM - INCLUSIVE TAXA PARA BOTA-FORA | M3XKM | 1.24
02.29 | SUDECAP | TRANSPORTE DE MAT.DE QUALQUER NATUREZA EM CAÇAMBA
02.29.01 | SUDECAP | CAÇAMBA | VG | 233.75
02.30 | SUDECAP | LIMPEZA DO PAVIMENTO
02.30.01 | SUDECAP | CAPINA E VARRIÇAO DE PAVIMENTO EM ALVEN.POLIEDRICA | M2 | 1.94
02.31 | SUDECAP | SUPRESSAO DE ARVORE
02.31.01 | SUDECAP | SUP. ARVORE PEQ. PORTE (ATE 3M)INCLUS. CORTE LENHA | UN | 100.03
02.31.02 | SUDECAP | SUPRESSAO ARVORE MEDIO PORTE INCLUS. CORTE LINHA | UN | 164.62
02.31.03 | SUDECAP | SUPRESSAO ARVORE GRANDE PORTE INCLUS. CORTE LENHA | UN | 258.36
02.35 | URBEL | TRANSPORTE DE MATERIAL DEMOLIDO EM CAÇAMBA
02.35.01 | URBEL | CAÇAMBA | VG | 233.75
03 |  | TRABALHOS EM TERRA
03.01 | SUDECAP | DESMATAMENTO, DESTOCAMENTO E LIMPEZA DO TERRENO
03.01.01 | SUDECAP | CAPINA MANUAL DE TERRENO | M2 | 2.57
03.01.02 | SUDECAP | DESMATAMENTO,DESTOC.E LIMPEZA,INCL.TRANSP. ATE 50M | M2 | 0.44
03.01.03 | SUDECAP | DESMATAMENTO,DESTOCAMENTO E LIMPEZA,EXCL.TRANSPORT | M2 | 0.39
03.01.05 | SUDECAP | ROÇAMENTO COM ROÇADEIRA MECANICA | M2 | 0.31
03.01.07 | SUDECAP | DESTOCAMENTO, DESPRAGUEJAMENTO MANUAL DE VEGETAÇAO | M2 | 1.17
03.03 | SUDECAP | ESCAVAÇAO MECANICA INCLUSIVE TRANSPORTE ATE 50 M
03.03.01 | SUDECAP | EM MATERIAL DE 1ª CATEGORIA | M3 | 3.09
03.03.02 | SUDECAP | EM MATERIAL DE 2ª CATEGORIA | M3 | 4.46
03.05 | SUDECAP | ESCAVAÇAO E CARGA MECANIZADA
03.05.01 | SUDECAP | EM MATERIAL DE 1ª CATEGORIA | M3 | 3.81
03.05.02 | SUDECAP | EM MATERIAL DE 2ª CATEGORIA | M3 | 5.12
03.07 | SUDECAP | ESCAVAÇAO E CARGA EM MATERIAL DE 3ª CATEGORIA
03.07.01 | SUDECAP | COM UTILIZAÇAO DE EXPLOSIVOS | M3 | 31.68
03.07.02 | SUDECAP | COM UTILIZAÇAO DE EQUIPAMENTO A AR COMPRIMIDO | M3 | 83.19
03.12 | SUDECAP | CARGA DE MATERIAL DE QQUER NATUREZA SOBRE CAMINHAO
03.12.01 | SUDECAP | MANUAL | M3 | 13.83
03.12.03 | SUDECAP | MECANICA | M3 | 1.5
03.13 | SUDECAP | TRANSPORTE DE MATERIAL DE QUALQUER NATUREZA
03.13.01 | SUDECAP | DMT <= 1 KM | M3 | 2.21
03.13.02 | SUDECAP | 1 KM < DMT <= 2 KM | M3 | 4.03
03.13.03 | SUDECAP | 2 KM < DMT <= 5 KM | M3KM | 1.82
03.13.04 | SUDECAP | DMT > 5 KM | M3KM | 1.05
03.13.50 | URBEL | DMT > 5KM - INCLUSIVE TAXA PARA BOTA-FORA | M3XKM | 1.24
03.13.51 | URBEL | CARGA E TRANSPORTE HORIZONTAL MANUAL | M3XM | 1.17
03.13.52 | URBEL | CARGA, TRANSPORTE INTERNO E DESCARGA DE MATERIAL EM BECOS | TXM | 1.32
03.15 | SUDECAP | ATERRO COMPACTADO
03.15.01 | SUDECAP | COM ROLO VIBRATORIO | M3 | 2.77
03.15.02 | SUDECAP | COM PLACA VIBRATORIA | M3 | 16.51
03.15.03 | SUDECAP | MANUAL, COM SOQUETE | M3 | 34.98
03.15.50 | URBEL | MANUAL, COM SOQUETE EM VILAS E FAVELAS | M3 | 48.97
03.16 | SUDECAP | ESCAVAÇAO DE MATERIAL DE 3ª CATEGORIA
03.16.01 | SUDECAP | EM RETANGULAO COM MARTELO ELETRICO DE 30KG | M3 | 233.65
03.17 | SUDECAP | ESCAVAÇAO MANUAL DE VALAS
03.17.01 | SUDECAP | H <= 1,5 M | M3 | 34.98
03.17.02 | SUDECAP | 1,5 M < H <= 3,0 M | M3 | 46.64
03.17.03 | SUDECAP | 3,0 M < H <= 5,0 M | M3 | 58.3
03.17.50 | URBEL | H < = 1,5M EM VILAS E FAVELAS | M3 | 48.97
03.17.51 | URBEL | 1,5 < H < = 3,0M EM VILAS E FAVELAS | M3 | 62.96
03.17.52 | URBEL | 3,0 < H < = 5,0M EM VILAS E FAVELAS | M3 | 83.95
03.18 | SUDECAP | ESCAVAÇAO MECANICA DE VALAS COM DESCARGA LATERAL
03.18.01 | SUDECAP | H <= 1.5 M | M3 | 3.1
03.18.02 | SUDECAP | 1.5 M < H <= 3.0 M | M3 | 3.93
03.18.03 | SUDECAP | 3.0 M < H <= 5.0 M | M3 | 4.6
03.18.04 | SUDECAP | H > 5,0 M | M3 | 4.92
03.19 | SUDECAP | ESCAVAÇAO MECANICA DE VALAS COM DESC. S/ CAMINHOES
03.19.01 | SUDECAP | H <= 1.5 M | M3 | 3.87
03.19.02 | SUDECAP | 1.5 M < H <= 3.0M | M3 | 4.82
03.19.03 | SUDECAP | 3.0 M < H <= 5.0M | M3 | 5.76
03.19.04 | SUDECAP | H > 5,0 M | M3 | 6.07
03.20 | SUDECAP | ESCAVAÇAO EM SOLO MOLE
03.20.01 | SUDECAP | MECANICA COM DESCARGA DIRETA SOBRE CAMINHAO | M3 | 4.56
03.20.02 | SUDECAP | ESCAVACAO EM SOLO MOLE ATE 1,50 METROS | M3 | 6.35
03.20.03 | SUDECAP | ESCAVACAO EM SOLO MOLE ATE 3,50 METROS | M3 | 6.96
03.20.04 | SUDECAP | ESCAVACAO EM SOLO MOLE ATE 5,50 METROS | M3 | 6.41
03.21 | SUDECAP | ESCAVAÇAO E CARGA DE VALA EM MATERIAL 3ª CATEGORIA
03.21.01 | SUDECAP | COM UTILIZAÇAO DE EXPLOSIVO | M3 | 111.47
03.21.02 | SUDECAP | COM UTILIZAÇAO DE EQUIPAMENTO A AR COMPRIMIDO | M3 | 164.92
03.22 | SUDECAP | REATERRO DE VALA
03.22.01 | SUDECAP | MANUAL | M3 | 34.98
03.22.02 | SUDECAP | COMPACTADO COM EQUIP. PLACA VIBRATORIA OU EQUIVALENTE | M3 | 16.51
03.22.50 | URBEL | MANUAL EM VILAS E FAVELAS | M3 | 48.97
03.22.51 | URBEL | MECÂNICO COM RETRO E COMPACTADO COM PLACA VIBRATÓRIA | M3 | 7.2
03.23 | SUDECAP | REGULARIZAÇAO E COMPACTAÇAO DE TERRENO
03.23.01 | SUDECAP | MANUAL, COM SOQUETE | M2 | 3.85
03.23.03 | SUDECAP | COM PLACA VIBRATORIA | M2 | 3.42
03.23.05 | SUDECAP | COM ROLO VIBRATORIO | M2 | 1.44
03.24 | SUDECAP | TRANSPORTE DE MATERIAL DEMOLIDO EM CARRINHO DE MAO
03.24.01 | SUDECAP | DMT <= 50,00 M | M3 | 17.49
03.24.02 | SUDECAP | 50,00 < DMT <= 100,00 M | M3 | 23.32
03.25 | SUDECAP | TRANSPORTE DE MAT.DE QUALQUER NATUREZA EM CAÇAMBA
03.25.01 | SUDECAP | CAÇAMBA | VG | 233.75
03.50 | URBEL | ESCAVAÇÃO MANUAL EM CAMPO ABERTO
03.50.01 | URBEL | H <= 1,50M EM VILAS E FAVELAS | M3 | 41.63
03.50.02 | URBEL | 1,5 < H < = 3,0M EM VILAS E FAVELAS | M3 | 53.52
03.50.03 | URBEL | 3,0 < H < = 5,0M EM VILAS E FAVELAS | M3 | 71.36
03.50.10 | URBEL | ESCAVAÇÃO MANUAL DE TERRAPLENO EM BECOS DE VILAS E FAVELAS | M3 | 48.97
03.51 | URBEL | DESMONTE DE ROCHA
03.51.01 | URBEL | A FRIO COM USO DE ARGAMASSA EXPANSIVA | M3 | 457.5
04 |  | FUNDAÇOES
04.01 | SUDECAP | TUBULAO A CEU ABERTO
04.01.01 | SUDECAP | ESCAVAÇAO MANUAL DE TUBULAO A CEU ABERTO | M3 | 220.88
04.01.02 | SUDECAP | ESCAV. MANUAL TUBULÃO A CÉU ABERTO FUSTE/BASE EQUIP ELETRICO | UN | 264.5
04.01.03 | SUDECAP | ESCAVAÇAO E CONCRETO 1:4:8 COM 30% PEDRA DE MAO | M3 | 472.97
04.01.05 | SUDECAP | ESCAVAÇAO E CONCRETO 1:3:6 COM 30% PEDRA DE MAO | M3 | 482.23
04.01.50 | URBEL | ESCAVAÇAO EM MATERIAL DE 2ª CATEGORIA COM MARTELETE ELETRICO | M3 | 412.4
04.01.51 | URBEL | ESCAVAÇÃO MANUAL DE RETANGULÃO | M3 | 220.88
04.01.52 | URBEL | ESCAVAÇÃO MANUAL DE TUBULÃO COM PRESENÇA DE MATACÃO COM MARTELETE | M3 | 390.39
04.01.53 | URBEL | ESCAVAÇÃO MANUAL DE TUBULÃO EM VILAS E FAVELAS | M3 | 248.49
04.03 | SUDECAP | ESTACA BROCA PERFURADA A TRADO MANUAL
04.03.01 | SUDECAP | PERFURAÇAO DE ESTACA TRADO D= 15 CM | M | 13.99
04.03.02 | SUDECAP | PERFURAÇAO DE ESTACA TRADO D= 20 CM | M | 17.49
04.03.03 | SUDECAP | PERFURAÇAO DE ESTACA TRADO D= 25 CM | M | 23.32
04.03.04 | SUDECAP | PERFURAÇAO DE ESTACA TRADO D= 30 CM | M | 29.15
04.03.11 | SUDECAP | PERFURAÇAO E CONCRETO 1:3:6 D= 15 CM | M | 21.82
04.03.12 | SUDECAP | PERFURAÇAO E CONCRETO 1:3:6 D= 20 CM | M | 29.37
04.03.13 | SUDECAP | PERFURAÇAO E CONCRETO 1:3:6 D= 25 CM | M | 40.81
04.03.14 | SUDECAP | PERFURAÇAO E CONCRETO 1:3:6 D= 30 CM | M | 53.5
04.03.21 | SUDECAP | PERFURAÇAO E BRITA 2 CALCAREA D= 15 CM | M | 16.09
04.03.22 | SUDECAP | PERFURAÇAO E BRITA 2 CALCAREA D= 20 CM | M | 21.42
04.03.23 | SUDECAP | PERFURAÇAO E BRITA 2 CALCAREA D= 25 CM | M | 29.35
04.03.24 | SUDECAP | PERFURAÇAO E BRITA 2 CALCAREA D= 30 CM | M | 37.48
04.04 | SUDECAP | ESTACA BROCA PERFURADA A TRADO MECANIZADO
04.04.01 | SUDECAP | MOBILIZAÇAO E DESMOBILIZAÇAO DE EQUIPAMENTO | UN | 3550
04.04.02 | SUDECAP | PERFURAÇAO D= 30 CM | M | 30.67
04.04.03 | SUDECAP | PERFURAÇAO D= 35 CM | M | 31.42
04.04.04 | SUDECAP | PERFURAÇAO D= 40 CM | M | 43.42
04.04.05 | SUDECAP | PERFURAÇAO D= 45 CM | M | 45.5
04.04.06 | SUDECAP | PERFURAÇAO D= 50 CM | M | 46.33
04.05 | SUDECAP | ESTACA STRAUSS - ESCAVAÇAO, ARMAÇAO E CONCRETAGEM
04.05.01 | SUDECAP | MOBILIZAÇAO E DESMOBILIZAÇAO DE EQUIPAMENTO | UN | 7950
04.05.05 | SUDECAP | D= 250 MM | M | 84.13
04.05.06 | SUDECAP | D= 320 MM | M | 95.7
04.05.07 | SUDECAP | D= 420 MM | M | 128.7
04.05.08 | SUDECAP | D= 520 MM | M | 172.03
04.06 | SUDECAP | ESTACA HELICE CONTINUA
04.06.01 | SUDECAP | MOBILIZACAO E DESMOBILIZACAO DE EQUIPAMENTO | UN | 17862.33
04.06.02 | SUDECAP | D=30 CM INCLUSIVE TX BOMB. EXCLUSIVE CONC./ARMACAO | M | 42.88
04.06.03 | SUDECAP | D=40 CM INCLUSIVE TX BOMB. EXCLUSIVE CONC./ARMACAO | M | 49.41
04.06.04 | SUDECAP | D=50 CM INCLUSIVE TX BOMB. EXCLUSIVE CONC./ARMACAO | M | 65.54
04.06.05 | SUDECAP | D=60 CM INCLUSIVE TX BOMB. EXCLUSIVE CONC./ARMACAO | M | 82.28
04.06.06 | SUDECAP | D=70 CM INCLUSIVE TX BOMB. EXCLUSIVE CONC./ARMACAO | M | 98.68
04.07 | SUDECAP | ESTACA TRILHO, CRAVADA (METALICA)
04.07.01 | SUDECAP | MOBILIZAÇAO E DESMOBILIZAÇAO DE EQUIPAMENTO | UN | 9823.33
04.07.05 | SUDECAP | TRILHO TR-25 SIMPLES | M | 140.2
04.07.06 | SUDECAP | TRILHO TR-32 SIMPLES | M | 151.85
04.07.07 | SUDECAP | TRILHO TR-37 SIMPLES | M | 163.93
04.07.08 | SUDECAP | TRILHO TR-45 SIMPLES | M | 300.17
04.07.15 | SUDECAP | TRILHO TR-25 DUPLO | M | 293.89
04.07.16 | SUDECAP | TRILHO TR-32 DUPLO | M | 316.74
04.07.17 | SUDECAP | TRILHO TR-37 DUPLO | M | 341.35
04.07.18 | SUDECAP | TRILHO TR-45 DUPLO | M | 616.24
04.08 | SUDECAP | ESTACA PRE-MOLDADA DE CONCRETO ARMADO, CRAVADA
04.08.01 | SUDECAP | MOBILIZAÇAO E DESMOBILIZAÇAO DE EQUIPAMENTO | UN | 10863.63
04.08.05 | SUDECAP | CILINDRICA D= 18 CM, 35 T | M | 114.98
04.08.06 | SUDECAP | CILINDRICA D= 23 CM, 55 T | M | 136.24
04.08.08 | SUDECAP | CILINDRICA D= 26 CM, 70 T | M | 160.2
04.08.10 | SUDECAP | CILINDRICA D= 33 CM, 90 T | M | 177.14
04.08.12 | SUDECAP | CILINDRICA D= 38 CM, 105 T | M | 188.78
04.08.14 | SUDECAP | CILINDRICA D= 42 CM, 125 T | M | 222.7
04.08.16 | SUDECAP | CILINDRICA D= 50 CM, 160 T | M | 258.06
04.08.20 | SUDECAP | QUADRADA 15 X 15 CM, 25 T | M | 97.99
04.08.22 | SUDECAP | QUADRADA 17 X 17 CM, 35 T | M | 104.89
04.08.24 | SUDECAP | QUADRADA 20 X 20 CM, 50 T | M | 117.54
04.08.26 | SUDECAP | QUADRADA 21,5 X 21,5 CM, 60 T | M | 129.31
04.08.28 | SUDECAP | QUADRADA 23 X 23 CM, 70 T | M | 138.81
04.08.30 | SUDECAP | QUADRADA 25,5 X 25,5 CM, 85 T | M | 157.15
04.08.32 | SUDECAP | QUADRADA 28 X 28 CM, 105 T | M | 185.44
04.08.40 | SUDECAP | HEXAGONAL D= 17 CM, 25 T | M | 97.21
04.08.42 | SUDECAP | HEXAGONAL D= 20 CM, 35 T | M | 107.85
04.08.44 | SUDECAP | HEXAGONAL D= 24 CM, 45 T | M | 118.84
04.10 | SUDECAP | ESTACA RAIZ
04.10.01 | SUDECAP | MOBILIZACAO E DESMOBILIZACAO DE EQUIPAMENTOS | UN | 12410
04.10.05 | SUDECAP | ESTACA RAIZ D=140/160MM INCLUS. ARG. EXCL. ARMACAO | M | 208.84
04.10.06 | SUDECAP | ESTACA RAIZ D=168/210MM INCLUS. ARG. EXCL. ARMACAO | M | 227.42
04.10.07 | SUDECAP | ESTACA RAIZ D=220/250MM INCLUS. ARG. EXCL. ARMACAO | M | 252.54
04.10.08 | SUDECAP | ESTACA RAIZ D=273/310MM INCLUS. ARG. EXCL. ARMACAO | M | 307.08
04.10.09 | SUDECAP | ESTACA RAIZ ROCHA D=220/250MM INCL.ARG.EXCL.ARMACA | M | 692.96
04.10.10 | SUDECAP | ESTACA RAIZ ROCHA D=273/310MM INCL.ARG.EXCL.ARMACA | M | 732.08
04.10.11 | SUDECAP | ESTACA RAIZ ROCHA D=168/210MM INCL.ARG.EXCL.ARMACA | M | 600.28
04.10.12 | SUDECAP | ESTACA RAIZ ROCHA D=140/160MM INCL.ARG.EXCL.ARMACA | M | 558.83
04.11 | SUDECAP | ESTACA FRANKI - CRAVAÇAO, ARMAÇAO E CONCRETAGEM
04.11.01 | SUDECAP | MOBILIZAÇAO E DESMOBILIZAÇAO DE EQUIPAMENTO | UN | 18010
04.11.05 | SUDECAP | D= 350 MM, 55 T | M | 178.78
04.11.06 | SUDECAP | D= 400 MM, 70 T | M | 218.91
04.11.07 | SUDECAP | D= 450 MM, 90 T | M | 346.91
04.11.09 | SUDECAP | D= 600 MM, 170 T | M | 403.17
04.12 | SUDECAP | FORNEC. CONCRETO USINADO CONV. LANC. EM FUNDACAO
04.12.01 | SUDECAP | FCK >=20.0 MPA SLUMP 22+-2 | M3 | 244.8
04.13 | SUDECAP | FORMA, ESCORAMENTO, DESFORMA E LIMPEZA EM FUNDAÇAO
04.13.04 | SUDECAP | DE TABUA DE MADEIRA DE LEI | M2 | 45.5
04.13.14 | SUDECAP | DE COMPENSADO RESINADO ESPESSURA MINIMA >= 12MM | M2 | 46.26
04.15 | SUDECAP | ARMAÇAO INCL. CORTE, DOBRA E COLOCAÇAO EM FUNDAÇAO
04.15.01 | SUDECAP | AÇO CA-50 D <= 12,5 MM | KG | 6.8
04.15.03 | SUDECAP | AÇO CA-50 D > 12,5 MM | KG | 6.62
04.15.05 | SUDECAP | AÇO CA-60 | KG | 6.77
04.15.07 | SUDECAP | AÇO CA-50/60 | KG | 6.8
04.19 | SUDECAP | CONCRETO CICLOPICO LANÇADO EM FUNDAÇAO E ARRIMO
04.19.11 | SUDECAP | 1:3:6 COM 25% DE PEDRA DE MAO | M3 | 272.28
04.19.13 | SUDECAP | 1:3:6 COM 30% DE PEDRA DE MAO | M3 | 264.86
04.19.15 | SUDECAP | 1:3:6 COM 40% DE PEDRA DE MAO | M3 | 248.87
04.21 | SUDECAP | CONCRETO CONVENCIONAL B1,B2 LANÇADO EM FUNDAÇAO
04.21.01 | SUDECAP | 1:4:8 BRITA CALCAREA | M3 | 298.41
04.21.03 | SUDECAP | 1:3:6 BRITA CALCAREA | M3 | 311.67
04.21.05 | SUDECAP | 1:3:5 BRITA CALCAREA | M3 | 320.84
04.21.10 | SUDECAP | FCK >= 10.0 MPA, BRITA CALCAREA | M3 | 331.54
04.21.13 | SUDECAP | FCK >= 13.5 MPa, BRITA CALCAREA | M3 | 345.97
04.21.15 | SUDECAP | FCK >= 15.0 MPa, BRITA CALCAREA | M3 | 353.75
04.21.18 | SUDECAP | FCK >= 18.0 MPa, BRITA CALCAREA | M3 | 361.2
04.21.20 | SUDECAP | FCK >= 20.0 MPa, BRITA CALCAREA | M3 | 367.51
04.21.25 | SUDECAP | FCK >= 25.0 MPa, BRITA CALCAREA | M3 | 382.12
04.23 | SUDECAP | CONCRETO USINADO B1,B2 LANÇADO EM FUNDAÇAO
04.23.10 | SUDECAP | FCK >= 10.0 MPA, BRITA CALCAREA | M3 | 295.37
04.23.15 | SUDECAP | FCK >= 15.0 MPa, BRITA CALCAREA | M3 | 306.12
04.23.20 | SUDECAP | FCK >= 20.0 MPa, BRITA CALCAREA | M3 | 310.96
04.23.25 | SUDECAP | FCK >= 25.0 MPa, BRITA CALCAREA | M3 | 317.97
04.23.30 | SUDECAP | FCK >= 30.0 MPa, BRITA CALCAREA | M3 | 329.71
04.27 | SUDECAP | CONCRETO USINADO BOMBEADO LANÇADO EM FUNDAÇAO
04.27.15 | SUDECAP | FCK >= 15,0 MPa, BRITA CALCAREA | M3 | 294.56
04.27.20 | SUDECAP | FCK >= 20,0 MPa, BRITA CALCAREA | M3 | 317.78
04.27.25 | SUDECAP | FCK >= 25,0 MPa, BRITA CALCAREA | M3 | 326.62
04.27.30 | SUDECAP | FCK >= 30,0 MPa, BRITA CALCAREA | M3 | 336.93
04.30 | SUDECAP | BALDRAME DE ALVENARIA DE BLOCO DE CONCRETO(SAPATA)
04.30.11 | SUDECAP | E= 20 CM PREENCHIDO COM CONCRETO 1:4:8 (5MPA) | M3 | 461.73
04.30.13 | SUDECAP | E= 20 CM PREENCHIDO COM CONCRETO 1:3:6 (10MPA) | M3 | 469.85
04.30.50 | URBEL | E= 15 CM PREENCHIDO COM CONCRETO (20MPA) | M2 | 82.23
04.30.51 | URBEL | E= 20 CM PREENCHIDO COM CONCRETO (20MPA) | M2 | 98.91
05 |  | GALERIA CELULAR E/OU CONTENÇOES
05.01 | SUDECAP | ENROCAMENTO COM PEDRA DE MAO
05.01.01 | SUDECAP | JOGADA | T | 62.74
05.01.02 | SUDECAP | ARRUMADA | M3 | 140.4
05.01.50 | URBEL | ARRUMADA ARGAMASSADA | M3 | 193.92
05.02 | SUDECAP | TUBO DE CONCRETO POROSO
05.02.02 | SUDECAP | D= 0,20 M | M | 43.35
05.03 | SUDECAP | CONCRETO DE REGULARIZAÇAO
05.03.01 | SUDECAP | TRAÇO 1:3:6,FORNEC. E LANÇAMENTO SOBRE ENROCAMENTO | M3 | 339.28
05.04 | SUDECAP | FORMA INCLUSIVE DESFORMA E LIMPEZA
05.04.01 | SUDECAP | FORMA DE COMPENSADO RESINADO | M2 | 51.58
05.05 | SUDECAP | ARMAÇAO INCLUSIVE CORTE, DOBRA E COLOCAÇAO
05.05.01 | SUDECAP | AÇO CA-50 OU CA-60 | KG | 6.8
05.06 | SUDECAP | JUNTA ELASTICA
05.06.01 | SUDECAP | JUNTA ELASTICA 0-22, FUNGENBAND OU EQUIVALENTE | M | 148.93
05.06.02 | SUDECAP | JUNTA ELASTICA 0-12, FUNGENBAND OU EQUIVALENTE | M | 45.9
05.07 | SUDECAP | CONCRETO ESTRUTURAL, FORN. APLICAÇAO E ADENSAMENTO
05.07.15 | SUDECAP | FCK >= 15,0 MPa | M3 | 353.75
05.07.20 | SUDECAP | FCK >= 20,0 MPa | M3 | 367.51
05.07.25 | SUDECAP | FCK >= 25,0 MPa | M3 | 382.12
05.07.35 | SUDECAP | FCK >= 15,0 MPA, USINADO | M3 | 306.12
05.07.40 | SUDECAP | FCK >= 20,0 MPA, USINADO | M3 | 310.96
05.07.45 | SUDECAP | FCK >= 25,0 MPA, USINADO | M3 | 317.97
05.07.46 |  | FCK >= 30,0 MPA, USINADO | M3 | 357.32
05.09 | SUDECAP | FORNECIMENTO E LANÇAMENTO DE MATERIAL DRENANTE
05.09.01 | SUDECAP | CASCALHO (COM ADENSAMENTO HIDRAULICO) | M3 | 83.7
05.09.02 | SUDECAP | BRITA | M3 | 74.98
05.09.03 | SUDECAP | AREIA (COM ADENSAMENTO HIDRAULICO) | M3 | 83.7
05.09.50 | URBEL | SELO DE ARGILA | M3 | 40.81
05.11 | SUDECAP | MANTA DRENANTE GEOTEXTIL
05.11.01 | SUDECAP | MANTA GEOTEXTIL - 180 G/M2 - RES.TRACAO >= 9 KN/M | M2 | 4.71
05.11.03 | SUDECAP | MANTA GEOTEXTIL - 300 G/M2 - RES.TRACAO >= 16 KN/M | M2 | 6.17
05.12 | SUDECAP | DRENO BARBACAN
05.12.01 | SUDECAP | D= 50 MM | UN | 5.1
05.12.02 | SUDECAP | D= 75 MM | UN | 6.02
05.12.03 | SUDECAP | D= 100 MM | UN | 6.68
05.13 | SUDECAP | DRENOS DE GALERIA
05.13.01 | SUDECAP | DRENO DE ALIVIO | UN | 9.61
05.13.02 | SUDECAP | DRENO DE SERVIÇO | M | 134.45
05.13.10 | SUDECAP | LIGAÇAO DE DRENO EM LATERAL DE GALERIA | UN | 54.58
05.16 | SUDECAP | POÇO DE BOMBEAMENTO
05.16.01 | SUDECAP | TUBO CA-1 D= 400 MM | UN | 521.98
05.17 | SUDECAP | ALA DE GALERIA CELULAR
05.17.01 | SUDECAP | B= 1.20M | UN | 5753.89
05.17.02 | SUDECAP | B= 1.30M | UN | 5978.62
05.17.03 | SUDECAP | B= 1.40M | UN | 6203.6
05.17.04 | SUDECAP | B= 1.50M | UN | 6427.52
05.17.05 | SUDECAP | B= 1.60M | UN | 7406.18
05.17.06 | SUDECAP | B= 1.70M | UN | 7648.19
05.17.07 | SUDECAP | B= 1.80M | UN | 7886.89
05.17.08 | SUDECAP | B= 1.90M | UN | 8156.52
05.17.09 | SUDECAP | B= 2.00M | UN | 8439.39
05.17.10 | SUDECAP | B= 2.10M | UN | 8715.8
05.17.11 | SUDECAP | B= 2.20M | UN | 8999.59
05.17.12 | SUDECAP | B= 2.30M | UN | 9282.46
05.17.13 | SUDECAP | B= 2.40M | UN | 9576.29
05.17.14 | SUDECAP | B= 2.50M | UN | 9842.57
05.17.15 | SUDECAP | B= 2.60M | UN | 10133.03
05.17.16 | SUDECAP | B= 2.70M | UN | 10421.32
05.17.17 | SUDECAP | B= 2.80M | UN | 10759.43
05.17.18 | SUDECAP | B= 2.90M | UN | 11016.27
05.17.19 | SUDECAP | B= 3.00M | UN | 11293.17
05.19 | SUDECAP | GRELHA
05.19.01 | SUDECAP | DE P.V. DE CANAL | UN | 2147.16
05.20 | SUDECAP | GABIAO
05.20.01 | SUDECAP | TIPO CAIXA MALHA 8X10,FIO 2,7MM, REVESTIDO EM PVC | M3 | 344.02
05.20.03 | SUDECAP | TIPO CAIXA MALHA 8X10, FIO 2,7MM GALVANIZADO | M3 | 237.36
05.20.07 | SUDECAP | TIPO COLCHAO MALHA 6X8, FIO 2,2MM GALV.REVEST. PVC | M3 | 486.43
05.20.11 | SUDECAP | TIPO SACO MALHA 8X10, FIO 2,7MM GALV. REVEST. PVC | M3 | 404.29
05.50 | URBEL | RETALUDAMENTO
05.50.01 | URBEL | MANUAL | M2 | 6.42
05.51 | URBEL | PROTEÇÃO DE ENCOSTAS
05.51.01 | URBEL | ARGAMASSA 1:3 E= 5CM APLICADA SOBRE TELA Q-92(1,48KG/M2) GRAMPEADA EM TALUDE | M2 | 87.6
06 |  | ESTRUTURAS DE CONCRETO E METALICA
06.01 | SUDECAP | FORMA, ESCORAMENTO, DESFORMA E LIMPEZA - ESTRUTURA
06.01.05 | SUDECAP | DE COMPENSADO RESINADO ESPESSURA >= 12MM | M2 | 59.36
06.01.15 | SUDECAP | DE COMPENSADO PLASTIFICADO >= 12MM | M2 | 61.23
06.01.16 | SUDECAP | DE COMPENSADO PLASTIFICADO 19MM C/7APROVEITAMENTOS | M2 | 58.4
06.03 | SUDECAP | ARMAÇAO INCL.CORTE, DOBRA E COLOCAÇAO EM ESTRUTURA
06.03.01 | SUDECAP | AÇO CA-50 D <= 12,5 MM | KG | 6.8
06.03.03 | SUDECAP | AÇO CA-50 D > 12,5 MM | KG | 6.62
06.03.05 | SUDECAP | AÇO CA-60 | KG | 6.77
06.03.07 | SUDECAP | AÇO CA-50/60 | KG | 6.8
06.04 | SUDECAP | TELA SOLDADA
06.04.01 | SUDECAP | FORNECIMENTO E COLOCACAO DE TELA Q-92 | KG | 8.56
06.04.02 | SUDECAP | FORNECIMENTO E COLOCAÇÃO DE TELA Q-138 | KG | 8.56
06.04.03 | SUDECAP | FORNECIMENTO E COLOCACAO DE TELA Q-196 | KG | 8.3
06.05 | SUDECAP | CONCRETO CONVENCIONAL B1,B2 LANÇADO EM ESTRUTURA
06.05.20 | SUDECAP | FCK >= 20,0 MPA | M3 | 395.12
06.05.25 | SUDECAP | FCK >= 25,0 MPA | M3 | 409.73
06.07 | SUDECAP | CONCRETO USINADO B1,B2 LANÇADO EM ESTRUTURA
06.07.20 | SUDECAP | FCK >= 20,0 MPA | M3 | 338.57
06.07.25 | SUDECAP | FCK >= 25,0 MPA | M3 | 345.58
06.07.30 | SUDECAP | FCK >= 30,0 MPA | M3 | 357.32
06.09 | SUDECAP | CONCRETO USINADO BOMBEADO LANÇADO EM ESTRUTURA
06.09.20 | SUDECAP | FCK >= 20,0 MPA | M3 | 324.66
06.09.25 | SUDECAP | FCK >= 25,0 MPA | M3 | 333.5
06.09.30 | SUDECAP | FCK >= 30,0 MPA | M3 | 343.81
06.11 | SUDECAP | LAJE PRE-MOLDADA, A REVESTIR INCLUSIVE CAPEAMENTO
06.11.13 | SUDECAP | SC= 100 KG/M2, L= 3,0 M | M2 | 53.93
06.11.14 | SUDECAP | SC= 100 KG/M2, L= 4,0 M | M2 | 56.84
06.11.15 | SUDECAP | SC= 100 KG/M2, L= 5,0 M | M2 | 64.66
06.11.23 | SUDECAP | SC= 200 KG/M2, L= 3,0 M | M2 | 59.32
06.11.24 | SUDECAP | SC= 200 KG/M2, L= 4,0 M | M2 | 62.91
06.11.25 | SUDECAP | SC= 200 KG/M2, L= 5,0 M | M2 | 67.85
06.11.26 | SUDECAP | SC= 250 KG/M2, L= 5,0 M | M2 | 73.51
06.11.33 | SUDECAP | SC= 300 KG/M2, L= 3,0 M | M2 | 62.39
06.11.34 | SUDECAP | SC= 300 KG/M2, L= 4,0 M | M2 | 65.97
06.11.35 | SUDECAP | SC= 300 KG/M2, L= 5,0 M | M2 | 75.08
06.13 | SUDECAP | LAJE PRE-MOLDADA, APARENTE, INCLUSIVE CAPEAMENTO
06.13.13 | SUDECAP | SC= 100 KG/M2, L= 3,0 M | M2 | 57.01
06.13.14 | SUDECAP | SC= 100 KG/M2, L= 4,0 M | M2 | 62.23
06.13.15 | SUDECAP | SC= 100 KG/M2, L= 5,0 M | M2 | 84.44
06.13.23 | SUDECAP | SC= 200 KG/M2, L= 3,0 M | M2 | 62.81
06.13.24 | SUDECAP | SC= 200 KG/M2, L= 4,0 M | M2 | 67.28
06.13.25 | SUDECAP | SC= 200 KG/M2, L= 5,0 M | M2 | 81.93
06.13.33 | SUDECAP | SC= 300 KG/M2, L= 3,0 M | M2 | 64.55
06.13.34 | SUDECAP | SC= 300 KG/M2, L= 4,0 M | M2 | 70.65
06.13.35 | SUDECAP | SC= 300 KG/M2, L= 5,0 M | M2 | 86.31
06.15 | SUDECAP | LAJE NIVEL ZERO ACABAMENTO POLIDO MECANICAMENTE
06.15.01 | SUDECAP | MAO DE OBRA MECAN. COMPLEMENTAR P/ACABAM. DE LAJE | M2 | 7.09
06.15.50 | URBEL | POLIMENTO E NIVELAMENTO LASER EM PISO DE LAJE | M2 | 15.1
06.50 | URBEL | GROUT - FORNECIMENTO E LANÇAMENTO
06.50.01 | URBEL | FCK= 15MPa - CIMENTO:AREIA:PEDRISCO LIMPO | M3 | 305.13
06.50.03 | URBEL | FCK= 25MPa - CIMENTO:AREIA:PEDRISCO LIMPO | M3 | 372.36
06.51 | URBEL | CONCRETO PRE-MOLDADO
06.51.01 | URBEL | ESCADA PRE-MOLDADA DE CONCRETO ARMADO FCk=25MPa (3 LANCES) | UN | 7449.13
07 |  | ALVENARIAS E DIVISOES
07.01 | SUDECAP | ALVENARIA DE TIJOLO MACIÇO REQUEIMADO
07.01.01 | SUDECAP | E= 5 CM, A REVESTIR | M2 | 46.36
07.01.03 | SUDECAP | E= 10 CM, A REVESTIR | M2 | 84.32
07.01.07 | SUDECAP | E= 20 CM, A REVESTIR | M2 | 149.49
07.01.11 | SUDECAP | E= 5 CM, APARENTE | M2 | 49.12
07.01.13 | SUDECAP | E= 10 CM, APARENTE | M2 | 89.84
07.01.17 | SUDECAP | E= 20 CM, APARENTE | M2 | 156.39
07.03 | SUDECAP | ALVENARIA DE TIJOLO FURADO(BLOCO CERAMICO VEDAÇÃO)
07.03.03 | SUDECAP | E= 10 CM, A REVESTIR | M2 | 35.86
07.03.05 | SUDECAP | E= 15 CM, A REVESTIR | M2 | 41.55
07.03.07 | SUDECAP | E= 20 CM, A REVESTIR | M2 | 56.12
07.03.11 | SUDECAP | E= 30 CM, COM OS FUROS APARENTES, TIPO COBOGO | M2 | 81.89
07.05 | SUDECAP | ALVENARIA DE BLOCO DE CONCRETO
07.05.03 | SUDECAP | E= 10 CM, A REVESTIR, VEDAÇAO | M2 | 35.61
07.05.05 | SUDECAP | E= 15 CM, A REVESTIR, VEDAÇAO | M2 | 41.8
07.05.07 | SUDECAP | E= 20 CM, A REVESTIR, VEDAÇAO | M2 | 47.46
07.05.13 | SUDECAP | E= 10 CM, APARENTE, VEDAÇAO | M2 | 38.92
07.05.15 | SUDECAP | E= 15 CM, APARENTE, VEDAÇAO | M2 | 45.94
07.05.17 | SUDECAP | E= 20 CM, APARENTE, VEDAÇAO | M2 | 51.6
07.06 | SUDECAP | ALVENARIA DE BLOCO DE CONCRETO ESTRUTURAL
07.06.01 | SUDECAP | E= 10 CM, ESTRUTURAL | M2 | 38.39
07.06.02 | SUDECAP | E= 15 CM, ESTRUTURAL | M2 | 46.86
07.06.03 | SUDECAP | E= 20 CM, ESTRUTURAL | M2 | 54.62
07.06.50 | URBEL | E= 15CM (14X19X29) CM - 4,5 MPA | M2 | 55.22
07.07 | SUDECAP | ALVENARIA DE TIJOLO LAMINADO
07.07.10 | SUDECAP | 18 FUROS, E= 10 CM, APARENTE | M2 | 107.61
07.07.20 | SUDECAP | 18 FUROS, E= 20 CM, APARENTE | M2 | 192.59
07.09 | SUDECAP | ALVENARIA DE TIJOLO DE VIDRO
07.09.01 | SUDECAP | TIJOLINHO DE VIDRO 20 X 20 X 08 CM | M2 | 381.91
07.11 | SUDECAP | ALVENARIA DE COBOGO CERAMICO
07.11.07 | SUDECAP | 18 X 18 X 7 CM, E= 7 CM | M2 | 120.86
07.13 | SUDECAP | ALVENARIA DE COBOGO DE CONCRETO
07.13.10 | SUDECAP | ELEMENTO VAZADO CONCRETO TIPO VENEZIANA 29X39X10CM | M2 | 139.66
07.32 | SUDECAP | DIVISORIA EM PEDRA (PANEIS FIXOS)
07.32.01 | SUDECAP | DIV.MARMORE BRANCO E=2CM FERRAGEM LATAO CROMADA | M2 | 585.61
07.32.05 | SUDECAP | DIV. EM ARDOSIA E= 2CM FERRAGEM LATAO CROMADO | M2 | 397.79
07.32.06 | SUDECAP | DIV. EM ARDOSIA E= 2CM C/PERFIS CHAPA 18 | M2 | 186.93
07.32.10 | SUDECAP | DIV.GRANITO CINZA CORUMBA E=3CM FERRAGEM LATAO C | M2 | 608.66
07.32.50 | URBEL | DIVISORIA ARDÓSIA E=2CM ENGASTADA NA PAREDE | M2 | 147.61
07.34 | SUDECAP | DIVISORIA EM PAINEL REMOVIVEL
07.34.50 | SUDECAP | DIVISORIA NAVAL PAINEL/PAINEL | M2 | 59
07.34.51 | SUDECAP | CONJ.FERRAGENS P/CONFECÇAO DE PORTA DE DIVISORIA | UN | 73
07.35 | SUDECAP | VERGAS E CONTRA-VERGAS DE CONCRETO PRE-FABRICADAS
07.35.01 | SUDECAP | 10 CM X 10 CM (LARGURA X ALTURA) | M | 26.46
07.35.02 | SUDECAP | 15 CM X 10 CM (LARGURA X ALTURA) | M | 31.37
07.35.03 | SUDECAP | 20 CM X 10 CM (LARGURA X ALTURA) | M | 36.05
08 |  | COBERTURAS E FORROS
08.01 | SUDECAP | ENGRADAMENTO EM MADEIRA PARAJU
08.01.01 | SUDECAP | PARA COBERTURA CERAMICA COM TESOURAS COMPLETO | M2 | 91.14
08.01.03 | SUDECAP | PARA COBERTURA CERAMICA, CAIBROS E RIPAS | M2 | 45.36
08.01.11 | SUDECAP | PARA COBERTURA EM TELHA ONDULADA | M2 | 37.17
08.01.12 | SUDECAP | PARA TELHA TIPO KALHETA, CANALETE 49 OU EQUIVALENTE | M2 | 17.46
08.01.13 | SUDECAP | PARA TELHA TIPO KALHETAO, CANALETE 90 OU EQUIVALENTE | M2 | 15.34
08.02 | SUDECAP | PEÇAS PARA ENGRADAMENTO EM MADEIRA PARAJU
08.02.01 | SUDECAP | 14 X 6 CM | M | 31.66
08.02.03 | SUDECAP | 11 X 6 CM | M | 28.46
08.02.05 | SUDECAP | 6 X 6 CM | M | 18.52
08.02.07 | SUDECAP | CAIBRO 6 X 4,0 CM | M | 14.34
08.02.09 | SUDECAP | RIPA 4 X 1,5 CM | M | 2.83
08.07 | SUDECAP | COBERTURA EM TELHA CERAMICA
08.07.01 | SUDECAP | FRANCESA | M2 | 41.57
08.07.02 | SUDECAP | COLONIAL PLANA | M2 | 43.5
08.07.03 | SUDECAP | COLONIAL CURVA | M2 | 38.06
08.09 | SUDECAP | COBERTURA EM TELHA FIBROCIMENTO (CIMENTO AMIANTO)
08.09.05 | SUDECAP | ONDULADA E= 5,00 MM | M2 | 29.05
08.09.06 | SUDECAP | ONDULADA E= 6,00 MM | M2 | 49.13
08.09.08 | SUDECAP | ONDULADA E= 8,00 MM | M2 | 39.53
08.09.49 | SUDECAP | TIPO KALHETA, CANALETE 49 OU EQUIVALENTE | M2 | 64.95
08.09.90 | SUDECAP | TIPO KALHETAO, CANALETE 90 OU EQUIVALENTE | M2 | 61.51
08.12 | SUDECAP | COBERTURA EM TELHA METALICA
08.12.40 | SUDECAP | GALVANIZADA TRAPEZOIDAL E=0,50MM SIMPLES | M2 | 74.57
08.15 | SUDECAP | CUMEEIRA
08.15.01 | SUDECAP | CERAMICA | M | 19.56
08.15.06 | SUDECAP | ONDULADA DE FIBROCIMENTO | M | 28.44
08.15.40 | SUDECAP | METALICA GALVANIZADA TRAPEZOIDAL E=0,50MM(SIMPLES) | M | 28.74
08.15.49 | SUDECAP | PARA TELHA KALHETA, CANALETE 49 OU EQUIVALENTE | M | 119.44
08.15.90 | SUDECAP | PARA TELHA KALHETAO, CANALETE 90 OU EQUIVALENTE | M | 76.33
08.20 | SUDECAP | FORRO DE MADEIRA
08.20.01 | SUDECAP | EM ANGELIN | M2 | 86.22
08.20.02 | SUDECAP | EM PINUS | M2 | 53.49
08.22 | SUDECAP | FORRO DE GESSO
08.22.01 | SUDECAP | EM PLACAS 60 X 60 CM, LISO | M2 | 32
08.22.05 | SUDECAP | EM PLACAS ACARTONADAS | M2 | 44
08.22.50 | URBEL | SANCA DE GESSO L=50 CM | M | 45
08.25 | SUDECAP | FORRO EM PVC
08.25.01 | SUDECAP | FORRO EM PVC LARGURA 20,0 CM COR BRANCA | M2 | 42.5
08.85 | SUDECAP | CALHA DE CHAPA GALVANIZADA
08.85.21 | SUDECAP | Nº 22 GSG, DESENVOLVIMENTO = 33 CM | M | 37.31
08.85.23 | SUDECAP | Nº 22 GSG, DESENVOLVIMENTO = 50 CM | M | 50.6
08.85.25 | SUDECAP | Nº 22 GSG, DESENVOLVIMENTO = 66 CM | M | 62.02
08.85.27 | SUDECAP | Nº 22 GSG, DESENVOLVIMENTO = 75 CM | M | 69.01
08.85.29 | SUDECAP | Nº 22 GSG, DESENVOLVIMENTO = 100 CM | M | 87.36
08.85.41 | SUDECAP | Nº 24 GSG, DESENVOLVIMENTO = 33 CM | M | 34.98
08.85.43 | SUDECAP | Nº 24 GSG, DESENVOLVIMENTO = 50 CM | M | 47.09
08.85.45 | SUDECAP | Nº 24 GSG, DESENVOLVIMENTO = 66 CM | M | 57.38
08.85.47 | SUDECAP | Nº 24 GSG, DESENVOLVIMENTO = 75 CM | M | 63.73
08.85.49 | SUDECAP | Nº 24 GSG, DESENVOLVIMENTO = 100 CM | M | 80.32
08.85.61 | SUDECAP | Nº 26 GSG, DESENVOLVIMENTO = 33 CM | M | 34.53
08.85.63 | SUDECAP | Nº 26 GSG, DESENVOLVIMENTO = 50 CM | M | 46.4
08.85.65 | SUDECAP | Nº 26 GSG, DESENVOLVIMENTO = 66 CM | M | 56.48
08.85.67 | SUDECAP | Nº 26 GSG, DESENVOLVIMENTO = 75 CM | M | 62.7
08.85.69 | SUDECAP | Nº 26 GSG, DESENVOLVIMENTO = 100 CM | M | 78.96
08.87 | SUDECAP | RUFO E CONTRA-RUFO DE CHAPA GALVANIZADA
08.87.41 | SUDECAP | Nº 24 GSG, DESENVOLVIMENTO = 15 CM | M | 16.17
08.87.43 | SUDECAP | Nº 24 GSG, DESENVOLVIMENTO = 20 CM | M | 18.57
08.87.45 | SUDECAP | Nº 24 GSG, DESENVOLVIMENTO = 25 CM | M | 21.02
08.87.47 | SUDECAP | Nº 24 GSG, DESENVOLVIMENTO = 33 CM | M | 24.9
08.87.61 | SUDECAP | Nº 26 GSG, DESENVOLVIMENTO = 15 CM | M | 15.96
08.87.63 | SUDECAP | Nº 26 GSG, DESENVOLVIMENTO = 20 CM | M | 18.3
08.87.65 | SUDECAP | Nº 26 GSG, DESENVOLVIMENTO = 25 CM | M | 20.68
08.87.67 | SUDECAP | Nº 26 GSG, DESENVOLVIMENTO = 33 CM | M | 24.45
08.90 | URBEL | TOLDOS
08.90.01 | URBEL | DE POLICARBONATO ALVEOLAR TRANSPARENTE, INCL. ESTRUTRUTURA - FORNECIMENTO E INSTALAÇÃO | M2 | 483
08.91 | URBEL | ENGRADAMENTO METALICO
08.91.01 | URBEL | EM AÇO USI-SAC 300, PARA TELHADOS COM TELHA CERÂMICA CURVA - FORNECIMENTO, FABRICAÇÃO E MONTAGEM | M2 | 89.8
09 |  | IMPERMEABILIZAÇOES E ISOLAMENTOS
09.03 | SUDECAP | CAMADA DE REGULARIZAÇAO (CIMENTO/AREIA)
09.03.03 | SUDECAP | ARGAMASSA TRAÇO 1:3, ESPESSURA MEDIA = 3,0 CM | M2 | 29.31
09.04 | SUDECAP | CAMADA DE PROTEÇAO (CIMENTO/AREIA)
09.04.02 | SUDECAP | ARG.TRAÇO 1:3,ESP.MEDIA=3,0 INCLUS.MANTA GEOTEXTIL | M2 | 33.41
09.07 | SUDECAP | IMPERMEABILIZAÇAO COM ARGAMASSA RIGIDA (CIM/AREIA)
09.07.03 | SUDECAP | TRAÇO 1:3, ESP=2.5 CM C/ ADITIVO SIKA-1 OU EQUIVALENTE | M2 | 31.36
09.09 | SUDECAP | IMPERMEABILIZAÇAO POR INFILTRAÇAO E CRISTALIZAÇAO
09.09.01 | SUDECAP | SISTEMA A BASE DE CIMENTO IMPERMEABILIZANTE | M2 | 54.07
09.11 | SUDECAP | IMPERMEABILIZAÇAO C/ MANTA ASFALTICA PRE-FABRICADA
09.11.01 | SUDECAP | TIPO 3 NBR-9952 COM ASFALTO MODIFICADO SBS E=4,0MM | M2 | 66.4
09.12 | SUDECAP | PINTURA ASFALTICA IMPERMEABILIZANTE
09.12.01 | SUDECAP | PINTURA COM NEUTROL OU EQUIVALENTE | M2 | 11.57
09.50 | URBEL | IMPERMEABILIZAÇÕES
09.50.01 | URBEL | SILICONE - FORNECIMENTO E APLICAÇÃO EM JANELAS | M | 3.65
09.50.02 | URBEL | SIKA-TOP 107 | M2 | 44.43
09.50.03 | URBEL | BARRADO COM ARGAMASSA POLIMÉRICA (3 DEMÃOS) | M2 | 21.76
09.51 | URBEL | LONA PLÁSTICA PRETA
09.51.01 | URBEL | SIMPLES - (4X100)M | M2 | 1.83
09.51.02 | URBEL | 200 MICRAS (8X100)M | M2 | 2.78
09.52 | URBEL | JUNTAS DE DILATAÇÃO
09.52.01 | URBEL | DE ISOPOR E= 2CM | M2 | 10.83
09.52.02 | URBEL | DE ISOPOR E= 1 CM ENVOLVIDO EM LONA - ENTRE PAREDE E ÚLTIMA LAJE | M2 | 45.04
10 |  | INSTALAÇAO HIDRO-SANITARIA, INCENDIO E GAS
10.03 | SUDECAP | TUBO PVC AGUA SOLDA CLASSE 15 INCLUSIVE CONEXOES
10.03.01 | SUDECAP | D= 20 MM (1/2") | M | 5.01
10.03.02 | SUDECAP | D= 25 MM (3/4") | M | 6.04
10.03.03 | SUDECAP | D= 32 MM (1") | M | 10.7
10.03.04 | SUDECAP | D= 40 MM (1 1/4") | M | 15.54
10.03.05 | SUDECAP | D= 50 MM (1 1/2") | M | 20.16
10.03.06 | SUDECAP | D= 60 MM (2") | M | 28.53
10.03.07 | SUDECAP | D= 75 MM (2 1/2") | M | 41.99
10.03.08 | SUDECAP | D= 85 MM (3") | M | 52.72
10.03.09 | SUDECAP | D= 110 MM (4") | M | 82.59
10.04 | SUDECAP | TUBO AÇO GALVANIZADO DIN 2440, INCLUSIVE CONEXOES
10.04.03 | SUDECAP | D= 1/2", COM COSTURA | M | 21.76
10.04.04 | SUDECAP | D= 3/4", COM COSTURA | M | 25.85
10.04.05 | SUDECAP | D= 1", COM COSTURA | M | 28.67
10.04.06 | SUDECAP | D= 1 1/4", COM COSTURA | M | 41.03
10.04.07 | SUDECAP | D= 1 1/2", COM COSTURA | M | 48.74
10.04.08 | SUDECAP | D= 2", COM COSTURA | M | 66.32
10.04.09 | SUDECAP | D= 2 1/2", COM COSTURA | M | 81.43
10.04.10 | SUDECAP | D= 3" COM COSTURA | M | 101.42
10.04.11 | SUDECAP | D= 4" COM COSTURA | M | 130.79
10.05 | SUDECAP | TUBO DE COBRE SOLDADO CLASSE A INCLUSIVE CONEXOES
10.05.03 | SUDECAP | D= 15 MM | M | 31.84
10.05.04 | SUDECAP | D= 22 MM | M | 49.55
10.05.05 | SUDECAP | D= 28 MM | M | 62.18
10.06 | SUDECAP | TUBO DE COBRE CLASSE E INCLUSIVE CONEXOES
10.06.01 | SUDECAP | D= 15 MM | M | 21.92
10.06.02 | SUDECAP | D= 22 MM | M | 35.36
10.06.03 | SUDECAP | D= 28 MM | M | 44.03
10.06.04 | SUDECAP | D= 35 MM | M | 61.88
10.06.05 | SUDECAP | D= 42 MM | M | 81.97
10.10 | SUDECAP | TUBO PVC ESGOTO, PB, VIROLA E ANEL, INCL. CONEXOES
10.10.02 | SUDECAP | D= 50 MM | M | 15.3
10.10.03 | SUDECAP | D= 75 MM | M | 19.77
10.10.04 | SUDECAP | D= 100 MM | M | 21.29
10.10.05 | SUDECAP | D= 150 MM | M | 35.12
10.10.06 | SUDECAP | D= 200 MM | M | 58.46
10.10.07 | SUDECAP | D= 250 MM | M | 65.46
10.12 | SUDECAP | TUBO PVC ESGOTO PONTA/BOLSA, SOLDA, INCL.CONEXOES
10.12.01 | SUDECAP | D= 40 MM | M | 13.48
10.14 | SUDECAP | TUBO PVC ESG. REFORÇADO, PB, VIR., ANEL INCL.CONEX
10.14.03 | SUDECAP | D= 75 MM | M | 23.07
10.14.04 | SUDECAP | D= 100 MM | M | 22.63
10.14.05 | SUDECAP | D= 150 MM | M | 38.96
10.18 | SUDECAP | CONEXOES
10.18.01 | SUDECAP | ADAPTADOR PVC ROSCA E FLANGE P/ CX.D'AGUA D= 1/2" | UN | 14.33
10.18.02 | SUDECAP | ADAPTADOR PVC ROSCA E FLANGE P/ CX.D'AGUA D= 3/4" | UN | 16.89
10.18.03 | SUDECAP | ADAPTADOR PVC ROSCA E FLANGE P/ CX.D'AGUA D= 1" | UN | 21.92
10.18.04 | SUDECAP | ADAPTADOR PVC ROSCA E FLANGE P/ CX.D'AGUA D=1 1/4" | UN | 34.41
10.18.05 | SUDECAP | ADAPTADOR PVC ROSCA E FLANGE P/ CX.D'AGUA D=1 1/2" | UN | 34.59
10.18.06 | SUDECAP | ADAPTADOR PVC ROSCA E FLANGE P/ CX.D'AGUA D= 2" | UN | 49.24
10.18.08 | SUDECAP | ADAPTADOR PVC ROSCA E FLANGE P/ CX D'AGUA D=2 1/2" | UN | 168.77
10.20 | SUDECAP | REGISTRO DE PRESSAO
10.20.11 | SUDECAP | COM CANOPLA DL-1416 D= 1/2" FABRIMAR/EQUIVALENTE | UN | 50.52
10.20.12 | SUDECAP | COM CANOPLA DL-1416 D= 3/4" FABRIMAR/EQUIVALENTE | UN | 51.65
10.20.50 | URBEL | COM CANOPLA D=3/4" ONEEL/EQUIVALENTE | UN | 51.62
10.22 | SUDECAP | REGISTRO DE GAVETA
10.22.01 | SUDECAP | REGISTRO GAVETA BRUTO 1510-B 1/2"FABRIMAR /EQUIVALENTE | UN | 30.47
10.22.02 | SUDECAP | REGISTRO GAVETA BRUTO 1510-B 3/4"FABRIMAR /EQUIVALENTE | UN | 31.26
10.22.03 | SUDECAP | REGISTRO GAVETA BRUTO 1510-B 1" FABRIMAR /EQUIVALENTE | UN | 39.73
10.22.04 | SUDECAP | REGISTRO GAVETA BRUTO 1510-B 1 1/4" FABRIMAR/ EQUIVALENTE | UN | 52.29
10.22.05 | SUDECAP | REGISTRO GAVETA BRUTO 1510-B 1 1/2" FABRIMAR/ EQUIVALENTE | UN | 66.07
10.22.06 | SUDECAP | REGISTRO GAVETA BRUTO 1510-B 2" FABRIMAR/EQUIVALENTE | UN | 81.74
10.22.07 | SUDECAP | REGISTRO GAVETA BRUTO 1502 2 1/2" DECA / EQUIVALENTE | UN | 141.12
10.22.08 | SUDECAP | REGISTRO GAVETA BRUTO 1502 3" DECA / EQUIVALENTE | UN | 238.48
10.22.09 | SUDECAP | REGISTRO GAVETA BRUTO 1502 4" DECA / EQUIVALENTE | UN | 387.79
10.22.41 | SUDECAP | COM CANOPLA C-1509 DL, D= 1/2" FABRIMAR OU EQUIVALENTE | UN | 49.6
10.22.42 | SUDECAP | COM CANOPLA C-1509 DL, D=3/4" FABRIMAR OU EQUIVALENTE | UN | 53.68
10.22.43 | SUDECAP | COM CANOPLA C-1509 DL, D=1" FABRIMAR OU EQUIVALENTE | UN | 61.69
10.22.45 | SUDECAP | COM CANOPLA C-1509 DL, D=1 1/2"FABRIMAR OU EQUIVALENTE | UN | 81.57
10.22.60 | URBEL | BRUTO 1/2" ONEEL/EQUIVALENTE | UN | 30.47
10.22.61 | URBEL | BRUTO 1510-B 1" ONEEL /EQUIVALENTE | UN | 39.73
10.22.62 | URBEL | BRUTO 1510-B 1-1/2" ONEEL /EQUIVALENTE | UN | 66.07
10.22.63 | URBEL | BRUTO 2" ONEEL/EQUIVALENTE | UN | 81.74
10.22.64 | URBEL | COM CANOPLA 1/2" ONEEL/EQUIVALENTE | UN | 49.6
10.22.65 | URBEL | COM CANOPLA 3/4" ONEEL/EQUIVALENTE | UN | 53.68
10.22.66 | URBEL | COM CANOPLA 1" ONEEL/EQUIVALENTE | UN | 61.69
10.22.67 | URBEL | COM CANOPLA 1 1/2" ONEEL/EQUIVALENTE | UN | 81.57
10.24 | SUDECAP | TORNEIRA
10.24.01 | SUDECAP | P/PIA BANCA,ALAVANCA,SAIDA LATERAL 1167-P FABR/EQUIVALENTE | UN | 78.23
10.24.02 | SUDECAP | P/PIA MISTURADOR PAREDE 1258-DL FABRIMAR/EQUIVALENTE | UN | 250.1
10.24.03 | SUDECAP | P/PIA C/ALAVANCA 1157-P FABRIMAR/EQUIVALENTE | UN | 78.01
10.24.04 | SUDECAP | P/PIA MISTURADOR BANCA 1256-DL FABRIMAR/EQUIVALENTE | UN | 194.86
10.24.05 | SUDECAP | P/PIA PAREDE SAIDA LATERAL 1168-DL FABRIMAR/EQUIVALENTE | UN | 75.1
10.24.09 | SUDECAP | P/PIA BANCA SAIDA LATERAL 1167-DL FABRIMAR/EQUIVALENTE | UN | 78.23
10.24.10 | SUDECAP | P/PIA PAREDE TOP JET 1171-DL FABRIMAR/EQUIVALENTE | UN | 75.1
10.24.12 | SUDECAP | P/TANQUE 1153-MY FABRIMAR/EQUIVALENTE | UN | 34.19
10.24.13 | SUDECAP | P/TANQUE 1153-JR FABRIMAR/EQUIVALENTE | UN | 68.07
10.24.14 | SUDECAP | TORNEIRA AQUAPRESS ANTIVANDALISMO 1180/AV FABRIMAR OU EQUIVALENTE | UN | 216.81
10.24.16 | SUDECAP | DE JARDIM 1128-MY D=1/2" FABRIMAR/EQUIVALENTE | UN | 54.07
10.24.17 | SUDECAP | DE JARDIM 1128-MY D=3/4" FABRIMAR/EQUIVALENTE | UN | 64.1
10.24.20 | SUDECAP | TORNEIRA DE PRESSAO PRESMATIC BENEFIT OU EQUIVALENTE | UN | 123.53
10.24.21 | SUDECAP | TONEIRA P/ LAVATORIO REF.1193 LINHA PERTUTTI DOCOL OU EQUIVALENTE | UN | 59.07
10.24.27 | SUDECAP | P/LAVATORIO 1190-DL D=1/2" FABRIMAR/EQUIVALENTE | UN | 43.42
10.24.28 | SUDECAP | TORNEIRA P/ LAVATORIO REF.1194 INNOVARE FABRIMAR OU EQUIVALENTE | UN | 191.07
10.24.34 | SUDECAP | DE BOIA 1350 D= 1/2" DECA OU EQUIVALENTE | UN | 20.2
10.24.35 | SUDECAP | DE BOIA 1350 D= 3/4" DECA OU EQUIVALENTE | UN | 21.12
10.24.36 | SUDECAP | DE BOIA 1350 D= 1" DECA OU EQUIVALENTE | UN | 28.29
10.24.37 | SUDECAP | DE BOIA 262 PARA CX. D´AGUA D= 3/4" CIPLA/EQUIVALENTE | UN | 28.29
10.24.39 | SUDECAP | CHAVE BOIA AUTOMATICA P/RESERVATORIO LENZ/EQUIVALENTE | UN | 66.94
10.24.42 | SUDECAP | DE LIMPEZA 1128-JR D=1/2" FABRIMAR OU EQUIVALENTE | UN | 49.07
10.24.43 | SUDECAP | PARA BEBEDOURO 1152JR D=1/2" FABRIMAR OU EQUIVALENTE | UN | 37.53
10.24.52 | SUDECAP | TORNEIRA DE PAREDE DELICATTA COM MISTURADOR DOCOL OU EQUIVALENTE | UN | 159.79
10.24.57 | SUDECAP | TORNEIRA P/ COZINHA DE MESA BICA ALTA PERTUTTI OU EQUIVALENTE | UN | 81.06
10.24.80 | URBEL | PARA LAVATÓRIO 1/2" ONEEL OU EQUIVALENTE | UN | 47.15
10.24.81 | URBEL | PARA PIA DE BANCADA CROMADA D=1/2" ONEEL OU EQUIVALENTE | UN | 54.1
10.24.82 | URBEL | PARA TANQUE D=1/2" ONEEL/EQUIVALENTE | UN | 34.14
10.24.83 | URBEL | LIMPEZA D=1/2" ONEEL / EQUIVALENTE | UN | 32
10.25 | SUDECAP | VALVULA
10.25.02 | SUDECAP | P/ PIA 3 1/2X1 1/2" 1623 DARLIFLEX CROMADA/EQUIVALENTE | UN | 43.7
10.25.11 | SUDECAP | P/ LAVATORIO C/LADRAO 7/8" 1603 DARLIFLEX /EQUIVALENTE | UN | 12.03
10.25.13 | SUDECAP | P/ LAVATORIO 1601 FABRIMAR OU EQUIVALENTE | UN | 7.77
10.25.17 | SUDECAP | PARA TANQUE 1 1/4" 1606 DARLIFLEX CROMADA/EQUIVALENTE | UN | 23.13
10.25.20 | SUDECAP | P/ MICTORIO C/ FECHAM AUTOM. D= 1/2" DOCOL/EQUIVALENTE | UN | 157.75
10.25.22 | SUDECAP | VAL.DESCARGA E ACAB.BENEFIT DOCOL PORTADOR DEFIC. OU EQUIVALENTE | UN | 707.82
10.25.25 | SUDECAP | DE DESCARGA 3650 D= 1 1/2" FABRIMAR OU EQUIVALENTE | UN | 227.92
10.25.26 | SUDECAP | VALV. DESCARGA E ACAB. ANTIVANDALISMO 1 1/2" DOCOL OU EQUIVALENTE | UN | 391.77
10.25.51 | SUDECAP | DE PVC P/ LAVATORIO S/ UNHO Nº 11 CIPLA/EQUIVALENTE | UN | 8.39
10.25.55 | SUDECAP | VALVULA DE RETENÇAO DE PE COM CRIVO D= 3/4" | UN | 87.59
10.25.56 | SUDECAP | VALVULA DE RETENÇAO DE PE COM CRIVO D= 1" | UN | 93.93
10.25.57 | SUDECAP | VALVULA DE RETENÇAO DE PE COM CRIVO D= 1 1/2" | UN | 139.97
10.25.59 | SUDECAP | VALVULA DE RETENÇAO DE PE COM CRIVO D= 2" | UN | 197.81
10.25.60 | SUDECAP | VALVULA DE RETENÇAO UNIVERSAL D= 3/4" | UN | 53.5
10.25.61 | SUDECAP | VALVULA DE RETENÇAO UNIVERSAL D= 1" | UN | 57.5
10.25.62 | SUDECAP | VALVULA DE RETENÇAO UNIVERSAL D= 1 1/2" | UN | 87.5
10.25.63 | SUDECAP | VALVULA DE RETENÇAO UNIVERSAL D= 2" | UN | 108.5
10.25.80 | URBEL | VÁLVULA P/PIA 3.1/2X1/2" EM PVC | UN | 16.82
10.26 | SUDECAP | GRELHA E RALO METALICO
10.26.11 | SUDECAP | GRELHA/PORTA GRELHA AÇO INOX.FECHO GIRAT.100X100MM | UN | 19.96
10.26.12 | SUDECAP | GRELHA/PORTA GRELHA AÇO INOX.FECHO GIRAT.150X150MM | UN | 48.56
10.26.35 | SUDECAP | RALO GRELHA CROMADA 10X10CM CROMADO MOLDENOX /EQUIVALENTE | UN | 36.66
10.26.36 | SUDECAP | RALO GRELHA CROMADA 15X15CM CROMADO MOLDENOX /EQUIVALENTE | UN | 19.85
10.26.37 | SUDECAP | TAMPA CEGA EM INOX P/ CAIXA SIFONADA 150X150MM | UN | 46.7
10.26.50 | URBEL | ANTI ESPUMA SEM TAMPA PARA RALO DE 100 MM REDONDA | UN | 24.7
10.27 | SUDECAP | CHUVEIRO, LIGAÇAO E SIFAO
10.27.02 | SUDECAP | BRAÇO P/CHUVEIRO 1/2" X 0,40 M PERFLEX 1781 CR/EQUIVALENTE | UN | 35.07
10.27.03 | SUDECAP | BRACO P/ CHUVEIRO PVC 1/2" X 40 CM LORENZETTI/EQUIVALENTE | UN | 22.97
10.27.11 | SUDECAP | CHUVEIRO ARTICULADO PICCOLO 1991 CROM.FABRIMAR/EQUIVALENTE | UN | 114.75
10.27.15 | SUDECAP | CHUVEIRO ELETRICO CROMADO D= 1/2" LORENZETTI/EQUIVALENTE | UN | 158.39
10.27.23 | SUDECAP | DUCHINHA ACQUA-JET C-2195 DL FABRIMAR/EQUIVALENTE | UN | 178.27
10.27.31 | SUDECAP | LIGAÇAO FLEXIVEL 1/2"X0,40M 4607-40 MXF FABRIMAR OU EQUIVALENTE | UN | 41.76
10.27.47 | SUDECAP | TUBO P/ VALVULA DESCARGA Nº 18 C/ADAPT. D= 1 1/2" | UN | 29.34
10.27.49 | SUDECAP | TUBO LONGO P/CX.DESCARGA SOBREPOR 40 MM X 1,60 METROS | UN | 24.7
10.27.51 | SUDECAP | TUBO LIGAÇAO AGUA-VASO METAL CROM. C/ SOBRECANOPLA | UN | 32.57
10.27.53 | SUDECAP | TUBO LIGAÇAO AGUA-VASO PVC CROMADO C/ SOBRECANOPLA | UN | 22.56
10.27.55 | SUDECAP | BOLSA DE BORRACHA 340 D= 1 1/2" | UN | 7.03
10.27.61 | SUDECAP | SIFAO LAVATORIO COPO REGULAVEL 1"X 1 1/2"SIGMA/EQUIVALENTE | UN | 102.8
10.27.63 | SUDECAP | SIFAO PIA COPO REGULAVEL 1 1/2" X 1 1/2" SIGMA/EQUIVALENTE | UN | 125.12
10.27.80 | URBEL | LIGAÇÃO FLEXÍVEL 1/2" X 0,40M EM PVC ONEEL / EQUIVALENTE | UN | 26.47
10.27.81 | URBEL | SIFÃO COPO REGULÁVEL 1X1 1/2" EM PVC | UN | 27
10.27.82 | URBEL | SIFÃO COPO EM PVC 1 1/2" X 1 1/2" | UN | 27.8
10.29 | SUDECAP | LIGACAO DE AGUA
10.29.01 | SUDECAP | KIT CAVALETE METAL COM REGISTRO 1/2" COPASA | UN | 97.01
10.29.02 | SUDECAP | KIT CAVALETE METAL COM REGISTRO 3/4" COPASA | UN | 185.61
10.29.03 | SUDECAP | KIT CAVALETE METAL COM REGISTRO 1" COPASA | UN | 355.72
10.29.50 | URBEL | ABRIGO P/HIDRÔMETRO P/ 8 UH 2 CAVALETES (154X180)CM ACABAMENTO SUPERIOR EM ARDOSIA | UN | 770.99
10.29.51 | URBEL | ABRIGO P/HIDRÔMETRO P/ 8 UH 3 CAVALETES (216X164)CM ACABAMENTO SUPERIOR EM ARDOSIA | UN | 903.5
10.30 | SUDECAP | ACESSORIO DE FIXAÇAO
10.30.01 | SUDECAP | PARAFUSO CASTELO COM BUCHA N.8 E ARRUELA | UN | 7.66
10.35 | SUDECAP | CAIXA E RALO
10.35.01 | SUDECAP | CX. ALVENARIA 30X30X50CM C/TAMPA FERRO P/REGISTRO | UN | 227.29
10.35.03 | SUDECAP | CX. ALVENARIA 50X50X50 CM PARA HIDROMETRO C/ TAMPA | UN | 283.74
10.35.11 | SUDECAP | CX. SIFONADA PVC C/GRELHA QUADR/RED. 150X150X50 MM | UN | 37.44
10.35.13 | SUDECAP | CX. SIFONADA PVC C/GRELHA QUADR/RED. 150X185X75 MM | UN | 49.04
10.35.15 | SUDECAP | CX. SIFONADA PVC C/GRELHA REDONDA 100X100X50 MM | UN | 25.52
10.35.20 | SUDECAP | CX. SIFONADA PVC C/ TAMPA CEGA 250X172X50 MM | UN | 68.63
10.35.21 | SUDECAP | CX. SIFONADA PVC C/ TAMPA CEGA 250X230X75 MM | UN | 74.94
10.35.22 | SUDECAP | CAIXA SIFONADA PVC 100X150X50MM | UN | 26.29
10.35.31 | SUDECAP | RALO SIFONADO PVC ALTURA REGULAVEL 100X40 MM | UN | 19.76
10.35.33 | SUDECAP | RALO SECO PVC SAIDA SOLDAVEL 100X40 MM | UN | 18.28
10.35.41 | SUDECAP | CAIXA DE DESCARGA EXTERNA ALTA 6 LITROS | UN | 44.84
10.35.50 | SUDECAP | CAIXA D'AGUA POLIETILENO COM TAMPA 310 L | UN | 205.1
10.35.51 | SUDECAP | CAIXA D'AGUA POLIETILENO COM TAMPA 500 L | UN | 250.41
10.35.52 | SUDECAP | CAIXA D'AGUA POLIETILENO COM TAMPA 1000 L | UN | 381.1
10.35.69 | SUDECAP | CX.DE GORDURA PRE-FABRICADA SIMPLES D=400MMX635MM | UN | 201.37
10.35.70 | SUDECAP | CX.DE GORDURA PRE-FABRICADA DUPLA D=600MMX800MM | UN | 342.29
10.35.71 | SUDECAP | CX. D'AGUA EM FIBRA DE VIDRO COM TAMPA 8000L | UN | 2670.4
10.35.72 | SUDECAP | RALO HEMISFERICO TIPO ABACAXI D= 50MM | UN | 12.03
10.35.73 | SUDECAP | RALO HEMISFERICO TIPO ABACAXI D= 75MM | UN | 13.4
10.35.74 | SUDECAP | RALO HEMISFERICO TIPO ABACAXI D= 100MM | UN | 16.5
10.35.90 | URBEL | CAIXA SECA DE PVC 100 x 100 x 40 MM | UN | 20.17
10.40 | SUDECAP | LAVATORIO
10.40.01 | SUDECAP | CUBA DE EMBUTIR OVAL (49 X 32,5 CM),CELITE/EQUIVALENTE | UN | 138.59
10.40.02 | SUDECAP | CUBA EMBUTIR OVAL (49X32,5CM) CELITE/EQUIVALENTE. COMPLETO | UN | 290.92
10.40.04 | SUDECAP | LAVATORIO SUSPENSO (41 X 29,5 CM)AZALEA CELITE/EQUIVALENTE | UN | 140.04
10.40.05 | SUDECAP | LAV.SUSP.(41X29,5CM)AZALEA CELITE/EQUIVALENTE COMPLETO | UN | 302.57
10.40.06 | SUDECAP | LAV.SUSPENSO (46,5X34 CM)GUARAPARI, LOGASA/EQUIVALENTE | UN | 105.1
10.40.07 | SUDECAP | LAV.SUSP.(46,5X34CM) GUARAPARI LOGASA/EQUIVALENTE COMPLETO | UN | 267.63
10.40.08 | SUDECAP | LAVATORIO DE PAREDE CELITE 02007 LINHA SAVEIRO OU EQUIVALENTE | UN | 121.35
10.40.09 | SUDECAP | CUBA DE SOBREPOR OVAL (52X44,5 CM) CELITE /EQUIVALENTE | UN | 116.75
10.40.10 | SUDECAP | CUBA SOBREPOR OVAL(52X44,5 CM) CELITE/EQUIVALENTE COMPLETO | UN | 273.34
10.40.11 | SUDECAP | LAVAT.CANTO COR BRANCA L76 MASTER DECA/EQUIVALENTE.COMPLET | CJ | 852.44
10.40.12 | SUDECAP | LAVAT.C/COLUNA SUSPENSA LINHA FIT-CELITE/EQUIVALENTE.COMPL | CJ | 516.55
10.40.26 | SUDECAP | LAVAT. C/COLUNA SUSPENSA VOGUE PLUS L51-CS117 DECA OU EQUIVALENTE | UN | 450.62
10.40.27 | SUDECAP | LAVATORIO PEQUENO BRANCO GELO L915 RAVENA/EQUIVALENTE | UN | 123.1
10.40.54 | SUDECAP | LAVAT. CANTO LINHA IZY BRANCO REF.101 DECA/EQUIVALENTE | UN | 147.91
10.41 | SUDECAP | VASO SANITARIO
10.41.01 | SUDECAP | CONVENCIONAL BRANCA,AZALEA CELITE/EQUIVALENTE | UN | 242.98
10.41.02 | SUDECAP | CONVENCIONAL BRANCA,AZALEA CELITE/EQUIVALENTE COMPLETO | UN | 555.86
10.41.03 | SUDECAP | CONJUNTO ACOPLADO BRANCA, AZALEA CELITE / EQUIVALENTE | UN | 415.62
10.41.04 | SUDECAP | CONJ.ACOPLADO BRANCA, AZALEA CELITE/EQUIVALENTE COMPLETO | UN | 457.38
10.41.05 | SUDECAP | INFANTIL BRANCA, CELITE / EQUIVALENTE | UN | 361.81
10.41.06 | SUDECAP | INFANTIL BRANCA, CELITE / EQUIVALENTE COMPLETO | UN | 674.69
10.41.07 | SUDECAP | VASO SANITARIO ESP. DECA P510 S/ABERTURA E ASSENTO OU EQUIVALENTE | UN | 715.81
10.41.09 | SUDECAP | ASSENTO SANITARIO TONDO VOGUE PLUS OU EQUIVALENTE | UN | 231.89
10.43 | SUDECAP | MICTORIO
10.43.01 | SUDECAP | SIFONADO-LOUÇA BRANCA CELITE / EQUIVALENTE OU EQUIVALENTE | UN | 350.74
10.43.02 | SUDECAP | SIFONADO-LOUÇA BRANCA CELITE / EQUIVALENTE COMPLETO OU EQUIVALENTE | UN | 556.19
10.43.03 | SUDECAP | AÇO INOX CHAPA 22, DESENVOLVIMENTO= 1,0 M | M | 523.13
10.43.05 | SUDECAP | AÇO INOX CHAPA 22, DESENVOLVIMENTO= 1,4 M | UN | 816.39
10.45 | SUDECAP | PIA E CUBA
10.45.01 | SUDECAP | CUBA EM AÇO INOX Nº 1 (46X30X15 CM) | UN | 131.9
10.45.02 | SUDECAP | CUBA EM AÇO INOX Nº 2 (56X33X15 CM) | UN | 159.9
10.45.03 | SUDECAP | CUBA EM AÇO INOX Nº1 (46X30X15CM)C/VALVULA E SIFAO | UN | 300.72
10.45.04 | SUDECAP | CUBA EM AÇO INOX Nº2 (56X33X15CM)C/VALVULA E SIFAO | UN | 328.72
10.45.50 | URBEL | EM MÁRMORE SINTÉTICO BOJO 120X54 CM | UN | 140.19
10.45.51 | URBEL | EM MÁRMORE SINTÉTICO BOJO 120X54 CM COMPLETA | UN | 306.25
10.46 | SUDECAP | TANQUE
10.46.03 | SUDECAP | LOUÇA BRANCA (22LTS) C/COLUNA CELITE / EQUIVALENTE | UN | 365
10.46.04 | SUDECAP | LOUÇA BRANCA (22LTS) C/COLUNA CELITE/EQUIVALENTE COMPLETO | UN | 513.25
10.46.05 | SUDECAP | DE AÇO INOX COM 1 BOJO 63 X 51 CM | UN | 454.2
10.46.10 | SUDECAP | EM ALVENARIA, REVESTIDA AZULEJO BRANCO CONF. PROJ. | UN | 821.33
10.46.50 | URBEL | EM MÁRMORE SINTÉTICO 20 LITROS | UN | 118.79
10.46.51 | URBEL | EM MÁRMORE SINTÉTICO 20 LITROS COMPLETO | UN | 299.62
10.47 | SUDECAP | BEBEDOURO E FILTRO
10.47.03 | SUDECAP | BEBEDOURO UNITARIO INOX P/ 80 PESSOAS H=1,0 METRO | UN | 1086.3
10.47.07 | SUDECAP | BEBEDOURO INDUSTRIAL 50L | UN | 1038.8
10.47.08 | SUDECAP | BEBEDOURO CONJUGADO INOX H= 1,00M/1,12M ATENDE 40P | UN | 837.09
10.47.09 | SUDECAP | BEBEDOURO EMPRESARIAL BDF300 IBBL/EQUIVALENTE -300 PESSOAS | UN | 2316.4
10.47.11 | SUDECAP | FILTRO AP-200 CURTO AQUALAR OU SIMILAR | UN | 156.4
10.48 | SUDECAP | COMPLEMENTO
10.48.01 | SUDECAP | PAPELEIRA LOUÇA BRANCA 602 CELITE/EQUIVALENTE | UN | 45.58
10.48.02 | SUDECAP | PORTA TOALHA DE PAPEL CROMADO NOVOMOY OU EQUIVALENTE | UN | 105.42
10.48.03 | SUDECAP | PAPELEIRA EM GANCHO CROMADO | UN | 39.74
10.48.05 | SUDECAP | SABONETEIRA LOUÇA BRANCA REF.604 CELITE/EQUIVALENTE | UN | 43.62
10.48.07 | SUDECAP | MEIA-SABONETEIRA LOUÇA BRANCA REF.608 CELITE/EQUIVALENTE | UN | 40
10.48.09 | SUDECAP | PORTA SABAO LIQUIDO REF. SG4001 COLUMBUS OU EQUIVALENTE | UN | 22.81
10.48.10 | SUDECAP | CABIDE LOUÇA BRANCA 2 GANCHOS REF.610 CELITE/EQUIVALENTE | UN | 27
10.48.12 | SUDECAP | CABIDE EM TUBO AÇO GALV. D= 1/2" FIXAD0 EM ALVEN. | UN | 32.8
10.48.13 | SUDECAP | CABIDE EM GANCHO CROMADO SIMPLES | UN | 31.08
10.48.15 | SUDECAP | ASSENTO BRANCO PARA VASO 500-100 CELITE/EQUIVALENTE | UN | 23.88
10.48.17 | SUDECAP | ASSENTO PLASTICO BRANCO P/VASO, MACIO CIPLA/EQUIVALENTE | UN | 58.88
10.48.28 | SUDECAP | BANCO ARTICULADO EM INOX 70X45CM | UN | 560.1
10.48.29 | SUDECAP | BANCO ARTICULADO 70X45 CM FORMICA SOLIDA | UN | 572.6
10.48.30 | SUDECAP | JOGO MANGUEIRA SUPER FLEXIVEL ROLO 15M | UN | 43.23
10.48.40 | SUDECAP | TERMINAL DE VENTILAÇAO PVC D= 50MM | UN | 6.92
10.48.42 | SUDECAP | TERMINAL DE VENTILAÇAO PVC D= 75 MM | UN | 8.55
10.50 | SUDECAP | INSTALAÇAO DE GAS
10.50.01 | SUDECAP | TUBO DE AÇO PRETO SCH-40 SEM COSTURA D= 3/8" | M | 33.85
10.50.02 | SUDECAP | TUBO DE AÇO PRETO SCH-40 SEM COSTURA D= 1/2" | M | 29.05
10.50.03 | SUDECAP | TUBO DE AÇO PRETO SCH-40 SEM COSTURA D= 3/4" | M | 30.02
10.50.12 | SUDECAP | REGISTRO DE GAS D= 1/2" | UN | 33.63
10.50.13 | SUDECAP | REGISTRO PARA GAS D= 1/2" NPT X 3/8" BM | UN | 29.44
10.50.15 | SUDECAP | BICO DE BUSEN | UN | 58.13
10.50.20 | SUDECAP | VALVULA DE ESFERA EM LATAO D= 1/2" NPT | UN | 34.56
10.50.21 | SUDECAP | VALVULA REG. GAS C/ TE REVERSIVEL PARA 2 BOTIJOES | UN | 95.78
10.50.31 | SUDECAP | CILINDRO DE AÇO COM GAS G.L.P. CAPACIDADE = 45 KG | UN | 280
10.50.40 | SUDECAP | MANGUEIRA PLASTICA PARA GAS D= 3/8" X 1,20 M | UN | 20.52
10.70 | SUDECAP | CAIXA ALVENARIA COM TAMPA CONCRETO-PADRAO SUDECAP
10.70.01 | SUDECAP | 25 X 25 X 25 CM | UN | 76.09
10.70.02 | SUDECAP | 25 X 25 X 35 CM | UN | 98.15
10.70.03 | SUDECAP | 25 X 25 X 40 CM | UN | 105.2
10.70.05 | SUDECAP | 30 X 30 X 30 CM | UN | 100.26
10.70.06 | SUDECAP | 30 X 30 X 40 CM | UN | 120.26
10.70.07 | SUDECAP | 30 X 30 X 50 CM | UN | 142.83
10.70.08 | SUDECAP | 30 X 30 X 60 CM | UN | 160.46
10.70.10 | SUDECAP | 40 X 40 X 30 CM | UN | 127.59
10.70.11 | SUDECAP | 40 X 40 X 40 CM | UN | 150.91
10.70.12 | SUDECAP | 40 X 40 X 50 CM | UN | 181.4
10.70.13 | SUDECAP | 40 X 40 X 60 CM | UN | 207.02
10.70.14 | SUDECAP | 40 X 40 X 70 CM | UN | 232.71
10.70.15 | SUDECAP | 40 X 40 X 80 CM | UN | 258.33
10.70.16 | SUDECAP | 40 X 40 X 90 CM | UN | 283.95
10.70.17 | SUDECAP | 40 X 40 X 100 CM | UN | 309.85
10.70.20 | SUDECAP | 50 X 50 X 30 CM | UN | 157.14
10.70.21 | SUDECAP | 50 X 50 X 40 CM | UN | 187.82
10.70.22 | SUDECAP | 50 X 50 X 50 CM | UN | 218.23
10.70.23 | SUDECAP | 50 X 50 X 60 CM | UN | 248.62
10.70.24 | SUDECAP | 50 X 50 X 70 CM | UN | 279.02
10.70.25 | SUDECAP | 50 X 50 X 80 CM | UN | 309.39
10.70.26 | SUDECAP | 50 X 50 X 90 CM | UN | 339.78
10.70.27 | SUDECAP | 50 X 50 X 100 CM | UN | 371.61
10.70.28 | SUDECAP | 50 X 50 X 110 CM | UN | 400.87
10.70.31 | SUDECAP | 60 X 60 X 30 CM | UN | 188.9
10.70.32 | SUDECAP | 60 X 60 X 40 CM | UN | 228.97
10.70.33 | SUDECAP | 60 X 60 X 50 CM | UN | 265.53
10.70.34 | SUDECAP | 60 X 60 X 60 CM | UN | 302.04
10.70.35 | SUDECAP | 60 X 60 X 70 CM | UN | 338.59
10.70.36 | SUDECAP | 60 X 60 X 80 CM | UN | 375.08
10.70.37 | SUDECAP | 60 X 60 X 90 CM | UN | 411.64
10.70.38 | SUDECAP | 60 X 60 X 100 CM | UN | 448.13
10.70.39 | SUDECAP | 60 X 60 X 110 CM | UN | 484.7
10.70.40 | SUDECAP | 60 X 60 X 120 CM | UN | 521.21
10.70.41 | SUDECAP | 60 X 60 X 130 CM | UN | 545.67
10.70.84 | SUDECAP | 100 X 100 X 50 CM | UN | 431.98
10.70.85 | SUDECAP | 100 X 100 X 60 CM | UN | 509.24
10.70.86 | SUDECAP | 100 X 100 X 70 CM | UN | 566.63
10.70.87 | SUDECAP | 100 X 100 X 80 CM | UN | 624.04
10.70.88 | SUDECAP | 100 X 100 X 90 CM | UN | 681.43
10.70.89 | SUDECAP | 100 X 100 X 100 CM | UN | 757.25
10.70.90 | SUDECAP | 100 X 100 X 110 CM | UN | 796.48
10.70.91 | SUDECAP | 100 X 100 X 120 CM | UN | 853.87
10.70.92 | SUDECAP | 100 X 100 X 130 CM | UN | 911.26
10.70.93 | SUDECAP | 100 X 100 X 140 CM | UN | 968.67
10.70.94 | SUDECAP | 100 X 100 X 150 CM | UN | 1026.02
10.72 | SUDECAP | CAIXA COLETORA DE ALVEN. C/ GRELHA AÇO-PAD.SUDECAP
10.72.01 | SUDECAP | 25 X 25 X 25 CM | UN | 125.18
10.72.02 | SUDECAP | 25 X 25 X 35 CM | UN | 147.24
10.72.03 | SUDECAP | 25 X 25 X 40 CM | UN | 154.29
10.72.05 | SUDECAP | 30 X 30 X 30 CM | UN | 159.73
10.72.06 | SUDECAP | 30 X 30 X 40 CM | UN | 179.73
10.72.07 | SUDECAP | 30 X 30 X 50 CM | UN | 199.98
10.72.08 | SUDECAP | 30 X 30 X 60 CM | UN | 219.93
10.72.10 | SUDECAP | 40 X 40 X 30 CM | UN | 218.2
10.72.11 | SUDECAP | 40 X 40 X 40 CM | UN | 243.63
10.72.12 | SUDECAP | 40 X 40 X 50 CM | UN | 268.77
10.72.13 | SUDECAP | 40 X 40 X 60 CM | UN | 293.91
10.72.14 | SUDECAP | 40 X 40 X 70 CM | UN | 319.35
10.72.15 | SUDECAP | 40 X 40 X 80 CM | UN | 344.5
10.72.16 | SUDECAP | 40 X 40 X 90 CM | UN | 368.06
10.72.17 | SUDECAP | 40 X 40 X 100 CM | UN | 395.07
10.72.20 | SUDECAP | 50 X 50 X 30 CM | UN | 275.57
10.72.21 | SUDECAP | 50 X 50 X 40 CM | UN | 314.47
10.72.22 | SUDECAP | 50 X 50 X 50 CM | UN | 344.88
10.72.23 | SUDECAP | 50 X 50 X 60 CM | UN | 375.27
10.72.24 | SUDECAP | 50 X 50 X 70 CM | UN | 405.67
10.72.25 | SUDECAP | 50 X 50 X 80 CM | UN | 436.04
10.72.26 | SUDECAP | 50 X 50 X 90 CM | UN | 468.38
10.72.27 | SUDECAP | 50 X 50 X 100 CM | UN | 498.26
10.72.28 | SUDECAP | 50 X 50 X 110 CM | UN | 527.52
10.72.31 | SUDECAP | 60 X 60 X 30 CM | UN | 349.14
10.72.32 | SUDECAP | 60 X 60 X 40 CM | UN | 372.3
10.72.33 | SUDECAP | 60 X 60 X 50 CM | UN | 408.04
10.72.34 | SUDECAP | 60 X 60 X 60 CM | UN | 455.73
10.72.35 | SUDECAP | 60 X 60 X 70 CM | UN | 479.45
10.72.36 | SUDECAP | 60 X 60 X 80 CM | UN | 515.12
10.72.37 | SUDECAP | 60 X 60 X 90 CM | UN | 550.85
10.72.38 | SUDECAP | 60 X 60 X 100 CM | UN | 586.53
10.72.39 | SUDECAP | 60 X 60 X 110 CM | UN | 622.27
10.72.40 | SUDECAP | 60 X 60 X 120 CM | UN | 651.45
10.72.43 | SUDECAP | 70 X 70 X 30 CM | UN | 405.08
10.72.44 | SUDECAP | 70 X 70 X 40 CM | UN | 446.16
10.72.45 | SUDECAP | 70 X 70 X 50 CM | UN | 487.08
10.72.46 | SUDECAP | 70 X 70 X 60 CM | UN | 528.07
10.72.47 | SUDECAP | 70 X 70 X 70 CM | UN | 569.15
10.72.48 | SUDECAP | 70 X 70 X 80 CM | UN | 612.37
10.72.49 | SUDECAP | 70 X 70 X 90 CM | UN | 651.35
10.72.50 | SUDECAP | 70 X 70 X 100 CM | UN | 692.14
10.72.51 | SUDECAP | 70 X 70 X 110 CM | UN | 733.27
10.72.52 | SUDECAP | 70 X 70 X 120 CM | UN | 774.35
10.72.53 | SUDECAP | 70 X 70 X 130 CM | UN | 815.46
10.72.56 | SUDECAP | 80 X 80 X 40 CM | UN | 524.69
10.72.57 | SUDECAP | 80 X 80 X 50 CM | UN | 570.95
10.72.58 | SUDECAP | 80 X 80 X 60 CM | UN | 617.54
10.72.59 | SUDECAP | 80 X 80 X 70 CM | UN | 664.08
10.72.60 | SUDECAP | 80 X 80 X 80 CM | UN | 710.35
10.72.61 | SUDECAP | 80 X 80 X 90 CM | UN | 756.89
10.72.62 | SUDECAP | 80 X 80 X 100 CM | UN | 803.16
10.72.63 | SUDECAP | 80 X 80 X 110 CM | UN | 849.68
10.72.64 | SUDECAP | 80 X 80 X 120 CM | UN | 895.98
10.72.65 | SUDECAP | 80 X 80 X 130 CM | UN | 942.53
10.72.66 | SUDECAP | 80 X 80 X 140 CM | UN | 988.78
10.72.67 | SUDECAP | 80 X 80 X 150 CM | UN | 1035.34
10.72.70 | SUDECAP | 90 X 90 X 40 CM | UN | 616.33
10.72.71 | SUDECAP | 90 X 90 X 50 CM | UN | 651.11
10.72.72 | SUDECAP | 90 X 90 X 60 CM | UN | 700.9
10.72.73 | SUDECAP | 90 X 90 X 70 CM | UN | 752.98
10.72.74 | SUDECAP | 90 X 90 X 80 CM | UN | 804.77
10.72.75 | SUDECAP | 90 X 90 X 90 CM | UN | 846.4
10.72.76 | SUDECAP | 90 X 90 X 100 CM | UN | 908.64
10.72.77 | SUDECAP | 90 X 90 X 110 CM | UN | 960.43
10.72.78 | SUDECAP | 90 X 90 X 120 CM | UN | 1012.19
10.72.79 | SUDECAP | 90 X 90 X 130 CM | UN | 1064.26
10.72.80 | SUDECAP | 90 X 90 X 140 CM | UN | 1116.07
10.72.81 | SUDECAP | 90 X 90 X 150 CM | UN | 1167.87
10.72.84 | SUDECAP | 100 X 100 X 50 CM | UN | 732.76
10.72.85 | SUDECAP | 100 X 100 X 60 CM | UN | 790.11
10.72.86 | SUDECAP | 100 X 100 X 70 CM | UN | 847.5
10.72.87 | SUDECAP | 100 X 100 X 80 CM | UN | 904.91
10.72.88 | SUDECAP | 100 X 100 X 90 CM | UN | 962.3
10.72.89 | SUDECAP | 100 X 100 X 100 CM | UN | 1019.57
10.72.90 | SUDECAP | 100 X 100 X 110 CM | UN | 1077.35
10.72.91 | SUDECAP | 100 X 100 X 120 CM | UN | 1134.74
10.72.92 | SUDECAP | 100 X 100 X 130 CM | UN | 1192.13
10.72.93 | SUDECAP | 100 X 100 X 140 CM | UN | 1249.54
10.72.94 | SUDECAP | 100 X 100 X 150 CM | UN | 1306.89
10.74 | SUDECAP | CAIXA SIFONADA DE ALVEN.TAMPA CONCRETO PAD.SUDECAP
10.74.01 | SUDECAP | TIPO 1 - 60 X 40 X 60 CM | UN | 259.83
10.74.02 | SUDECAP | TIPO 1 - 60 X 40 X 80 CM | UN | 343.17
10.74.03 | SUDECAP | TIPO 1 - 80 X 40 X 60 CM | UN | 315.18
10.74.04 | SUDECAP | TIPO 1 - 80 X 40 X 80 CM | UN | 372.32
10.74.05 | SUDECAP | TIPO 1 - 100 X 40 X 60 CM | UN | 347.28
10.74.06 | SUDECAP | TIPO 1 - 100 X 40 X 80 CM | UN | 453.09
10.74.21 | SUDECAP | TIPO 2 - 250 X 83 X 60 CM - PADRAO COPASA | UN | 853.63
10.74.22 | SUDECAP | TIPO 2 - 250 X 83 X 80 CM - PADRAO COPASA | UN | 1027.81
10.74.50 | SUDECAP | NEUTRALIZADORA - 40 X 75 X 70 CM | UN | 234.41
10.78 | SUDECAP | CONJ.QUADRO E CANTONEIRA DE FERRO(REQUADRO TAMPAS)
10.78.01 | SUDECAP | CONJ. QUADRO E REQUADRO CANT.2" E 1 3/4" | M | 51.33
10.79 | SUDECAP | TAMPAS/PLACAS
10.79.01 | SUDECAP | PLACA FERRO FUNDIDO P/IDENTIFICAR A CAIXA PASSAGEM | UN | 32.21
10.80 | SUDECAP | BOMBA
10.80.01 | SUDECAP | CENTRIFUGA DE SUCÇAO E RECALQUE 1/2 HP D= 2" | UN | 2665.44
10.80.02 | SUDECAP | CENTRIFUGA DE SUCÇAO E RECALQUE 1/2 HP D= 3" | UN | 2965.44
10.80.11 | SUDECAP | MOTO-BOMBA 0,5CV Vm=5M3/H,SUC=1 1/2"/R=1 1/2",TRIF | UN | 686.54
10.80.12 | SUDECAP | MOTO-BOMBA 1HP,SUC=1 1/2"/R=1 1/4",Vm=5M3/H,HM=16M | UN | 937.79
10.90 | SUDECAP | PREVENÇAO E COMBATE A INCENDIO
10.90.01 | SUDECAP | EXTINTOR DE INCENDIO CO2, CAPACIDADE = 6 L | UN | 395.29
10.90.02 | SUDECAP | EXTINTOR DE INCENDIO AGUA PRESSURIZADA CAPAC.= 10L | UN | 118.61
10.90.03 | SUDECAP | EXTINTOR DE INCENDIO TIPO PO QUIMICO - 6KG | UN | 134.89
10.90.04 | SUDECAP | EXTINTOR PO QUIMICO SECO ABC 4KG CAP.2-A: 20-B: C | UN | 114.85
10.90.05 | SUDECAP | EXTINTOR PO QUIMICO SECO BC 20B:C | UN | 114.85
10.90.06 | SUDECAP | PLACA EM PVC E1, E5, E8 DIM. (30X30CM) | UN | 13.96
10.90.07 | SUDECAP | PLACA EM PVC S2, S3, S8, S9, S12 DIM. (19X38CM) | UN | 14.85
10.90.08 | SUDECAP | PLACA EM PVC S17 DIM.(15X15CM) | UN | 11.98
10.90.09 | SUDECAP | PLACA EM PVC E2, E3 DIM. (20X10) | UN | 17.38
10.90.10 | SUDECAP | PLACA EM PVC P1, P2 DIM. (30X30CM) | UN | 13.99
10.90.11 | SUDECAP | PLACA EM PVC P4 DIM. (20X20)CM | UN | 11.72
10.90.14 | SUDECAP | REGISTRO DE GAVETA D=63MM (2 1/2") | UN | 141.12
10.90.15 | SUDECAP | REGISTRO GLOBO D=13MM (1/2") | UN | 24.12
10.90.16 | SUDECAP | REGISTRO GLOBO D=25MM (1") | UN | 38.96
10.90.17 | SUDECAP | REGISTRO GLOBO ANGULAR D= 63 MM P/ HIDRANTE | UN | 146.68
10.90.18 | SUDECAP | ADAPTADOR DE ROSCA 5 FIOS, D= 63 X 38 MM | UN | 47.88
10.90.19 | SUDECAP | ESGUICHO TIPO AGULHETA, JUNTA DE UNIAO D=38 MM | UN | 33.81
10.90.20 | SUDECAP | ABRIGO PARA EXTINTOR INCENDIO CH18 60X40X30 CM | UN | 109.12
10.90.22 | SUDECAP | ABRIGO PARA HIDRANTE INTERNO 75X45X17 CM | UN | 195.83
10.90.23 | SUDECAP | ABRIGO PARA HIDRANTE INTERNO 90X60X17 CM | UN | 238.81
10.90.24 | SUDECAP | SINALIZADOR PARA EXTINTOR DE INCENDIO EM PVC | UN | 14.4
10.90.25 | SUDECAP | HIDRANTE DE RECALQUE COMPLETO EM CX. ALVENARIA | UN | 387.6
10.90.26 | SUDECAP | CHAVE STORZ EM ALUMÍNIO 1 1/2" | UN | 11.26
10.90.28 | SUDECAP | MANGUEIRA FIBRA SINTETICA TIPO 2 D=38 MM X 15 M | UN | 323.76
10.90.29 | SUDECAP | MANGUEIRA FIBRA SINTETICA TIPO 2 D=38 MM X 20 M | UN | 384.96
10.90.32 | SUDECAP | PRESSOSTATO TELEMECANIQUE XML B004, A2511 | UN | 224.07
10.90.35 | SUDECAP | MANOMETRO WILLY C/ ESCALA DE LEITURA 0 A 100 PSI | UN | 41.6
10.90.38 | SUDECAP | CILINDRO DE PRESSAO OU MOLA PNEUMATICA D= 150 MM | UN | 270.69
10.90.41 | SUDECAP | QUADRO DE FORÇA P/ MOTOR DE 1,5CV, 220V, TRIFASICO | UN | 359.03
10.90.44 | SUDECAP | CONJ. ELETROBOMBA LEVE 1,5CV, 220V, TRIFASICO | UN | 999.87
10.90.48 | SUDECAP | LUM.DE EMERGENCIA AUTONOMA IE-16 (LAMP.8W)-SAIDA | UN | 34.55
10.90.52 | SUDECAP | VALVULA DE RETENÇAO HORIZONTAL PORTINHOLA D= 13MM | UN | 92.92
10.90.57 | SUDECAP | VALVULA DE RETENÇAO HORIZONTAL PORTINHOLA D= 63MM | UN | 450.62
10.90.77 | SUDECAP | QUADRO DE FORCA P/ MOTOR DE 3CV. 220V TRIFASICO | UN | 463.53
10.90.78 | SUDECAP | CONJ. ELETROBOMBA LEVE 3CV. 220V TRIFASICO | UN | 1365.32
10.90.86 | SUDECAP | BOTOEIRA COMANDO MANUAL TIPO LIGA/DESLIGA | UN | 46.65
10.90.87 | SUDECAP | AVISADOR SONORO E VISUAL | UN | 118.44
11 |  | INSTALAÇA0 ELETRICA E TELEFONICA
11.01 | SUDECAP | ELETRODUTO PVC RIGIDO, ROSCA, INCLUSIVE CONEXOES
11.01.02 | SUDECAP | D= 3/4" | M | 6.2
11.01.03 | SUDECAP | D= 1" | M | 8.49
11.01.04 | SUDECAP | D= 1 1/4" | M | 10.14
11.01.05 | SUDECAP | D= 1 1/2" | M | 13.75
11.01.06 | SUDECAP | D= 2" | M | 19.18
11.01.07 | SUDECAP | D= 2 1/2" | M | 25.57
11.01.08 | SUDECAP | D= 3" | M | 31.54
11.01.09 | SUDECAP | D= 4" | M | 42.11
11.02 | SUDECAP | ELETRODUTO PVC FLEXIVEL CORRUGADO TIGREFLEX/EQUIVALENTE
11.02.04 | SUDECAP | D= 25MM (3/4") | M | 4.65
11.02.05 | SUDECAP | D= 32MM (1") | M | 7.82
11.02.50 | URBEL | D=20MM (1/2") | M | 3.37
11.03 | SUDECAP | ELETRODUTO SEALTUBO PVC ZINCADO ASPIRADO C/TRACADO
11.03.01 | SUDECAP | ELETRODUTO FLEXIVEL SEALTUBO D= 1" OU EQUIVALENTE | M | 15.92
11.03.02 | SUDECAP | ELETRODUTO FLEXIVEL SEALTUBO D= 1 1/2" OU EQUIVALENTE | M | 25.37
11.03.03 | SUDECAP | ELETRODUTO FLEXIVEL SEALTUBO D= 2" OU EQUIVALENTE | M | 32.61
11.05 | SUDECAP | ELETRODUTO AÇO GALVANIZADO PESADO, INCL. CONEXOES
11.05.02 | SUDECAP | D= 3/4" | M | 18.03
11.05.03 | SUDECAP | D= 1" | M | 26.19
11.05.04 | SUDECAP | D= 1 1/4" | M | 33.36
11.05.05 | SUDECAP | D= 1 1/2" | M | 57.45
11.05.06 | SUDECAP | D= 2" | M | 70.64
11.05.07 | SUDECAP | D= 2 1/2" | M | 108.73
11.05.08 | SUDECAP | D= 3" | M | 168.18
11.05.50 | URBEL | D=1/2" | M | 40.44
11.11 | SUDECAP | ELETROCALHA
11.11.01 | SUDECAP | ELEROCALHA PERFURADA CH. 24 C/TAMPA - 100X50 MM | M | 26.95
11.11.02 | SUDECAP | ELEROCALHA PERFURADA CH. 24 C/ TAMPA - 100X75 MM | M | 33.29
11.11.03 | SUDECAP | ELEROCALHA PERFURADA CH. 24 C/ TAMPA - 100X100 MM | M | 52.96
11.11.04 | SUDECAP | ELEROCALHA PERFURADA CH. 24 C/ TAMPA - 150X50 MM | M | 25.5
11.11.05 | SUDECAP | ELEROCALHA PERFURADA CH. 24 C/ TAMPA - 200X100 MM | M | 39.3
11.11.06 | SUDECAP | ELEROCALHA PERFURADA CH. 20 C/ TAMPA - 400X100 MM | M | 63.23
11.11.10 | SUDECAP | SUPORTE VERTICAL P /ELETROCALHA 100X50 MM | UN | 4.74
11.11.11 | SUDECAP | SUPORTE VERTICAL P/ ELETROCALHA 100X75 MM | UN | 4.62
11.11.12 | SUDECAP | SUPORTE VERTICAL P/ELETROCALHA 150X75 MM | UN | 5.24
11.11.13 | SUDECAP | SUPORTE VERTICAL P/ELETROCALHA 200X100 MM | UN | 6.24
11.11.16 | SUDECAP | MÃO FRANCESA SIMPLES 100MM P/ ELETROCALHA | UN | 7.47
11.11.17 | SUDECAP | MÃO FRANCESA SIMPLES 200MM P/ ELETROCALHA | UN | 9.07
11.11.18 | SUDECAP | MÃO FRANCESA SIMPLES 400MM P/ ELETROCALHA | UN | 12.76
11.11.19 | SUDECAP | BARRA DE VERGALHAO ROSCA TOTAL EM ACO 1/4 '' | M | 8.62
11.11.20 | SUDECAP | CURVA HORIZ. 90° C/ TAMPA P/ ELETROCALHA 100X50 MM | UN | 19.42
11.11.21 | SUDECAP | CURVA HORIZ. 90° C/ TAMPA P/ ELETROCALHA 100X75 MM | UN | 18.43
11.11.22 | SUDECAP | CURVA HORIZ. 90° C/ TAMPA P/ ELETROCALHA 100X100 MM | UN | 24.36
11.11.23 | SUDECAP | CURVA HORIZ. 90° C/ TAMPA P/ ELETROCALHA 150X50 MM | UN | 23.78
11.11.24 | SUDECAP | CURVA HORIZ. 90° C/ TAMPA P/ ELETROCALHA 200X100MM | UN | 33.96
11.11.25 | SUDECAP | CURVA HORIZ. 90° C/ TAMPA P/ ELETROCALHA 400X100 MM | UN | 60.48
11.11.30 | SUDECAP | CURVA VERT. MULTI FUNÇÃO 45°/90° P/ ELETR. 100X50 MM | UN | 21.84
11.11.31 | SUDECAP | CURVA VERT. MULTI FUNÇÃO 45°/ 90° P/ ELETR. 100X75 MM | UN | 22.22
11.11.32 | SUDECAP | CURVA VERT. MULTI FUNÇÃO 45°/ 90° P/ ELETR. 100X100MM | UN | 27.72
11.11.33 | SUDECAP | CURVA VERT. MULTI FUNÇÃO 45°/ 90° P/ ELETR. 150X50 MM | UN | 25.91
11.11.34 | SUDECAP | CURVA VERT. MULTI FUNÇÃO 45°/ 90° P/ ELETR. 200X100 MM | UN | 38.58
11.11.35 | SUDECAP | CURVA VERT. MULTI FUNÇÃO 45°/ 90° P/ ELETR. 400X100 MM | UN | 37.95
11.11.40 | SUDECAP | DERIVAÇÃO "T" HORIZ. 90° P/ ELETR. 100X50 MM | UN | 25.22
11.11.41 | SUDECAP | DERIVAÇÃO "T" HORIZ. 90° P/ ELETR. 100X75 MM | UN | 27.76
11.11.42 | SUDECAP | DERIVAÇÃO "T" HORIZ. 90° P/ ELETR. 100X100 MM | UN | 28.29
11.11.43 | SUDECAP | DERIVAÇÃO "T" HORIZ. 90° P/ ELETR. 150X50 MM | UN | 30.66
11.11.44 | SUDECAP | DERIVAÇÃO "T" HORIZ. 90° P/ ELETR. 200X100 MM | UN | 43.93
11.11.45 | SUDECAP | DERIVAÇÃO "T" HORIZ. 90° P/ ELETR. 400X100 MM | UN | 80.21
11.11.50 | SUDECAP | FLANGE DE ACABAMENTO P/ ELETR. 100X50 MM | UN | 5.38
11.11.51 | SUDECAP | FLANGE DE ACABAMENTO P/ ELETR. 100X75 MM | UN | 5.93
11.11.52 | SUDECAP | FLANGE DE ACABAMENTO P/ ELETR. 100X100 MM | UN | 6.15
11.11.53 | SUDECAP | FLANGE DE ACABAMENTO P/ ELETR. 150X50 MM | UN | 5.74
11.11.54 | SUDECAP | FLANGE DE ACABAMENTO P/ ELETR. 200X100 MM | UN | 7.26
11.11.55 | SUDECAP | FLANGE DE ACABAMENTO P/ ELETR. 400X100 MM | UN | 11.3
11.11.60 | SUDECAP | TERMINAL PARA ELETROCALHA 100X50 MM | UN | 4.56
11.11.61 | SUDECAP | TERMINAL PARA ELETROCALHA 100X75 MM | UN | 4.41
11.11.62 | SUDECAP | TERMINAL PARA ELETROCALHA 100X100 MM | UN | 6.07
11.11.63 | SUDECAP | TERMINAL PARA ELETROCALHA 150X50 MM | UN | 4.47
11.11.64 | SUDECAP | TERMINAL PARA ELETROCALHA 200X100 MM | UN | 5.69
11.11.65 | SUDECAP | TERMINAL PARA ELETROCALHA 400X100 MM | UN | 14.27
11.11.66 | SUDECAP | TALA AUTO PORTANTE PARA TRECHO RETO ABA 50 MM | UN | 4.01
11.11.67 | SUDECAP | TALA AUTO PORTANTE PARA TRECHO RETO ABA 75 MM | UN | 4.18
11.11.68 | SUDECAP | TALA AUTO PORTANTE PARA TRECHO RETO ABA 100 MM | UN | 4.39
11.11.70 | SUDECAP | REDUÇÃO CONCENTRICA 150X50 P/ 100/75/50 X50 MM | UN | 19.57
11.11.73 | SUDECAP | MATA JUNTA "H" PARA ELETROCALHA L = 100 MM | UN | 3.88
11.11.74 | SUDECAP | MATA JUNTA "H" PARA ELETROCALHA L = 150 MM | UN | 4.51
11.11.75 | SUDECAP | MATA JUNTA "H" PARA ELETROCALHA L = 200 MM | UN | 5.44
11.11.76 | SUDECAP | MATA JUNTA "H" PARA ELETROCALHA L = 400 MM | UN | 9.49
11.12 | SUDECAP | PERFILADO E ACESSORIO, INCLUSIVE CONEXOES
11.12.01 | SUDECAP | PERFILADO CH 22 PERFURADO COM TAMPA 38 x 38 MM | M | 16.75
11.12.10 | SUDECAP | BARRA DE VERGALÃO ROSCA TOTAL 3/8" P/ PERFILADO | M | 15.58
11.12.11 | SUDECAP | GANCHO CURTO P/ PERFILADO FIXADO NO TETO | UN | 9
11.12.12 | SUDECAP | GANCHO CURTO PARA LUMINARIA | UN | 4.56
11.12.13 | SUDECAP | GANCHO LONGO PARA PERFILADO | UN | 9.25
11.12.14 | SUDECAP | SAIDA LATERAL DUPLA 3/4" | UN | 6.32
11.12.15 | SUDECAP | SAIDA FINAL 3/4" | UN | 5.59
11.12.16 | SUDECAP | SAIDA SUPERIOR 3/4" | UN | 7.21
11.12.17 | SUDECAP | PROLONGADOR SEXTAVADO GALV. P/ TIRANTE 1/4"X50 MM | UN | 4.75
11.12.18 | SUDECAP | JUNÇÃO INTERNA "I" | UN | 5.53
11.12.19 | SUDECAP | JUNÇÃO INTERNA "L" | UN | 6.44
11.12.20 | SUDECAP | JUNÇÃO INTERNA "T" | UN | 7.75
11.12.21 | SUDECAP | JUNÇÃO INTERNA "X" | UN | 8.05
11.12.30 | SUDECAP | CAIXA REF.114- 70- G COM TOMADA 10A 250V E FIXAÇÃO | UN | 16.23
11.12.31 | SUDECAP | CAIXA REF 114 -71-G COM TOMADA 20A 250V E FIXAÇÃO | UN | 11.47
11.14 | SUDECAP | CAIXA E ACESSORIOS
11.14.03 | SUDECAP | CAIXA 2" X 4" P/ TOMADA DE PISO, REF. TP04 OU EQUIVALENTE. | UN | 15.17
11.14.04 | SUDECAP | DE PASSAGEM, EMBUTIR 230X230X102MM CPE-20 OU EQUIVALENTE | UN | 29.5
11.14.06 | SUDECAP | DE PASSAGEM, EMBUTIR 330X330X122MM CPE-30 OU EQUIVALENTE | UN | 60.88
11.14.09 | SUDECAP | DE PASSAGEM P/ PISO 100X100X60MM -WETZEL OU EQUIVALENTE | UN | 26.43
11.14.10 | SUDECAP | DE PASSAGEM P/PISO 150X150X100MM-WETZEL OU EQUIVALENTE | UN | 42.81
11.14.11 | SUDECAP | DE PASSAGEM P/ PISO 200X200X100MM-WETZEL OU EQUIVALENTE | UN | 65.59
11.14.12 | SUDECAP | DE PASSAGEM P/ PISO 300X300X120MM-WETZEL OU EQUIVALENTE | UN | 159.9
11.14.14 | SUDECAP | DE PASSAGEM P/PISO 400X400X200MM-WETZEL OU EQUIVALENTE | UN | 220.13
11.14.16 | SUDECAP | DE PASSAGEM SOBREPOR C/SAIDAS 152X152X82MM CPS-15 OU EQUIVALENTE | UN | 20.8
11.14.17 | SUDECAP | DE PASSAGEM SOBREPOR C/SAIDAS 202X202X102MM CPS-20 OU EQUIVALENTE | UN | 33.73
11.14.19 | SUDECAP | DE PASSAGEM SOBREPOR C/SAIDAS 302X302X122MM CPS-30 OU EQUIVALENTE | UN | 64.84
11.14.20 | SUDECAP | DE EMBUTIR EM PVC 2X4" TIGRE OU EQUIVALENTE | UN | 5.63
11.14.21 | SUDECAP | DE EMBUTIR EM PVC 4X4" TIGRE OU EQUIVALENTE | UN | 7.11
11.14.22 | SUDECAP | DE EMBUTIR OCTOGONAL PVC 3X3" TIGRE OU EQUIVALENTE | UN | 6.81
11.14.23 | SUDECAP | DE EMBUTIR OCTOGONAL PVC 4X4" TIGRE OU EQUIVALENTE | UN | 8
11.14.24 | SUDECAP | DE FERRO ESMALTADO RETANGULAR 2" X 4" P.THOMEU/EQUIVALENTE | UN | 5.21
11.14.25 | SUDECAP | DE FERRO ESMALTADO QUADRADA 4" X 4" P.THOMEU/EQUIVALENTE | UN | 6.4
11.14.26 | SUDECAP | DE FERRO ESMALTADO OCTOGONAL 3" X 3" P.THOMEU/EQUIVALENTE | UN | 6.04
11.14.28 | SUDECAP | DE FERRO ESMALTADO COM FUNDO MOVEL 2" P.THOMEU/EQUIVALENTE | UN | 6.84
11.14.29 | SUDECAP | DE FERRO ESMALTADO HEXAGONAL COM FUNDO MOVEL 3" | UN | 9.33
11.14.30 | SUDECAP | DE FERRO ESMALTADO COM FUNDO MOVEL 4" P.THOMEU/EQUIVALENTE | UN | 6.39
11.14.31 | SUDECAP | DE FERRO ESMALTADO C/FUNDO MOVEL OCTOGONAL DUPLO | UN | 6.39
11.14.32 | SUDECAP | CAIXA DE EMBUTIR 4X4" OCTOGONAL PVC FUNDO MOVEL | UN | 8
11.14.33 | SUDECAP | CAIXA EMBUTIR PVC 10X10X5CM (4X4)ORELHAS METALICAS | UN | 7.11
11.14.34 | SUDECAP | CAIXA EMBUTIR PVC 10X5X5CM (2X4")ORELHAS METALICAS | UN | 5.63
11.14.35 | SUDECAP | CAIXA DE EMBUTIR 4X2" REF. AQUATIC PIAL OU EQUIVALENTE | UN | 44.5
11.14.37 | SUDECAP | TIPO 1, 30X30X40CM C/FUNDO DE BRITA E TAMPA CONCR. | UN | 171.29
11.14.38 | SUDECAP | TIPO 2, 40x40x60CM C/FUNDO DE BRITA E TAMPA CONCR. | UN | 256.55
11.14.39 | SUDECAP | TIPO 3, 50x50x60CM C/FUNDO DE BRITA E TAMPA CONCR. | UN | 298.16
11.14.40 | SUDECAP | 25X25X50CM C/ FUNDO DE BRITA E TAMPA DE CONCRETO | UN | 224.98
11.14.42 | SUDECAP | ALVEN. E CONC. 40X40X60CM C/TAMPA DE FERRO FUNDIDO | UN | 403.88
11.14.44 | SUDECAP | P/ REFLETOR TIPO 1, 70x70x50 CM, COM GRADE | UN | 464.86
11.14.46 | SUDECAP | P/ REFLETOR TIPO 2, 90x90x65 CM, COM GRADE | UN | 705.17
11.14.49 | SUDECAP | TIPO ZA PASSEIO COM TAMPA ARTICULADA 28X28X40 CM | UN | 205.73
11.14.50 | SUDECAP | TIPO ZB PASSEIO COM TAMPA ARTICULADA 52X44X77 CM | UN | 306.42
11.14.51 | SUDECAP | TIPO ZC PASSEIO COM TAMPA ARTICULADA 90X90X82 CM | UN | 947.61
11.14.52 | SUDECAP | TIPO ZC GARAGEM C/ TAMPA ART.REFORCADA 90X90X82CM | UN | 1026.42
11.15 | SUDECAP | QUADRO DISTRIBUIÇAO DE CIRCUITOS
11.15.01 | SUDECAP | ATE 6 CIRCUITOS | UN | 72.21
11.15.02 | SUDECAP | ATE 12 CIRCUITOS | UN | 98.37
11.15.31 | SUDECAP | C/ BARRAMENTO 100A, 16 POSICOES - PADRAO DIN | UN | 338.98
11.15.70 | URBEL | CM-1 PADRÃO CEMIG | UN | 85.65
11.15.71 | URBEL | CM-2 PADRÃO CEMIG | UN | 141.89
11.15.75 | URBEL | CM-6 PADRÃO CEMIG | UN | 88.85
11.15.76 | URBEL | CM-7 PADRÃO CEMIG | UN | 114.27
11.15.77 | URBEL | CM-8 PADRÃO CEMIG | UN | 127.21
11.15.79 | URBEL | CM-10 PADRÃO CEMIG | UN | 1121.62
11.15.81 | URBEL | CM-12 PADRÃO CEMIG | UN | 1884.83
11.15.85 | URBEL | CM-16 PADRÃO CEMIG | UN | 2173.14
11.17 | SUDECAP | CONDULETE
11.17.02 | SUDECAP | CONDULETE D= 3/4" | UN | 24.72
11.17.06 | SUDECAP | CONDULETE D= 1" | UN | 17.19
11.17.09 | SUDECAP | CONDULETE D= 2" | UN | 46.19
11.17.10 | SUDECAP | CONDULETE DUPLO 3/4 | UN | 21.44
11.17.15 | SUDECAP | TAMPA CEGA P/ CONDULETE D= 3/4" | UN | 4.97
11.17.17 | SUDECAP | CONJ. TAMPA E INTERRUPTOR SIMPLES P/ COND. 3/4" | UN | 12.83
11.17.18 | SUDECAP | CONJ. TAMPA E INTERRUPTOR PARALELO P/ COND. 3/4" | UN | 18.77
11.17.20 | SUDECAP | CONJ. TAMPA E 2 INTERRUPTOR SIMPLES P/COND. 3/4" | UN | 19.83
11.17.28 | SUDECAP | CONJ. TAMPA COM TOMADA PADRÃO BRASILEIRO EM CONDULETE | UN | 20.73
11.17.30 | SUDECAP | CJ TAMPA C/ 1 TOMADA 2P+T E UNIVERSAL | UN | 16.47
11.17.36 | SUDECAP | CONJ. TAMPA C/ INTER E TOMADA PADRAO BRASILEIRO EM CONDULETE | UN | 29.56
11.18 | SUDECAP | DISJUNTOR TERMOMAGNETICO (200V-60HRZ)-PADRAO NEMA
11.18.02 | SUDECAP | MONOPOLAR 5KA 15A | UN | 16.1
11.18.03 | SUDECAP | MONOPOLAR 5KA 20A | UN | 16.1
11.18.11 | SUDECAP | BIPOLAR 10KA 10A | UN | 69.24
11.18.13 | SUDECAP | BIPOLAR 10KA 20A | UN | 69.24
11.18.14 | SUDECAP | BIPOLAR 10KA 30A | UN | 69.24
11.18.17 | SUDECAP | BIPOLAR 10KA 50A | UN | 69.24
11.18.29 | SUDECAP | TRIPOLAR 10KA 50A | UN | 85.71
11.18.31 | SUDECAP | TRIPOLAR 10KA 70A | UN | 113.98
11.18.33 | SUDECAP | TRIPOLAR 10KA 100A | UN | 113.98
11.20 | SUDECAP | INTERRUPTOR DIFERENCIAL RESIDUAL
11.20.01 | SUDECAP | BIPOLAR 25A-30MA,2MOD.REF:WRX22530 ELETROMAR/EQUIVALENTE | UN | 121.71
11.20.02 | SUDECAP | BIPOLAR 40A-30MA, 2 MOD. REF. WRX 24030 ELETROMAR OU EQUIVALENTE | UN | 131.71
11.22 | SUDECAP | CHAVE/FUSIVEL/RELE FOTOELETR. TECNOWATT OU EQUIVALENTE
11.22.01 | SUDECAP | RELE FOTOELETRICO 1200VA RM-10 - 120V OU EQUIVALENTE | UN | 29.89
11.22.02 | SUDECAP | RELE FOTOELETRICO 1800VA RM-10 - 220V OU EQUIVALENTE | UN | 26.41
11.22.03 | SUDECAP | BASE P/ RELE FOTOELETRICO | UN | 12.73
11.22.05 | SUDECAP | CHAVE MAGNETICA EXTERNA 1 X 30 A MOD. 6904 OU EQUIVALENTE | UN | 263.88
11.22.06 | SUDECAP | CHAVE MAGNETICA EXTERNA 1 X 50 A MOD. 6905 OU EQUIVALENTE | UN | 375.28
11.22.07 | SUDECAP | CHAVE MAGNETICA EXTERNA 2 X 30 A MOD. 6906 OU EQUIVALENTE | UN | 224.88
11.23 | SUDECAP | FIO COM ISOLAMENTO NÃO HALOGÊNO 750V
11.23.04 | SUDECAP | CONDUTOR # 1,5 MM2 | M | 1.1
11.23.05 | SUDECAP | CONDUTOR # 2,5 MM2 | M | 1.85
11.23.06 | SUDECAP | CONDUTOR # 4,0 MM2 | M | 3.02
11.23.07 | SUDECAP | CONDUTOR # 6,0 MM2 | M | 3.6
11.23.08 | SUDECAP | CONDUTOR # 10,0 MM2 | M | 5.61
11.24 | SUDECAP | CABO FLEXÍVEL NÃO HALOGÊNO
11.24.04 | SUDECAP | # 1,5 MM2, ISOLAMENTO 750V | M | 1.22
11.24.05 | SUDECAP | # 2,5 MM2, ISOLAMENTO 750V | M | 1.82
11.24.06 | SUDECAP | # 4,0 MM2, ISOLAMENTO 750V | M | 2.64
11.24.07 | SUDECAP | # 6,0 MM2, ISOLAMENTO 750V | M | 3.66
11.24.08 | SUDECAP | # 10,0 MM2, ISOLAMENTO 750V | M | 5.87
11.24.09 | SUDECAP | # 16,0 MM2, ISOLAMENTO 750V | M | 8.81
11.24.10 | SUDECAP | # 25,0 MM2, ISOLAMENTO 750V | M | 13.04
11.24.11 | SUDECAP | # 35,0 MM2, ISOLAMENTO 750V | M | 17.41
11.24.12 | SUDECAP | # 50,0 MM2, ISOLAMENTO 750V | M | 25.16
11.24.13 | SUDECAP | # 70,0 MM2, ISOLAMENTO 750V | M | 36.3
11.24.14 | SUDECAP | # 95,0 MM2, ISOLAMENTO 750V | M | 47.47
11.24.15 | SUDECAP | # 120,0 MM2, ISOLAMENTO 750V | M | 61.34
11.24.40 | SUDECAP | C/1 CONDUTOR # 1 X 1,5 MM2, ISOLAMENTO 1KV | M | 1.6
11.24.41 | SUDECAP | C/1 CONDUTOR # 1 X 2,5 MM2, ISOLAMENTO 1KV | M | 2.24
11.24.42 | SUDECAP | C/1 CONDUTOR # 1 X 4,0 MM2, ISOLAMENTO 1KV | M | 2.93
11.24.43 | SUDECAP | C/1 CONDUTOR # 1 X 6,0 MM2, ISOLAMENTO 1KV | M | 4.01
11.24.44 | SUDECAP | C/1 CONDUTOR # 1 X 10,0 MM2, ISOLAMENTO 1KV | M | 6.2
11.24.45 | SUDECAP | C/1 CONDUTOR # 1 X 16,0 MM2, ISOLAMENTO 1KV | M | 9.29
11.24.46 | SUDECAP | C/1 CONDUTOR # 1 X 25,0 MM2, ISOLAMENTO 1KV | M | 13.31
11.24.47 | SUDECAP | C/1 CONDUTOR # 1 X 35,0 MM2, ISOLAMENTO 1KV | M | 17.81
11.24.48 | SUDECAP | C/1 CONDUTOR # 1 X 50,0 MM2, ISOLAMENTO 1KV | M | 24.38
11.24.49 | SUDECAP | C/1 CONDUTOR # 1 X 70,0 MM2, ISOLAMENTO 1KV | M | 33.65
11.24.50 | SUDECAP | C/1 CONDUTOR # 1 X 95,0 MM2, ISOLAMENTO 1KV | M | 47.49
11.24.51 | SUDECAP | C/1 CONDUTOR # 1 X 120,0 MM2, ISOLAMENTO 1KV | M | 61.8
11.24.52 | SUDECAP | C/1 CONDUTOR # 1 X 150,0 MM2, ISOLAMENTO 1KV | M | 69.43
11.24.53 | SUDECAP | C/1 CONDUTOR # 1 X 185,0 MM2, ISOLAMENTO 1KV | M | 82.2
11.24.54 | SUDECAP | C/1 CONDUTOR # 1 X 240,0 MM2, ISOLAMENTO 1KV | M | 103.35
11.30 | SUDECAP | INTERRUPTOR, TOMADA E ACESS. SILENTOQUE PIAL/EQUIVALENTE
11.30.13 | SUDECAP | INTERRUPTOR SIMPLES 10A/250V R.1000 SEM PLACA OU EQUIVALENTE | UN | 7.67
11.30.14 | SUDECAP | INTERRUPTOR PARALELO 10A/250V R.1001 SEM PLACA OU EQUIVALENTE | UN | 13.61
11.30.21 | SUDECAP | TOMADA 10A/250V-2P SEM PLACA R.54328 SILENTOQUE OU EQUIVALENTE | UN | 13.09
11.30.22 | SUDECAP | TOMADA 2P+T 10A-250V, S/ PLACA REF.685044 P.LEGRAN OU EQUIVALENTE | UN | 12.59
11.30.23 | SUDECAP | TOMADA 2P+T 20A-250V, SEM PLACA R.54333 OU EQUIVALENTE | UN | 18.87
11.30.38 | SUDECAP | CONJ. COM 2 INTER. SIMPLES R.2000 SEM PLACA OU EQUIVALENTE | UN | 17.42
11.30.39 | SUDECAP | CONJ. 1 INTER.SIMPLES + 1 PARALELO R.2001 S/ PLACA OU EQUIVALENTE | UN | 18.42
11.30.40 | SUDECAP | CONJUNTO 2 INTERRUPTORES PARALELOS S/ PLACA R.2014 OU EQUIVALENTE | UN | 16.71
11.30.44 | SUDECAP | CONJUNTO 3 INTERRUPTORES SIMPLES SEM PLACA R.3000 OU EQUIVALENTE | UN | 23.98
11.30.45 | SUDECAP | CONJ 2 INTERRUP. SIMPLES+1 PARALELO SEM PLACA | UN | 21.42
11.30.46 | SUDECAP | CONJ 1 INTERRUP. SIMPLES+2 PARALELOS SEM PLACA | UN | 23.02
11.30.49 | SUDECAP | PLACA TERMOPLASTICA CINZA 4X4" CEGA PIAL OU EQUIVALENTE | UN | 5.84
11.30.50 | SUDECAP | PLACA TERMOPLASTICA 2X4" COM FURO CENTRAL PIAL/SIM OU EQUIVALENTE | UN | 5.2
11.30.51 | SUDECAP | PLACA TERMOPLASTICA CINZA PARA CAIXA 2" X 4" | UN | 5.36
11.30.52 | SUDECAP | PLACA TERMOPLASTICA CINZA PARA CAIXA 4" X 4" | UN | 8.06
11.31 | SUDECAP | INTERRUPTOR, TOMADA E ACESSORIO-LINHA DECORATIVA
11.31.01 | SUDECAP | INTER. SIMPLES (1MOD) 10A-250V-R.6110 00 PIAL/EQUIVALENTE | UN | 9.96
11.31.02 | SUDECAP | INTER. PARAL. (1MOD) 10A-250V-R.6110 01 PIAL/EQUIVALENTE | UN | 11.76
11.31.03 | SUDECAP | INTER. BIP. SIMPLES (1MOD) 10A-250V-R.6120 05 PIAL OU EQUIVALENTE | UN | 19.05
11.31.04 | SUDECAP | INTER. INTERM. (1MOD) 10A-250V-R.6120 07 PIAL/EQUIVALENTE | UN | 24.95
11.31.06 | SUDECAP | TOM. 2P UNIV. (1 MOD) 10A-250V R .6150 40 PIAL/EQUIVALENTE | UN | 11.47
11.31.07 | SUDECAP | TOM. 2P+T UNIV.(2 MOD) 20A-250V R.6150 60 PIAL/EQUIVALENTE | UN | 27.49
11.31.09 | SUDECAP | CIGARRA 50/60HZ 127V - R.6110 40 PIAL/EQUIVALENTE | UN | 23.67
11.31.10 | SUDECAP | ACESS.SAIDA FIO D=11MM (1 MOD) R.6110 48 PIAL/EQUIVALENTE | UN | 7.04
11.31.11 | SUDECAP | PULSADOR P/ CAMPAINHA (1 MOD) 2A-250V R.61002 PIAL OU EQUIVALENTE | UN | 11.36
11.31.12 | SUDECAP | SUPORTE P/ CX 2X4" (I MOD VERT) R.6121 21 PIAL/EQUIVALENTE | UN | 3.56
11.31.13 | SUDECAP | SUPORTE P/ CX 2X4"(ATE 3 MOD) R.6121 22 PIAL/EQUIVALENTE | UN | 3.28
11.31.14 | SUDECAP | SUPORTE P/ CX 4X4"(ATE 6 MOD.)R.6121 24 PIAL/EQUIVALENTE | UN | 3.96
11.31.15 | SUDECAP | PLACA P/CX. 2X4"-LINHA PIALPLUS, PIAL/EQUIVALENTE | UN | 5.4
11.31.16 | SUDECAP | PLACA P/CX. 4X4"-LINHA PIALPLUS, PIAL/EQUIVALENTE | UN | 9.6
11.37 | SUDECAP | LUMINARIA SOBREPOR P/LAMP.FLUOR, REFLETOR ALUMINI0
11.37.01 | SUDECAP | 1X14W SOQUETE ANTIVIBRAT. REF.3837 ITAIM OU EQUIV. | UN | 111.01
11.37.02 | SUDECAP | 1X16W SOQUETE ANTIVIBRAT. REF.3540 ITAIM OU EQUIV. | UN | 88.01
11.37.04 | SUDECAP | 1X28W SOQUETE ANTIVIBRAT. REF.3837 ITAIM OU EQUIV. | UN | 160.61
11.37.05 | SUDECAP | 1X32W SOQUETE ANTIVIBRAT. REF.3540 ITAIM OU EQUIV. | UN | 149.01
11.37.06 | SUDECAP | 2X14W SOQUETE ANTIVIBRAT. REF.3007 ITAIM OU EQUIV. | UN | 86.25
11.37.07 | SUDECAP | 2X16W SOQUETE ANTIVIBRAT. REF.3540 ITAIM OU EQUIV. | UN | 86.25
11.37.08 | SUDECAP | 2X28W SOQUETE ANTIVIBRAT. REF.3007 ITAIM OU EQUIV. | UN | 109.01
11.37.20 | SUDECAP | 2X32W SOQUETE ANTIVIBRAT. REF.3540 ITAIM OU EQUIV. | UN | 98.01
11.37.21 | SUDECAP | 2X14W COMPLETA (REATOR, LAMPADA E SOQUETE) | CJ | 197.49
11.37.22 | SUDECAP | 2X16W COMPLETA (REATOR, LAMPADA E SOQUETE) | CJ | 158.37
11.37.23 | SUDECAP | 2X28W COMPLETA (REATOR, LAMPADA E SOQUETE) | CJ | 201.7
11.37.24 | SUDECAP | 2X32W COMPLETA (REATOR, LAMPADA E SOQUETE) | CJ | 171.78
11.37.28 | SUDECAP | LUMINARIA EMERG FAROIS DUPLOS HALOGENIO 55W WETZEL OU EQUIVALENTE | UN | 241.86
11.37.29 | SUDECAP | 2X18W CIRCULAR COMPACTA REF.BLENDA ITAIM/EQUIV. | UN | 120.17
11.37.30 | SUDECAP | 2X32W FLUORESC. SOBREPOR REF.LPT-22 ITAIM OU EQUIV | UN | 145.01
11.37.31 | SUDECAP | 2X32W/127W SOBREPOR REF.OCT 1369 INDELPA OU EQUIV. | UN | 131.01
11.38 | SUDECAP | LUMINARIA EMBUTIR P/LAMP. FLUOR. REFLETOR ALUMINIO
11.38.01 | SUDECAP | 1X14W SOQUETE ANTIVIBRAT. REF.2007 ITAIM OU EQUIV. | UN | 92.01
11.38.02 | SUDECAP | 1X16W SOQUETE ANTIVIBRAT. REF.2540 ITAIM OU EQUIV. | UN | 101.01
11.38.03 | SUDECAP | 1X28W SOQUETE ANTIVIBRAT. REF.2837 ITAIM OU EQUIV. | UN | 154.61
11.38.04 | SUDECAP | 1X32W SOQUETE ANTIVIBRAT. REF.2540 ITAIM OU EQUIV. | UN | 135.01
11.38.05 | SUDECAP | 2X14W SOQUETE ANTIVIBRAT. REF.2007 ITAIM OU EQUIV. | UN | 80.01
11.38.06 | SUDECAP | 2X16W SOQUETE ANTIVIBRAT. REF.2540 ITAIM OU EQUIV. | UN | 80.01
11.38.07 | SUDECAP | 2X28W SOQUETE ANTIVIBRAT. REF.2007 ITAIM OU EQUIV. | UN | 110.91
11.38.08 | SUDECAP | 2X32W SOQUETE ANTIVIBRAT. REF.2540 ITAIM OU EQUIV. | UN | 105.01
11.38.09 | SUDECAP | 2X14W COMPLETA (REATOR, LAMPADA E SOQUETE) | UN | 184.81
11.38.10 | SUDECAP | 2X16W COMPLETA (REATOR, LAMPADA E SOQUETE) | UN | 145.69
11.38.11 | SUDECAP | 2X28W COMPLETA (REATOR, LAMPADA E SOQUETE) | UN | 197.16
11.38.12 | SUDECAP | 2X32W COMPLETA (REATOR, LAMPADA E SOQUETE) | UN | 172.34
11.43 | SUDECAP | LUMINARIA PARA TETO
11.43.02 | SUDECAP | GLOBO VIDRO ESFERICO LEITOSO 10X20 CM | UN | 58.19
11.45 | SUDECAP | ARANDELA
11.45.01 | SUDECAP | ARANDEA EXTERNA P/ 1 LAMP. FLUORESC. COMPACTA 20W | UN | 92.71
11.45.02 | SUDECAP | ARAND. P/ LAMP. FLUOR.ELETRON. 20W REF.ITAIM EQUIV | UN | 119.01
11.45.46 | SUDECAP | TIPO TARTARUGA - LUMIFOR OU EQUIVALENTE | UN | 37
11.51 | SUDECAP | LUMINARIA EXTERNA DECORATIVA PARA POSTES
11.51.05 | SUDECAP | LUMINARIA DECORATIVA VM 125W BL-2 TECNOWATT/EQUIVALENTE. | UN | 143.19
11.51.06 | SUDECAP | LUMINARIA DECORATIVA VM 125W BL-7 TECNOWATT/EQUIVALENTE | UN | 1473.7
11.53 | SUDECAP | ILUMINACAO PUBLICA - PADRAO CEMIG
11.53.08 | SUDECAP | LUMINARIA VS 70W IP71 SRB TECNOWATT/EQUIVALENTE | UN | 275.8
11.53.10 | SUDECAP | LUMINARIA VS 400W IP66 TECNOWATT/EQUIVALENTE | UN | 542.3
11.54 | SUDECAP | PROJETORES PARA QUADRAS E CAMPOS DE FUTEBOL
11.54.02 | SUDECAP | P/ 1 LAMP.VM,VS,400 MOD.PL 400-MA TECNOWAT/EQUIVALENTE | UN | 139.47
11.54.03 | SUDECAP | P/ 1 LAMP.VM,VS 400 C/BASE MOD.PL 400-MVR TECNOWAT OU EQUIVALENTE | UN | 448.25
11.54.05 | SUDECAP | LUMINARIA V. METALICO 400W PR40 TECNOWATT/EQUIVALENTE | UN | 373.07
11.55 | SUDECAP | COMPLEMENTOS PARA LUMINARIAS
11.55.01 | SUDECAP | RECEPTACULO DE PORCELANA NORMAL E-27 | UN | 9.03
11.55.02 | SUDECAP | RECEPTACULO DE PORCELANA E40 | UN | 14.65
11.55.04 | SUDECAP | SUPORTE LUMINARIA PETALA SL-1/2 TOPO 114MM TECNOW. OU EQUIVALENTE | UN | 216.36
11.55.06 | SUDECAP | SUPORTE LUMINARIA PETALA SL-2/2 TOPO 114MM TECNOW. OU EQUIVALENTE | UN | 228.59
11.55.08 | SUDECAP | SUPORTE LUMINARIA PETALA SL-3/2 TOPO 114MM TECNOW. OU EQUIVALENTE | UN | 202.27
11.55.20 | SUDECAP | SOQUETE PARA LAMPADA FLUORESCENTE | UN | 3.95
11.56 | SUDECAP | POSTE GALVANIZADO ESCALONADO RETO ENGASTADO
11.56.01 | SUDECAP | HT=4,5M / HL=3,8M /B=89MM /DT=60,3MM PADRAO CEMIG | UN | 540.39
11.56.03 | SUDECAP | HT=8,0M / HL=7,0M /DB=115MM /DT=80MM PADRAO CEMIG | UN | 1083.49
11.56.04 | SUDECAP | HT=12,0M / HL=9,8M /DB=139MM /DT=89MM | UN | 1379.49
11.58 | SUDECAP | REATORES P/ LAMPADA FLUORESCENTE
11.58.01 | SUDECAP | SIMPLES, AFP PARTIDA RAPIDA 1X16W - 127V | UN | 22.29
11.58.02 | SUDECAP | DUPLO, AFP PARTIDA RAPIDA 2X16W - 127V | UN | 36.76
11.58.03 | SUDECAP | SIMPLES, AFP PARTIDA RAPIDA 1X32W - 127V | UN | 32.19
11.58.04 | SUDECAP | DUPLO, AFP PARTIDA RAPIDA 2X32W - 127V | UN | 37.73
11.58.05 | SUDECAP | SIMPLES, AFP PARTIDA RAPIDA 1X20W/1X40W - 127V | UN | 21.03
11.58.06 | SUDECAP | DUPLO, AFP PARTIDA RAPIDA 2X20W/2X40W - 127V | UN | 22.13
11.58.07 | SUDECAP | SIMPLES, AFP PARTIDA RAPIDA 1X14W/1X28W | UN | 77.08
11.58.08 | SUDECAP | DUPLO, AFP PARTIDA RAPIDA 2X14W | UN | 72.12
11.58.09 | SUDECAP | DUPLO, AFP PARTIDA RAPIDA 2X28W | UN | 46.69
11.59 | SUDECAP | REATOR ELETRONICO P/ LAMP. DESCARGA (VM/VS/VMET)
11.59.01 | SUDECAP | INTERNO P/ LAMP. VM 80W-220V, C/ CAPACITOR | UN | 44.83
11.59.02 | SUDECAP | INTERNO P/ LAMP. VM 125W-220V, C/ CAPACITOR | UN | 55.42
11.59.03 | SUDECAP | INTERNO P/ LAMP. VM 250W-220V, C/ CAPACITOR | UN | 65.43
11.59.04 | SUDECAP | INTERNO P/ LAMP. VM 400W-220V, C/ CAPACITOR | UN | 86.88
11.59.05 | SUDECAP | EXTERNO P/ LAMP. VM 80W-220V, C/ CAPACITOR | UN | 44.83
11.59.06 | SUDECAP | EXTERNO P/ LAMP. VM 125W-220V, C/ CAPACITOR | UN | 67.49
11.59.07 | SUDECAP | EXTERNO P/ LAMP. VM 250W-220V, C/ CAPACITOR | UN | 78.09
11.59.08 | SUDECAP | EXTERNO P/ LAMP. VM 400W-220V, C/ CAPACITOR | UN | 88.07
11.59.09 | SUDECAP | INTERNO P/ LAMP. VS 70W-220V C/ CAPACITOR/IGNITOR | UN | 53.28
11.59.10 | SUDECAP | INTERNO P/ LAMP. VS 100W-220V, C/CAPACITOR/IGNITOR | UN | 59.43
11.59.11 | SUDECAP | INTERNO P/ LAMP. VS 150W-220V, C/CAPACITOR/IGNITOR | UN | 76.33
11.59.12 | SUDECAP | INTERNO P/ LAMP. VS 250W-220V, C/CAPACITOR/IGNITOR | UN | 82.05
11.59.13 | SUDECAP | INTERNO P/ LAMP. VS 400W-220V, C/CAPACITOR/IGNITOR | UN | 95.43
11.59.14 | SUDECAP | EXTERNO P/ LAMP. VS 70W-220V, C/CAPACITOR/IGNITOR | UN | 54.43
11.59.15 | SUDECAP | EXTERNO P/ LAMP. VS 100W-220V, C/CAPACITOR/IGNITOR | UN | 82.43
11.59.16 | SUDECAP | EXTERNO P/ LAMP. VS 150W-220V, C/CAPACITOR/IGNITOR | UN | 70.7
11.59.17 | SUDECAP | EXTERNO P/ LAMP. VS 250W-220V, C/CAPACITOR/IGNITOR | UN | 75.26
11.59.18 | SUDECAP | EXTERNO P/ LAMP. VS 400W-220V, C/CAPACITOR/IGNITOR | UN | 87.48
11.59.19 | SUDECAP | INTERNO P/LAMP. VMETALICO 70W-220V, COM CAPACITOR | UN | 60.35
11.59.20 | SUDECAP | EXTERNO P/LAMP.VMETALICO 70W-220V COM CAPACITOR | UN | 53.16
11.59.21 | SUDECAP | INTERNO P/ LAMP. VMETALICO 150W-220V C/ CAPACITOR | UN | 65.43
11.59.22 | SUDECAP | EXTERNO P/ LAMP. VMETALICO 150W-220V C/ CAPACITOR | UN | 66.43
11.59.23 | SUDECAP | EXT. P/ LAMP.VMET 250W-220V, C/CAPACITOR/IGNITOR | UN | 71.89
11.59.24 | SUDECAP | EXT. P/ LAMP.VMET 400W-220V, C/CAPACITOR/IGNITOR | UN | 87.48
11.60 | SUDECAP | LAMPADAS - 127V/220V
11.60.02 | SUDECAP | LAMPADA LED 7W SOQUETE ROSCA | UN | 30.12
11.60.03 | SUDECAP | LAMPADA LED 9W SOQUETE ROSCA | UN | 30.92
11.60.05 | SUDECAP | FLUORESCENTE ELETRONICA PLE 9W-127V-AFP-E27 | UN | 13.28
11.60.06 | SUDECAP | FLUORESCENTE ELETRONICA PLE11W-127V-AFP-E27 | UN | 21.72
11.60.07 | SUDECAP | FLUORESCENTE ELETRONICA PLE15W-127V-AFP-E27 | UN | 21.04
11.60.08 | SUDECAP | FLUORESCENTE ELETRONICA PLE20W-127V-AFP-E27 | UN | 23.71
11.60.09 | SUDECAP | FLUORESCENTE ELETRONICA PLE23W-127V-AFP-E27 | UN | 26.32
11.60.10 | SUDECAP | FLUORESCENTE TLDRS AFP 16/84-16W - G13 | UN | 24.32
11.60.11 | SUDECAP | FLUORESCENTE AFP 20/84-20W-G13 | UN | 24.52
11.60.12 | SUDECAP | FLUORESCENTE TLDRS AFP 32/84-32W - G13 | UN | 25.92
11.60.13 | SUDECAP | FLUORESCENTE 14W AFP TUBULAR | UN | 11.97
11.60.14 | SUDECAP | FLUORESCENTE 16W AFP TUBULAR | UN | 10.09
11.60.15 | SUDECAP | FLUORESCENTE 28W AFP TUBULAR | UN | 14.73
11.60.16 | SUDECAP | FLUORESCENTE 32W AFP TUBULAR | UN | 10.43
11.60.17 | SUDECAP | FLUORESCENTE 13W AFP COMPACTA C/ REATOR INCORPORAD | UN | 24.12
11.60.18 | SUDECAP | FLUORESCENTE 15W AFP COMPACTA C/ REATOR INCORPORAD | UN | 13.92
11.60.19 | SUDECAP | FLUORESCENTE 18W AFP COMPACTA C/ REATOR INCORPORAD | UN | 17.89
11.60.20 | SUDECAP | FLUORESCENTE 25W AFP COMPACTA C/ REATOR INCORPORAD | UN | 17.91
11.60.21 | SUDECAP | VAPOR DE MERCURIO OVOIDE 80W-220V-AFP BASE E27 | UN | 21.42
11.60.22 | SUDECAP | VAPOR DE MERCURIO OVOIDE 125W-220V-AFP BASE E27 | UN | 20.82
11.60.23 | SUDECAP | VAPOR DE MERCURIO OVOIDE 250W-220V-AFP BASE E40 | UN | 43.84
11.60.24 | SUDECAP | VAPOR DE MERCURIO OVOIDE 400W-220V-AFP-BASE E40 | UN | 50.2
11.60.28 | SUDECAP | VAPOR DE SODIO OVOIDE 150W- AFP-E40 | UN | 29.42
11.60.29 | SUDECAP | VAPOR DE SODIO OVOIDE 250W-AFP-E40 | UN | 32.52
11.60.30 | SUDECAP | VAPOR DE SODIO OVOIDE 400W- AFP-E40 | UN | 61.42
11.60.33 | SUDECAP | VAPOR DE SODIO OVOIDE 70W-AFP-E27 | UN | 34.42
11.60.34 | SUDECAP | VAPOR DE SODIO OVOIDE 100W-AFP-E40 | UN | 35.69
11.60.35 | SUDECAP | VAPOR DE SODIO TUBULAR 100W-220V-AFP-E40 | UN | 38.04
11.60.36 | SUDECAP | VAPOR DE SODIO TUBULAR 150W-220V-AFP-E40 | UN | 38.66
11.60.37 | SUDECAP | VAPOR DE SODIO TUBULAR 250W-AFP-220V-E40 | UN | 43.84
11.60.38 | SUDECAP | VAPOR DE SODIO TUBULAR 400W-220V-AFP-E40 | UN | 62.61
11.60.42 | SUDECAP | VAPOR METALICO TUBULAR 150W-AFP-E40 | UN | 56.42
11.60.43 | SUDECAP | VAPOR METALICO TUBULAR 250W-AFP-E40 | UN | 69
11.60.44 | SUDECAP | VAPOR METALICO TUBULAR 400W-AFP-E40 | UN | 66.91
11.60.45 | SUDECAP | VAPOR METALICO OVOIDE 250W AFP-E40 | UN | 57.42
11.60.46 | SUDECAP | VAPOR METALICO OVOIDE 400W AFP-E40 | UN | 58.42
11.60.50 | SUDECAP | FLUORESCENTE UNIVERSAL 20W-127V-AFP | UN | 10.06
11.60.51 | SUDECAP | FLUORESCENTE UNIVERSAL 40W-127V-AFP | UN | 10.06
11.61 | SUDECAP | PADRAO CEMIG AEREO EM MURETA
11.61.09 | SUDECAP | TIPO C3, DEMANDA 27,1 A 38 KVA (3F+N) | UN | 2308.39
11.61.10 | SUDECAP | TIPO C4, DEMANDA 38,1 A 47 KVA (3F+N) | UN | 3258.13
11.61.11 | SUDECAP | TIPO C5, DEMANDA 47,1 A 57 KVA (3F+N) | UN | 3872.17
11.61.12 | SUDECAP | TIPO C6, DEMANDA 57,1 A 66 KVA (3F+N) | UN | 4341.75
11.61.13 | SUDECAP | TIPO C7, DEMANDA 66,1 A 75 KVA (3F+N) | UN | 4366.6
11.62 | SUDECAP | PADRAO CEMIG SUBTERRANEO EM MURETA
11.62.09 | SUDECAP | TIPO C3, DEMANDA 27,1 A 38 KVA (3F+N) | UN | 2322.35
11.62.10 | SUDECAP | TIPO C4, DEMANDA 38,1 A 47 KVA (3F+N) | UN | 3319.55
11.62.11 | SUDECAP | TIPO C5, DEMANDA 47,1 A 57 KVA (3F+N) | UN | 3931.56
11.62.12 | SUDECAP | TIPO C6, DEMANDA 57,1 A 66 KVA (3F+N) | UN | 4013.91
11.80 | SUDECAP | FIOS E CABOS PADRAO TELEMAR
11.80.01 | SUDECAP | TELEFONICO TIPO FI 2 X 0,6 MM2 PADRAO TELEBRAS | M | 1.64
11.80.02 | SUDECAP | CABO CI50.10 | M | 6.48
11.80.03 | SUDECAP | CABO CI50.20 | M | 12.27
11.80.04 | SUDECAP | CABO CI50.30 | M | 16.23
11.80.05 | SUDECAP | CABO CI50.50 | M | 26.91
11.80.07 | SUDECAP | CABO CCE-APL-50.2 | M | 2.23
11.80.09 | SUDECAP | CABO CCE-APL-50.4 | M | 3.61
11.80.11 | SUDECAP | CABO CCE-APL-50.6 | M | 5.34
11.80.12 | SUDECAP | CABO CTP-APL-5N 50.10 | M | 8.71
11.80.13 | SUDECAP | CABO CTP-APL-5N 50.20 | M | 13.64
11.80.14 | SUDECAP | CABO CTP-APL-5N 50.30 | M | 18.05
11.80.15 | SUDECAP | CABO CTP-APL-5N 50.50 | M | 26.91
11.80.20 | SUDECAP | CABO UTP 4 PARES-CATEGORIA 5E-FURUKAWA OU EQUIVALENTE | M | 3.6
11.80.50 | URBEL | CABO COAXIAL 750 OHMS PARA ANTENA DE TV | M | 4.51
11.81 | SUDECAP | TOMADAS PADRAO PARA TELECOMUNICACOES
11.81.02 | SUDECAP | TOMADA 4P PARA TELEFONE R.5003 S/ PLACA | UN | 24.08
11.81.03 | SUDECAP | TOMADA RJ11 C/ PLACA P/ CAIXA 4"X2" - SILENTOQUE OU EQUIVALENTE | UN | 19.29
11.81.09 | SUDECAP | PLACA 2X4" COM FURO CENTRAL PARA TOMADA JACK | UN | 5.36
11.82 | SUDECAP | ACESSORIOS PARA INSTALAÇAO TELEFONICA/INFORMATICA
11.82.01 | SUDECAP | ANEL GUIA PADRAO TELEMAR AGS-1 | UN | 2.02
11.82.05 | SUDECAP | ANEL GUIA PADRAO TELEMAR AGS-5 | UN | 2.02
11.82.06 | SUDECAP | CABO COAXIAL P/ ANTENA OU EQUIVALENTE | M | 4.4
11.82.07 | SUDECAP | CABO OPTICO CF0A 4 FIBRAS | M | 7.8
11.82.10 | SUDECAP | CANALETA SUPORTE (CAN-5) PADRAO TELEMAR | UN | 6.09
11.82.15 | SUDECAP | ABRAÇADEIRA PADRAO TELEMAR BC-1 | UN | 1.15
11.82.16 | SUDECAP | ABRAÇADEIRA PADRAO TELEMAR BC-2 | UN | 1.19
11.82.17 | SUDECAP | ABRAÇADEIRA PADRAO TELEMAR BC-3 | UN | 1.22
11.82.18 | SUDECAP | ABRAÇADEIRA PADRAO TELEMAR BC-4 | UN | 1.25
11.82.20 | SUDECAP | BORNE FEMEA PARA PINO BANANA PADRAO TELEMAR | UN | 7.43
11.82.21 | SUDECAP | BLOCO DE LIGAÇAO INTERNA TIPO BLI-10 P. TELEBRAS | UN | 9.71
11.82.50 | SUDECAP | TOMADA RJ 45 S/ PLACA | UN | 13.33
11.82.52 | SUDECAP | FITA ADESIVA P/ IDENTIF. DE CABO, REF. BRADY OU EQUIVALENTE | PCTE | 204.74
11.82.54 | SUDECAP | GUIA DE CABOS P/ RACK 1U | UN | 27.19
11.82.55 | SUDECAP | BLOCO PARA 50 PARES K110-50SS OU EQUIVALENTE | UN | 84.19
11.82.56 | SUDECAP | CALHA COM 8 TOMADAS 19" | UN | 64.54
11.82.57 | SUDECAP | CALHA COM 4 TOMADAS 19" | UN | 55.42
11.82.58 | SUDECAP | PATCH CORDS TIPO 110-CATEG.5E-REF.K-PC5E15-1,5M OU EQUIVALENTE | UN | 23.67
11.82.59 | SUDECAP | PATCH CORDS TIPO RJ45-CATEG.E-REF.K-PC5E-1,5M OU EQUIVALENTE | UN | 17.33
11.82.60 | SUDECAP | MODULO HITOP EMBUTIR, 19" 16U OU EQUIVALENTE | UN | 874.51
11.82.62 | SUDECAP | PAINEL CEGO, REF. KN-BLIND DA PLP OU EQUIVALENTE | UN | 20.6
11.82.64 | SUDECAP | ORGANIZADOR DE CABOS 1U ALLKONNECT OU EQUIVALENTE | UN | 45.1
11.82.66 | SUDECAP | PATCH PAINEL 24 PORTAS CATEG.5E MAXITELECOM/SIMIL. OU EQUIVALENTE | UN | 167.51
11.82.67 | SUDECAP | PATCH PAINEL 48 PORTAS CATEG.5E MAXITELECOM/SIMIL. OU EQUIVALENTE | UN | 313.24
11.82.70 | SUDECAP | IDENTIF. TESTE E CERTIFICACAO PONTOS REDE LOGICA OU EQUIVALENTE | UN | 24.75
11.82.90 | URBEL | BLOCO DE PROTEÇÃO PARA REDE DE TELEFONIA BLP-10 PARES | UN | 38.26
11.82.91 | URBEL | ANEL GUIA AGS-2 | UN | 2.5
11.83 | SUDECAP | ATERRAMENTO PARA INSTALAÇAO
11.83.01 | SUDECAP | HASTE DE ATERRAMENTO DE AÇO COBREADO 15MM X 2400MM | UN | 36.99
11.83.02 | SUDECAP | CONECTOR CABO HASTE CHT-1 DE ATERRAMENTO P.TELEMAR | UN | 24.04
11.83.03 | SUDECAP | CORDOALHA DE AÇO COBREADO 6,3MM | M | 14.41
11.83.10 | SUDECAP | HASTE DE ATERRAMENTO AÇO GALV. 3/4" X 1,5 MM | UN | 76.02
11.83.11 | SUDECAP | HASTE DE ATERRAMENTO AÇO GALV. 3/4" X 3,0 MM | UN | 100.36
11.83.12 | SUDECAP | HASTE DE ATERRAMENTO 14MM X 2000 MM | UN | 32.3
11.83.13 | SUDECAP | HASTE ATERRAMENTO AÇO ZINCADO 25X25X2500MM P.CEMIG | UN | 56.98
11.83.14 | SUDECAP | HASTE ATERRAMENTO 17MM X 2400 MM | UN | 56.71
11.84 | SUDECAP | CAIXAS PARA INSTALAÇAO TELEFONICA PADRAO TELEMAR
11.84.01 | SUDECAP | P20 20X20X20 CM - FERRO FUNDIDO - PADRAO TELEMAR | UN | 284.05
11.84.02 | SUDECAP | R1 35X60X50 CM P.TELEBRAS INCLUSIVE ARO E TAMPA | UN | 565.42
11.84.03 | SUDECAP | R2 107X52X50 CM - ALVEN. E CONC. TAMPA TIPO TR2-FF | UN | 923.16
11.85 | SUDECAP | CX INTERNA METAL.-EMBUTIR/SOBREPOR-PADRAO TELEMAR
11.85.01 | SUDECAP | Nº2 (20X20X12)CM, C/ PORTA E FUNDO DE MADEIRA | UN | 50.89
11.85.02 | SUDECAP | Nº3 (40X40X12)CM, C/ PORTA E FUNDO DE MADEIRA | UN | 95.98
11.85.03 | SUDECAP | Nº4 (60X60X12)CM, C/ PORTA E FUNDO DE MADEIRA | UN | 182.82
11.85.04 | SUDECAP | Nº5 (80X80X12)CM, C/ PORTA E FUNDO DE MADEIRA | UN | 303.69
11.85.05 | SUDECAP | Nº6 (100X100X12)CM, C/ PORTA E FUNDO DE MADEIRA | UN | 771.42
11.91 | SUDECAP | CONDUTORES DE ATERRAMENTO
11.91.01 | SUDECAP | CABO DE COBRE NU # 6 MM2 | M | 6.21
11.91.02 | SUDECAP | CABO DE COBRE NU # 10MM2 | M | 6.25
11.91.03 | SUDECAP | CABO DE COBRE NU # 16 MM2 | M | 9.6
11.91.04 | SUDECAP | CABO DE COBRE NU # 25 MM2 | M | 13.79
11.91.05 | SUDECAP | CABO DE COBRE NU # 35 MM2 | M | 18.69
11.91.06 | SUDECAP | CABO DE COBRE NU # 50 MM2 | M | 26.01
11.91.09 | SUDECAP | CABO DE COBRE NU # 70MM2 | M | 37.69
11.91.50 | URBEL | CABO DE COBRE NU 95 MM2 | M | 49.48
11.91.51 | URBEL | CABO DE COBRE NU 120 MM2 | M | 61.91
11.92 | SUDECAP | PROTECAO EXTERNA - CONTRA DESCARGA ATMOSFERICA
11.92.01 | SUDECAP | TERMINAL AEREO (CAPTOR), ACO GALV. D= 3/8"X250MM | UN | 6.17
11.92.02 | SUDECAP | CONECTOR DE BRONZE C/FURO VERTICAL P/CAPTOR | UN | 21.87
11.92.03 | SUDECAP | CAIXA EQUALIZACAO DE POLIPROPILENO 180X145MM B.6MM | UN | 163.71
11.92.04 | SUDECAP | MOLDE P/ SOLDA EXOTERMICA HCL 5/8".50-5 | UN | 221.71
11.92.05 | SUDECAP | BISNAGA DE POLIURETANO SIKAFLEX 300ML | UN | 54.19
11.92.06 | SUDECAP | PRESILHA LATAO P/CABO 35/50MM2 C/PARAFUSO/BUCHA S6 | UN | 2.16
11.92.07 | SUDECAP | CONECTOR MINI-GAR 16 A 35MM2 P/TERMINAIS AEREOS | UN | 20.87
11.92.08 | SUDECAP | CX MET.(38X32)CM C/PLACA DE COBRE P/EQUALIZACAO | UN | 213.7
11.92.09 | SUDECAP | TERMINAL AEREO EM LATAO SEXT. 5/16X250 TEL-023 | UN | 25.28
11.92.11 | SUDECAP | FIXADOR OMEGA EM LATAO P/CABO 35 MM2 | UN | 3.3
11.92.12 | SUDECAP | GRAMPO TIPO X ESTAMPADO COBRE 35 MM2 | UN | 19.31
11.92.13 | SUDECAP | PRESILHA LATAO 16 MM2 FURO C/DIAMETRO DE 5MM | UN | 2.99
11.92.14 | SUDECAP | FIXADOR OMEGA EM LATAO P/CABO DE COBRE 16/25MM2 | UN | 2.97
11.92.15 | SUDECAP | CONECTOR EMENDA E MEDICAO P/CABOS COBRE 16 A 50MM2 | UN | 24.42
11.92.16 | SUDECAP | TERMINAL DE 1 COMPRESSAO 1 FURO DE 16 MM2 | UN | 3.64
11.92.17 | SUDECAP | CAIXA DE EQUALIZACAO 20X20CM C/9TERMINAIS BARR.6MM | UN | 203.32
11.92.18 | SUDECAP | HASTE ALTA CAMADA 254 MICRONS 5/8"X2,40M | UN | 71.89
11.92.19 | SUDECAP | TERMINAL DE 1 COMPRESSAO 1 FURO 35 MM2 | UN | 4.36
11.92.20 | SUDECAP | TERMINAL DE COMPRESSAO EM COBRE ESTANHADO TEL-5035 OU EQUIVALENTE | UN | 5.33
11.92.21 | SUDECAP | PARAFUSO SEXT.AÇO INOX ROSCA SOB. M6X45MM TEL-5346 OU EQUIVALENTE | UN | 2.17
11.92.22 | SUDECAP | PORCA SEXTAVADA EM AÇO INOX REF. TEL-5414 OU EQUIVALENTE | UN | 1.63
11.92.23 | SUDECAP | PARAFUSO FENDA AUTOTARRAXANTE INOX 4,2X32MM | UN | 1.54
11.92.24 | SUDECAP | ABRACADEIRA PVC TIPO COLAR 1" | UN | 4
11.92.25 | SUDECAP | BARRA CHATA DE ALUMINIO 7/8"X1/8"X3000MM | UN | 28.26
11.92.26 | SUDECAP | MASTRO DN = 1 1/2" 3M | UN | 84.6
11.92.27 | SUDECAP | PARA RAIO TIPO FRANKLIN 4PONTAS LATAO CROMADO350MM | UN | 84.52
11.92.28 | SUDECAP | ARRUELA DE PRESSAO EM ACO INOX REF. TEL-5303 OU EQUIVALENTE | UN | 1.57
11.92.30 | SUDECAP | CX.INSPECAO EM PVC 300X300MM TAMPA FOFO TIPO SOLO | UN | 57.19
11.92.31 | SUDECAP | CONECTOR DE PRESSAO 35MM2 TEL-5015 OU EQUIVALENTE | UN | 7.46
11.92.32 | SUDECAP | BARRA GALVANIZADA A FOGO DIAM. 3/8"X3,4M (RE-BAR) | UN | 22.55
11.92.33 | SUDECAP | TERMINAL EM LATAO 16-50MM2 TEL-5099 OU EQUIVALENTE | UN | 6.88
11.92.34 | SUDECAP | SUPORTE EM LATAO DIAMETRO 1/4" | UN | 9.7
11.92.38 | SUDECAP | CAIXA DE INSPECAO EM PVC SUSPENSA PARA TUBO DE 1" | UN | 48.08
11.92.42 | SUDECAP | CAIXA DE EQUALIZACAO 40X40X15CM COM 11 TERMINAIS | UN | 272.31
11.92.43 | SUDECAP | MOLDE PPS 35-2 PARA SOLDA EXOTERMICA | UN | 88.71
11.92.44 | SUDECAP | CARTUCHO Nº45 PARA SOLDA EXOTERMICA | UN | 16.19
11.92.45 | SUDECAP | ALICATE PEQUENO Z-200 | UN | 60.57
11.92.46 | SUDECAP | SIKAFLEX 1 APLUS EMB. UP BISNAGA 400ML TEL-5905 OU EQUIVALENTE | UN | 34.39
11.92.47 | SUDECAP | ALICATE Z-201 TEL-98201 OU EQUIVALENTE | UN | 75.9
11.92.48 | SUDECAP | TERMINAL COMPRES.COBRE ESTANH. 1 FURO 50MM TEL5050 OU EQUIVALENTE | UN | 5.83
11.92.49 | SUDECAP | CARTUCHO P/ SOLDA NUMERO 115 TEL-99115 OU EQUIVALENTE | UN | 21.19
11.93 | SUDECAP | PROTECAO INTERNA - CONTRA SURTO
11.93.02 | SUDECAP | SUPRESSOR DE SURTO VCL 275V 45KA CLAMPER/EQUIVALENTE | UN | 66.71
11.93.03 | SUDECAP | HASTE DE ACO COBREADO D= 19X2400 MM | UN | 57.78
11.95 | URBEL | ILUMINAÇÃO PÚBLICA
11.95.01 | URBEL | INSTALAÇÃO COMPLETA DE POSTE ILUNINAÇÃO PÚBLICA | UN | 9194.14
11.95.02 | URBEL | REMOÇÃO DE POSTE DE ILUNINAÇÃO PÚBLICA | UN | 1800.04
11.95.03 | URBEL | RELOCAÇÃO DE POSTE DE ILUNINAÇÃO PÚBLICA | UN | 3102.52
11.96 | URBEL | MURETA PARA MEDIDOR PADRAO CEMIG SUBTERRANEO
11.96.01 | URBEL | EM ALVENARIA 2,20 X 2,10M, INCLUSIVE PINTURA E COBERTURA EM ARDÓSIA, PARA BLOCO DE OITO APARTAMENTO E CONDOMINÍO | UN | 732.91
12 |  | ESQUADRIA DE MADEIRA (MARCENARIA)
12.02 | SUDECAP | PORTA DE MADEIRA DE LEI ESPECIAL (EXCLUSIVE MARCO)
12.02.03 | SUDECAP | 80 X 210 CM REVEST.C/PLACA CHUMBO E VISOR PLUMBIFE | UN | 2065.15
12.03 | SUDECAP | PORTA ABRIR MAD. LEI, PRANCHETA COMPLETA / TARJETA
12.03.06 | SUDECAP | 55x160CM, MARCO FERRO L 1 1/4x1/8",TARJ. LIVRE-OC. | UN | 324.97
12.03.07 | SUDECAP | 55x180CM, MARCO FERRO L 1 1/4x1/8, TARJ. DATY 809 | UN | 323.56
12.03.12 | SUDECAP | 60X165CM C/FERRAGEM LATAO CROM.TARJETA LIVRE-OCUP. | UN | 426
12.03.14 | SUDECAP | 55x180CM, MARCO FERRO L 1 1/4x1/8", TARJ.LIVRE-OC. | UN | 324.97
12.03.21 | SUDECAP | 60x165CM, MARCO FERRO L 1 1/4x1/8", TARJ.LIVRE OC. | UN | 327.15
12.03.25 | SUDECAP | 100x160CM, MARCO FERRO L 1 1/4"x1/8",TARJ.DATY 809 | UN | 405.77
12.03.28 | SUDECAP | 100X160CM, MARCO FERRO L 1 1/4"X1/8",TARJ LIVRE-OC | UN | 407.18
12.04 | SUDECAP | PORTA ABRIR EM MADEIRA DE LEI, PRANCHETA COMPLETA
12.04.05 | SUDECAP | 70 X 90 CM, 342-E75-MZ35 CROMADA | UN | 476.26
12.04.11 | SUDECAP | 60 X 210 CM, 357-E49-ML60 CROMADA | UN | 574.34
12.04.12 | SUDECAP | 70 X 210 CM, 357-E49-ML60 CROMADA | UN | 580.64
12.04.13 | SUDECAP | 80 X 210 CM, 357-E49-ML60 CROMADA | UN | 585.78
12.04.21 | SUDECAP | 60 X 210 CM, 457-E59-ML60 CROMADA | UN | 485.14
12.04.22 | SUDECAP | 70 X 210 CM, 457-E59-ML60 CROMADA | UN | 491.44
12.04.23 | SUDECAP | 80 X 210 CM, 457-E59-ML60 CROMADA | UN | 496.58
12.04.31 | SUDECAP | 60 X 210 CM, 557-E69-ML60 CROMADA | UN | 528.94
12.04.32 | SUDECAP | 70 X 210 CM, 557-E69-ML60 CROMADA | UN | 535.24
12.04.33 | SUDECAP | 80 X 210 CM, 557-E69-ML60 CROMADA | UN | 540.38
12.04.34 | SUDECAP | 90 X 210 CM, 557-E69-ML60 CROMADA | UN | 521.9
12.04.40 | SUDECAP | 80 X 210 DEF.FIS.C/PROT.PLURIG.H=40CM E BARRA CROM | UN | 693
12.04.41 | SUDECAP | 90 X 210 DEF.FIS.C/PROT.PLURIG.H=40CM E BARRA CROM | UN | 660.66
12.10 | SUDECAP | ESQUADRIA DE MADEIRA PADRAO SUDECAP
12.10.05 | SUDECAP | PORTA 150 X 210 CM, 2FLS.,357-E49-ML60, EXCL.MARCO | UN | 648.74
12.30 | SUDECAP | FOLHA DE PORTA EM MADEIRA DE LEI
12.30.05 | SUDECAP | PRANCHETA, LARG. <= 60 CM, ALT. <= 180 CM | UN | 173.38
12.30.10 | SUDECAP | PRANCHETA, 60 X 210 CM | UN | 154.11
12.30.11 | SUDECAP | PRANCHETA, 70 X 210 CM | UN | 160.41
12.30.12 | SUDECAP | PRANCHETA, 80 X 210 CM | UN | 165.55
12.40 | SUDECAP | MARCO DE MADEIRA, INCLUSIVE ALIZARES
12.40.05 | SUDECAP | MADEIRA DE LEI, LARGURA = 14 CM, 60 X 210 CM | UN | 183.44
12.40.06 | SUDECAP | MADEIRA DE LEI, LARGURA = 14 CM, 70 X 210 CM | UN | 183.44
12.40.07 | SUDECAP | MADEIRA DE LEI, LARGURA = 14 CM, 80 X 210 CM | UN | 183.44
12.50 | SUDECAP | FECHADURA, TARJETA E DOBRADIÇA
12.50.08 | SUDECAP | FECHADURA 357-E49-ML60 CROMADA, PAPAIZ OU EQUIVALENTE | UN | 220.39
12.50.09 | SUDECAP | FECHADURA 457-E59-ML60 CROMADA, PAPAIZ OU EQUIVALENTE | UN | 131.19
12.50.10 | SUDECAP | FECHADURA 557-E69-ML60 CROMADA, PAPAIZ OU EQUIVALENTE | UN | 174.99
12.50.21 | SUDECAP | TARJETA DATY 809 OU EQUIVALENTE | UN | 35.96
12.50.22 | SUDECAP | TARJETA LIVRE-OCUPADO | UN | 37.37
12.50.41 | SUDECAP | DOBRADIÇA DE FERRO CROMADA 3"X2 1/2" | UN | 10.43
12.50.43 | SUDECAP | DOBRADIÇA DE FERRO CROMADA 3 1/2" 2 1/4" | UN | 24.18
12.50.44 | SUDECAP | DOBRADIÇA DE FERRO CROMADA 3 1/2"X2 1/2" | UN | 19.18
12.70 | URBEL | PORTA PRANCHETA COMPLETA COM MARCO METÁLICO
12.70.01 | URBEL | 60X210 CM - ACABAMENTO TIPO MOGNO | UN | 326.48
12.70.02 | URBEL | 70X210 CM - ACABAMENTO TIPO MOGNO | UN | 329.28
12.70.03 | URBEL | 80X210 CM - ACABAMENTO TIPO MOGNO | UN | 332.05
13 |  | SERRALHERIA
13.31 | SUDECAP | PORTAO EM TELA
13.31.10 | SUDECAP | PT10-120X210CM-TUBO D=2"TELA 2", 1 FOL.DE ABRIR | UN | 670.43
13.32 | SUDECAP | PORTAO EM CHAPA E PERFIL DE FERRO
13.32.01 | SUDECAP | PCH1-120X210CM-CHAPA TRAPEZOIDAL 18, 1 FOL. ABRIR | UN | 1014.63
13.32.02 | SUDECAP | PCH2-300X240CM-CHAPA TRAPEZOIDAL 18, 2 FOL. ABRIR | UN | 2181.93
13.38 | SUDECAP | GRADES
13.38.03 | SUDECAP | GRADE DE FERRO QUADRADO 3/8" - 2,60X1,60 M | UN | 642.75
13.38.27 | SUDECAP | GRADIL NYLOFOR H=1.03 M INCLUSIVE POSTE OU EQUIVALENTE | M | 180.69
13.38.28 | SUDECAP | GRADIL NYLOFOR H=1.53 M INCLUSIVE POSTE OU EQUIVALENTE | M | 235.96
13.38.29 | SUDECAP | GRADIL NYLOFOR H=2.03 M INCLUSIVE POSTE OU EQUIVALENTE | M | 273.84
13.38.30 | SUDECAP | GRADIL NYLOFOR H=2.43 M INCLUSIVE POSTE OU EQUIVALENTE | M | 328.23
13.40 | SUDECAP | GUARDA-CORPO E CORRIMAO
13.40.02 | SUDECAP | TIPO B- BARRAS DE AÇO | M | 241.92
13.40.06 | SUDECAP | TIPO C-PILARETE DE CONCRETO E 4 TUBOS GALVANIZ.1 " | M | 111.61
13.40.07 | SUDECAP | TIPO D-PILARETE DE CONCRETO E 6 TUBOS GALVANIZ. 1" | M | 142.26
13.40.08 | SUDECAP | GUARDA CORPO D=2" E TUBOS HORIZONTAIS D= 1 1/2" | M2 | 330.56
13.40.09 | SUDECAP | GUARDA CORPO D=2" E TUBOS VERTICAIS D= 1 1/2" | M2 | 318.58
13.40.10 | SUDECAP | CORRIMAO D= 1 1/2" SIMPLES | M | 69.6
13.40.11 | SUDECAP | CORRIMAO D= 1 1/2" DUPLO | M | 90.24
13.40.53 | SUDECAP | BARRA APOIO P/ LAVAT. RETANG. INOX 49X64X49CM D=1 1/2" | UN | 244.21
13.40.55 | SUDECAP | BARRA APOIO INOX P/ LAVATORIO CANTO D=11/2" | UN | 242.07
13.40.56 | SUDECAP | BARRA APOIO INOX P/ VASO SANITARIO D=11/2" L=80 CM | UN | 128.71
13.40.57 | SUDECAP | BARRA APOIO INOX P/ BANHO D=1 1/2" L=70X70 CM | UN | 249.07
13.40.58 | SUDECAP | BARRA APOIO INOX P/ BANHO D=1 1/2" L=70 CM | UN | 338
13.40.59 | SUDECAP | BARRA APOIO P/ PORTA, 40 CM | UN | 173.81
13.40.60 | SUDECAP | BARRA APOIO DEFICIENTE TUBO METALICO D= 1 1/2" | M | 73.65
13.40.65 | SUDECAP | BARRA APOIO DEFICIENTE TUBO METAL.CROMADO D=1 1/2" | M | 143.44
13.40.80 | URBEL | GUARDA-CORPO EM PILARETE DE PVC E CONCRETO E 2 TUBOS GALVANIZADO 2 POL (PADRÃO URBEL), INCLUSIVE MATERIAIS | M | 225.53
13.55 | SUDECAP | ACESSORIOS E PEÇAS COMPLEMENTARES
13.55.01 | SUDECAP | ALÇAPAO - 60X60 CM, CAIXILHO CHAPA 18 | UN | 164.19
13.55.02 | SUDECAP | ALÇAPAO - 80X80 CM, CAIXILHO CHAPA 18 | UN | 161.39
13.55.21 | SUDECAP | ESCADA MARINHEIRO-TB GALV.D=3/4" C/ GRADIL-TIPO 2 | M | 358.63
13.55.30 | SUDECAP | BATE-RODAS EM TUBO GALVANIZADO PINTADO D=3" | UN | 169.66
13.55.41 | SUDECAP | MASTRO P/ BANDEIRA GALV.D=2",E=3,65MM,H=6M PINTADO | UN | 597.32
13.55.50 | SUDECAP | MARCO METALICO CHAPA 16 | M | 42.85
13.55.61 | URBEL | CAIXA DE CORREIO DE EMBUTIR EM CHAPA 18 | UN | 95.57
13.70 | SUDECAP | PADRAO GRUPO ESCOLAR
13.70.05 | SUDECAP | J1- JANELA DE CORRER DE FERRO 1X1/8" - 1,6 X 1,6 M | UN | 736.53
13.70.06 | SUDECAP | J9- JANELA DE CORRER DE FERRO 1X1/8" - 3,0 X 1,6 M | UN | 1218.28
13.70.07 | SUDECAP | J12- JANELA DE CORRER DE FERRO 1X1/8"- 2,0 X 1,6 M | UN | 926.29
13.70.08 | SUDECAP | J7- JANELA DE CORRER DE FERRO 1X1/8"- 2,6 X 1,6 M | UN | 1162.93
13.70.18 | SUDECAP | J2- BASCULANTE DE FERRO 1X1/8" - 1,6 X 0,5 M | UN | 394.32
13.70.20 | SUDECAP | J3- BASCULANTE DE FERRO 1X1/8" - 2,3 X 0,5 M | UN | 524.8
13.70.21 | SUDECAP | J4- BASCULANTE DE FERRO 1X1/8" - 3,2 X 0,5 M | UN | 697.93
13.70.23 | SUDECAP | J5- BASCULANTE DE FERRO 1X1/8" - 2,6 X 0,5 M | UN | 588.52
13.70.35 | SUDECAP | PF1- PORTA DE ABRIR CHAPA DOBRADA 1FL. 0,8 X 2,1 M | UN | 875.32
13.70.36 | SUDECAP | PF2- PORTA DE ABRIR CHAPA DOBRADA 1FL. 0,6 X 2,1 M | UN | 768.03
13.70.37 | SUDECAP | PF7- PORTA DE ABRIR CHAPA DOBRADA 1FL. 1,0 X 2,1 M | UN | 1023.5
13.70.39 | SUDECAP | PF6- PORTA DE ABRIR CHAPA DOBRADA 2FLS. 1,6X2,1 M | UN | 1396.37
13.70.43 | SUDECAP | PF4- PORTA DE CORRER CHAPA DOBRADA 2FLS. 1,5X2,1 M | UN | 1473.21
13.70.62 | SUDECAP | PT2- PORTA DE ABRIR DE FERRO E TELA 1 FL.0,8X1,25M | UN | 263.09
13.72 | SUDECAP | PADRAO POLICLINICA
13.72.20 | SUDECAP | J3- MAXIMO AR DE METALON - 1,65 X 2,90 M | UN | 1112.5
13.72.22 | SUDECAP | J5- MAXIMO AR DE METALON - 1,65 X 3,20 M | UN | 1462.16
13.74 | SUDECAP | PADRAO UNIDADE DE SAUDE
13.74.05 | SUDECAP | MAXIMO AR DE METALON - 0,6 X 1,2 M | UN | 275.04
13.74.06 | SUDECAP | MAXIMO AR DE METALON - 0,6 X 2,0 M | UN | 413.06
13.76 | SUDECAP | PADRAO CENTRO DE SAUDE
13.76.05 | SUDECAP | JF1- BASCULANTE DE FERRO 3/4X1/8"- 3,0 X 1,0 M | UN | 1040.84
13.76.09 | SUDECAP | JF3- BASCULANTE DE FERRO 3/4X1/8"- 0,5 X 1,0 M | UN | 315.58
13.76.11 | SUDECAP | JF4- BASCULANTE DE FERRO 3/4X1/8"- 1,1 X 1,5 M | UN | 640.73
13.76.27 | SUDECAP | PF2-PORTA DE ABRIR - VENEZIANA - CHAPA - 0,7X2,8 M | UN | 1137.97
13.76.29 | SUDECAP | PF2A-PORTA DE ABRIR-VENEZIANA-CHAPA - 0,8 X 2,8 M | UN | 1192.37
13.76.30 | SUDECAP | PF2B-PORTA DE ABRIR-VENEZIANA-CHAPA - 0,9 X 2,8 M | UN | 1249.34
13.76.50 | SUDECAP | PORTAO DE METALON 50X20 A CADA 15CM - 2,2 X 2,0 M | UN | 1146.34
13.76.52 | SUDECAP | PORTAO DE METALON 50X20 A CADA 15CM - 1,1 X 2,0 M | UN | 702.52
13.78 | SUDECAP | PADRAO CRECHE
13.78.20 | SUDECAP | P-2 PORTA DE CORRER DE METALON 1 FL 1,20 X 2,20 M | UN | 1170.34
13.78.25 | SUDECAP | PORTA DE CORRER DE FERRO/TELA ARTISTEX 1,75X2,10 M | UN | 756.69
13.78.55 | SUDECAP | GUICHE DE ABRIR DE METALON 2 FL 0,9 X 0,7 M | UN | 366.45
13.90 | URBEL | ESQUADRIAS DE ALUMINIO
13.90.01 | URBEL | JANELA BASCULANTE (60X60) CM, COM GRADE INCLUSIVE VIDRO | UN | 184.69
13.90.02 | URBEL | JANELA BASCULANTE (60X60) CM, INCLUSIVE VIDRO | UN | 124.93
13.90.04 | URBEL | JANELA BASCULANTE (120X60) CM, INCLUSIVE VIDRO | UN | 209.86
13.90.08 | URBEL | JANELA DE CORRER (120X120) CM COM GRADE, INCLUSIVE VIDRO | UN | 469.83
13.90.09 | URBEL | JANELA DE CORRER (120X120) CM, INCLUSIVE VIDRO | UN | 333.01
13.90.13 | URBEL | JANELA DE CORRER (150X120) CM, COM GRADE, INCLUSIVE VIDRO | UN | 536.24
13.90.14 | URBEL | JANELA DE CORRER (150X120) CM, INCLUSIVE VIDRO | UN | 384.13
13.90.18 | URBEL | JANELA MAXIMO AR (60X60) CM, COM GRADE INCLUSIVE VIDRO | UN | 244.02
13.90.19 | URBEL | JANELA MAXIMO AR (60X60) CM, INCLUSIVE VIDRO | UN | 160.07
13.90.20 | URBEL | JANELA MAXIMO AR (80X80) CM, COM GRADE, INCLUSIVE VIDRO | UN | 306.23
13.90.21 | URBEL | JANELA MAXIMO AR (80X80) CM, INCLUSIVE VIDRO | UN | 196.53
13.90.23 | URBEL | JANELA MAXIMO AR (120X60) CM, INCLUSIVE VIDRO | UN | 272.77
13.90.30 | URBEL | PORTA DE GIRO VENEZIANA VENTILADA (60X210) CM E FECHADURA | UN | 529.88
13.90.31 | URBEL | PORTA DE GIRO VENEZIANA VENTILADA (70X210) CM E FECHADURA | UN | 565.38
13.90.32 | URBEL | PORTA DE GIRO VENEZIANA VENTILADA (80X210) CM E FECHADURA | UN | 600.88
13.90.35 | URBEL | PORTA DE GIRO 1 FOLHA/MEIA VENEZIANA E FECHADURA (70X210) CM INCL. VIDRO LISO, CANELADO OU MINI-BOREAL DE 3MM | UN | 528.44
13.90.36 | URBEL | PORTA DE GIRO 1 FOLHA/MEIA VENEZIANA E FECHADURA (80X210) CM INCL. VIDRO LISO, CANELADO OU MINI-BOREAL DE 3MM | UN | 556.07
13.90.37 | URBEL | PORTA DE GIRO 1 FOLHA C/ 01 TRAVESSA REFORÇADA L-25, MEDIDA (90X237) CM INCLUSIVE FECHADURA ELETRICA 12V HDL, VIDRO DE 4,0MM | UN | 924.51
13.90.38 | URBEL | PORTA DE GIRO 1 FOLHA COM 02 TRAV. L=25CM, MEDIDA TOTAL (120X235) CM (ABRIR/FIXA), INCLUSIVE VIDRO LISO E= 3,0MM | UN | 793.73
14 |  | REVESTIMENTOS
14.05 | SUDECAP | REVESTIMENTO COM ARGAMASSA DE CIMENTO, CAL E AREIA
14.05.05 | SUDECAP | CHAPISCO COM ARGAMASSA 1:3 CIM./AREIA, A COLHER | M2 | 5.01
14.05.07 | SUDECAP | CHAPISCO COM ARGAMASSA 1:3 CIM./AREIA, A PENEIRA | M2 | 7.53
14.05.21 | SUDECAP | EMBOÇO COM ARGAMASSA 1:6 CIMENTO E AREIA | M2 | 17.14
14.05.31 | SUDECAP | REBOCO COM ARGAMASSA 1:7 CIMENTO E AREIA | M2 | 22.16
14.05.34 | SUDECAP | REBOCO COM ARGAMASSA 1:4 | M2 | 23.36
14.05.41 | SUDECAP | REBOCO COM ARGAMASSA 1:4 E SIKA 1 /EQUIVALENTE | M2 | 25.11
14.05.43 | SUDECAP | REBOCO COM ARGAMASSA 1:4 NATADO (BARRA LISA) | M2 | 26.86
14.05.50 | URBEL | REBOCO COM ARGAMASSA 1:6 | M2 | 29.78
14.05.61 | SUDECAP | REBOCO TIPO MASSA FINA COM ARGAMASSA 1:7 | M2 | 14
14.05.71 | SUDECAP | SULCO NO REBOCO LARGURA=2CM | M | 6.29
14.05.73 | SUDECAP | FRISO DE ALUMINIO NATURAL 3/8" USO INTERNO | M | 8.7
14.05.75 | SUDECAP | FRISO DE ALUMINIO NATURAL 5/8" USO EXTERNO | M | 6.7
14.05.77 | SUDECAP | ABERTURA DE JUNTA EM ARGAMASSA DE REVEST.L=1 A 2CM | M | 6.29
14.06 | SUDECAP | REVESTIMENTO COM ARGAMASSA ESPECIAL
14.06.01 | SUDECAP | REVESTIMENTO COM ARGAMASSA BARITADA | M2 | 60.81
14.07 | SUDECAP | REVESTIMENTO INTERNO EM GESSO
14.07.01 | SUDECAP | REVESTIMENTO DE PAREDES INTERNAS E TETOS EM GESSO | M2 | 15.78
14.07.50 | URBEL | REVESTIMENTO DE PAREDES INTERNAS E TETOS EM GESSO, INCLUSIVE ANDAIME E TRANSPORTE VERTICAL | M2 | 17.18
14.07.51 | URBEL | REVESTIMENTO CERAMICO P/ PAREDE - (32X57) CM - PEI-3 - ASSENTADO SOBRE BLOCO DE CONCRETO, NIVELADO COM ARGAMASSA COLANTE ACII, INCL. REJUNTE FLEXIVEL. | M2 | 0
14.07.52 | URBEL | PISO CERÂMICO - PEI 4 - (45X45) CM ASSENTADO COM ARGAMASSA AC-II. FORNECIMENTO E ASSENTAMENTO | M2 | 0
14.15 | SUDECAP | REVESTIMENTO COM AZULEJO
14.15.05 | SUDECAP | BRANCO 15X15 CM, EXTRA | M2 | 51.93
14.15.06 | SUDECAP | BRANCO 20X20CM, EXTRA | M2 | 64.7
14.15.50 | URBEL | AZULEJO 20X20 CM ASSENTADO SOBRE BLOCO, NIVELADO COM ARGAMASSA COLANTE ACII, INCL. REJUNTE FLEXIVEL | M2 | 69.89
14.15.60 | URBEL | REVESTIMENTO CERAMICO P/ PAREDE - (32X57) CM - PEI-3 - ASSENTADO SOBRE BLOCO DE CONCRETO, NIVELADO COM ARGAMASSA COLANTE ACII, INCL. REJUNTE FLEXIVEL. | M2 | 48.04
14.17 | SUDECAP | REVESTIMENTO COM CERAMICA
14.17.01 | SUDECAP | VERMELHA NATURAL 24 X 5,2 CM - CERAMICART OU EQUIVALENTE | M2 | 89.13
14.17.09 | SUDECAP | 10X10CM LINHA ARQUITETURAL BEGE/BRANCO ELIANE/EQUIVALENTE | M2 | 60.09
14.17.10 | SUDECAP | 10X10CM ARQUITE. VERDE/AZUL/CINZA MEDIO ELIANE/EQUIVALENTE | M2 | 60.72
14.17.11 | SUDECAP | 10X10CM ARQUITE.AZUL/VERDE/DAMASCO ESCURO ELIANE/S | M2 | 62.05
14.17.12 | SUDECAP | 10X10CM LINHA ARQUITETURAL COR CEREJA ELIANE/EQUIVALENTE | M2 | 64.22
14.17.13 | SUDECAP | 25X33,5 CM LINHA FORMA SLIM BRANCA ELIANE/EQUIVALENTE | M2 | 52.33
14.17.50 | URBEL | CACO CERÂMICO - FORNECIMENTO E ASSENTAMENTO | M2 | 76.56
14.17.51 | URBEL | LITOCERÂMICA 11,5X24 CM | M2 | 72.49
14.21 | SUDECAP | REVESTIMENTO COM PEDRA
14.21.02 | SUDECAP | ARREMATE/FILETE EM ARDOSIA E= 2,0 CM E H= 2,0 CM | M | 10.11
14.21.03 | SUDECAP | ARREMATE EM ARDOSIA H=5CM | M | 11.51
14.21.05 | SUDECAP | ARDOSIA 40 X 40 CM | M2 | 44.09
14.21.10 | SUDECAP | MARMORE BRANCO NACIONAL, E= 2 CM | M2 | 202.09
14.21.11 | SUDECAP | GRANITO CINZA CORUMBA E=2CM | M2 | 209.21
14.35 | SUDECAP | COMPLEMENTO PARA ARREMATE CERAMICO
14.35.02 | SUDECAP | CANTONEIRA ALUMINIO P/ ACABAMENTO DE QUINA DS-020 | M | 5.02
14.50 | URBEL | ANDAIMES
14.50.01 | URBEL | ANDAIME COM ESTRADO INCL. TELA DE PROTEÇÃO, RODAPÉ, GUARDA CORPO, MONTAGEM E DESMONTAGEM. | M2 | 24.48
15 |  | PISOS, RODAPES, SOLEIRAS E PEITORIS
15.02 | SUDECAP | LAJE DE TRANSIÇAO
15.02.05 | SUDECAP | E= 6,0 CM, SEM JUNTA FCK>=10 MPA (MANUAL) | M2 | 26.54
15.02.07 | SUDECAP | E= 8,0 CM, SEM JUNTA FCK >= 10MPA (MANUAL) | M2 | 32.77
15.02.09 | SUDECAP | E= 10,0 CM, SEM JUNTA FCK >= 10MPA | M2 | 39.01
15.02.15 | SUDECAP | E= 6 CM, COM JUNTA DE MADEIRA DE 2 X 2 M | M2 | 31.72
15.02.17 | SUDECAP | E= 8 CM, COM JUNTA DE MADEIRA DE 2 X 2 M | M2 | 38.32
15.02.19 | SUDECAP | E= 10 CM, COM JUNTA DE MADEIRA DE 2 X 2 M | M2 | 44.93
15.03 | SUDECAP | LAJE DE PISO
15.03.01 | SUDECAP | CONCRETO >=20MPA USINADO E=8CM MECANIZ.(INCL.TELA) | M2 | 42.14
15.04 | SUDECAP | CONTRAPISO DESEMPENADO, COM ARG.1:3 SEM JUNTA
15.04.05 | SUDECAP | E= 2,0 CM | M2 | 22.85
15.04.06 | SUDECAP | E= 2,5 CM | M2 | 24.29
15.04.07 | SUDECAP | E= 3,0 CM | M2 | 25.72
15.05 | SUDECAP | PISO CIMENT.DESEMP.FELTRADO,ARG.1:3,JUNTA PL.17X3M
15.05.06 | SUDECAP | E= 2,5 CM, COM JUNTA DE 2 X 2 M | M2 | 28.96
15.05.07 | SUDECAP | E= 3,0 CM, COM JUNTA DE 2 X 2 M | M2 | 30.39
15.05.16 | SUDECAP | E= 2,5 CM, COM JUNTA DE 1 X 1 M | M2 | 30.04
15.05.17 | SUDECAP | E= 3,0 CM, COM JUNTA DE 1 X 1 M | M2 | 31.47
15.05.26 | SUDECAP | E= 2,5 CM, COM JUNTA DE 0,60 X 0,60 M | M2 | 31.48
15.05.27 | SUDECAP | E= 3,0 CM, COM JUNTA DE 0,60 X 0,60 M | M2 | 32.91
15.06 | SUDECAP | PISO CIMENTADO NATADO COM ARGAMASSA 1:3, SEM JUNTA
15.06.05 | SUDECAP | E= 2,0 CM | M2 | 25.74
15.06.06 | SUDECAP | E= 2,5 CM | M2 | 27.18
15.06.07 | SUDECAP | E= 3,0 CM | M2 | 28.61
15.07 | SUDECAP | PISO CIMENTADO NATADO COM ARG.1:3 JUNTA PL. 17x3MM
15.07.06 | SUDECAP | E= 2,5 CM COM JUNTA DE 2 X 2 M | M2 | 31.02
15.07.07 | SUDECAP | E= 3,0 CM COM JUNTA DE 2 X 2 M | M2 | 32.45
15.07.16 | SUDECAP | E= 2,5 CM COM JUNTA DE 1 X 1 M | M2 | 32.1
15.07.17 | SUDECAP | E= 3,0 CM COM JUNTA DE 1 X 1 M | M2 | 33.53
15.07.26 | SUDECAP | E= 2,5 CM COM JUNTA DE 0,60 X 0,60 M | M2 | 33.54
15.07.27 | SUDECAP | E= 3,0 CM COM JUNTA DE 0,60 X 0,60 M | M2 | 34.97
15.08 | SUDECAP | PISO CIMENTADO ACAB. LISO ARGAMASSA 1:3 JUNTA SECA
15.08.01 | SUDECAP | E= 2,0 CM | M2 | 27
15.08.02 | SUDECAP | E= 3,0 CM | M2 | 31.25
15.15 | SUDECAP | PISO DE MADEIRA
15.15.05 | SUDECAP | TACO DE IPE EXTRA 7 X 21 CM | M2 | 113.52
15.17 | SUDECAP | PISO CERAMICO
15.17.05 | SUDECAP | VERMELHO NATURAL 24 X 5.2 CM-CERAMICART OU EQUIVALENTE | M2 | 96.77
15.17.08 | SUDECAP | LAJOTA VERMELHA NATURAL 24 X 24 CM - EXTRA | M2 | 69.6
15.17.20 | SUDECAP | PEI-5 (33,5X33,5)CM URBANUS GRAY/WHITE ELIANE/EQUIVALENTE | M2 | 60.65
15.17.22 | SUDECAP | PEI-5 45X45CM CARGO PLUS COR GRAY/WHITE ELIANE/EQUIVALENTE | M2 | 70.18
15.17.50 | URBEL | PEI-4 (32X32)CM COM ARGAMASSA - AC I | M2 | 35.55
15.17.51 | URBEL | PISO CERÂMICO - PEI 4 - (45X45) CM ASSENTADO COM ARGAMASSA AC-II. FORNECIMENTO E ASSENTAMENTO | M2 | 36.98
15.20 | SUDECAP | PISO DE PEDRA EM PLACAS
15.20.03 | SUDECAP | ARDOSIA 20 X 20 CM | M2 | 47.08
15.20.05 | SUDECAP | ARDOSIA 40 X 40 CM | M2 | 45.78
15.20.07 | SUDECAP | MARMORE BRANCO NACIONAL E= 2 CM | M2 | 196.74
15.20.09 | SUDECAP | MARMORE BRANCO NACIONAL E= 3 CM | M2 | 233.37
15.22 | SUDECAP | PISO DE LADRILHO HIDRAULICO
15.22.05 | SUDECAP | 20 X 20 CM, NA COR NATURAL | M2 | 60.67
15.22.10 | SUDECAP | 20 X 20 CM, DIRECIONAL EM COR AMARELA/VERMELHA | M2 | 70.77
15.22.11 | SUDECAP | 20 X 20 CM, TATIL EM COR AMARELA/VERMELHA | M2 | 70.77
15.22.15 | SUDECAP | 25 X 25 CM, NA COR NATURAL | M2 | 61.18
15.25 | SUDECAP | PISO VINILICO E DE BORRACHA
15.25.05 | SUDECAP | PISO VINILICO 30 X 30 CM E= 2 MM FIXADO COM COLA | M2 | 68.04
15.25.25 | SUDECAP | PISO DE BORRACHA PASTILHADO 50X50CMX3MM C/ COLA PLURIG. | M2 | 55
15.25.26 | SUDECAP | PISO DE BORRACHA RECICLADA COR PRETA (PLAYGROUND) | M2 | 145.94
15.31 | SUDECAP | MARMORITE E REVEDUR, INCLUSIVE CONTRAPISO E= 3 CM
15.31.09 | SUDECAP | MARMORITE CINZA - JUNTA PLASTICA 1 X 1 M | M2 | 71.26
15.31.29 | SUDECAP | MARMORITE CIM.BRANCO E PIGMENTO-JUNTA PLAST. 1X1 M | M2 | 85.26
15.31.49 | SUDECAP | REVEDUR CINZA 8MM JUNTA PLASTICA 1X1M | M2 | 93.3
15.31.59 | SUDECAP | REVEDUR CIM.BRANCO E PIGMENTO 8MM-JUNTA PLAST.1X1M | M2 | 101.97
15.33 | SUDECAP | PISO DE TIJOLO
15.33.05 | SUDECAP | CERAMICO MACIÇO PRENSADO, TIPO MORGAN OU EQUIVALENTE | M2 | 59.42
15.35 | SUDECAP | PISO DE CONCRETO (PATIO)
15.35.25 | SUDECAP | CONC.10MPA 6CM, ARG.1:3 2CM, JUNTA SECA 3M MANUAL | M2 | 43.05
15.35.27 | SUDECAP | CONCRETO 10 MPA - 6CM E ARG. 1:3 - 2CM, SEM JUNTA | M2 | 39.73
15.35.28 | SUDECAP | CONCRETO >=20MPA USINADO E=8CM MECANIZ.(INCL.TELA) | M2 | 42.14
15.35.29 | SUDECAP | BASE EM COLCHAO DE BRITA ESP.5CM P/ PISO DE PATIO | M2 | 3.75
15.36 | SUDECAP | PISO DE CONCRETO (QUADRA)
15.36.02 | SUDECAP | CONCRETO >=20MPA USINADO E=8CM MECANIZ.(INCL.TELA) | M2 | 42.14
15.36.03 | SUDECAP | BASE EM COLCHAO DE BRITA ESP.5CM P/ PISO DE QUADRA | M2 | 3.75
15.37 | SUDECAP | CALÇADA PORTUGUESA
15.37.05 | SUDECAP | CALÇADA PORTUGUESA-FORNEC. E ASSENT.,INCL. COLCHAO | M2 | 88.13
15.37.10 | SUDECAP | REMOÇAO E REASSENTAMENTO DE CALÇADA PORTUGUESA | M2 | 22.68
15.39 | SUDECAP | PAVIMENTO DE CONCRETO INTERTRAVADO
15.39.50 | URBEL | PEÇAS PRE-MOLDADAS 6,0CM 35MPA (VIAS LOCAIS) - COLORIDO | M2 | 59.87
15.39.51 | URBEL | TIPO PAVI-GREEN INCL. COLCHÃO DE AREIA E GRAMA | M2 | 60.28
15.40 | SUDECAP | RODAPE DE MADEIRA
15.40.04 | SUDECAP | SUCUPIRA OU IPE H= 7 CM | M | 13.82
15.46 | SUDECAP | RODAPE DE PEDRA
15.46.02 | SUDECAP | ARDOSIA H= 5 CM | M | 11.37
15.46.04 | SUDECAP | ARDOSIA H= 7 CM | M | 11.51
15.46.06 | SUDECAP | MARMORE BRANCO, H= 5 CM | M | 19.96
15.46.08 | SUDECAP | MARMORE BRANCO, H= 7 CM | M | 23.87
15.48 | SUDECAP | RODAPE DE ARGAMASSA 1:3
15.48.02 | SUDECAP | H= 5 CM | M | 9
15.48.04 | SUDECAP | H= 7 CM | M | 9.11
15.50 | SUDECAP | RODAPE DE MARMORITE E REVEDUR
15.50.02 | SUDECAP | RODAPE DE MARMORITE CINZA H= 5 CM | M | 23.34
15.50.04 | SUDECAP | RODAPE DE MARMORITE CINZA H= 7 CM | M | 23.6
15.50.12 | SUDECAP | RODAPE DE MARMORITE C/CIM.BRANCO E PIGMENTO H=5 CM | M | 23.85
15.50.14 | SUDECAP | RODAPE DE MARMORITE C/CIM.BRANCO E PIGMENTO H=7 CM | M | 24.31
15.50.16 | SUDECAP | RODAPE EM MARMORITE BRANCO,ACAB.MEIA CANA E PIGMEN | M | 28.79
15.50.22 | SUDECAP | RODAPE DE REVEDUR CINZA H= 5 CM | M | 23.34
15.50.24 | SUDECAP | RODAPE DE REVEDUR CINZA H= 7 CM | M | 23.6
15.50.32 | SUDECAP | RODAPE DE REVEDUR C/CIM.BRANCO E PIGMENTO H= 5 CM | M | 23.85
15.50.34 | SUDECAP | RODAPE DE REVEDUR C/CIM.BRANCO E PIGMENTO H= 7 CM | M | 24.31
15.54 | SUDECAP | SOLEIRA DE PEDRA
15.54.02 | SUDECAP | SOLEIRA DE MARMORE BRANCO, E= 2 CM | M2 | 204.31
15.54.03 | SUDECAP | SOLEIRA DE MARMORE BRANCO, E= 3 CM | M2 | 238.54
15.54.05 | SUDECAP | SOLEIRA DE ARDOSIA, E= 2 CM | M2 | 92.59
15.54.07 | SUDECAP | SOLEIRA DE GRANITO CINZA CORUMBA E= 2 CM | M2 | 230.7
15.58 | SUDECAP | PEITORIL DE PEDRA
15.58.02 | SUDECAP | PEITORIL DE MARMORE BRANCO, E= 2 CM | M2 | 204.31
15.58.03 | SUDECAP | PEITORIL DE MARMORE BRANCO, E= 3 CM | M2 | 238.54
15.58.05 | SUDECAP | PEITORIL DE ARDOSIA, E= 2 CM | M2 | 92.59
15.60 | SUDECAP | PEITORIL DE CONCRETO
15.60.20 | SUDECAP | FCK >= 13,5 MPA, L= 20 CM | M | 25.48
15.60.25 | SUDECAP | FCK >= 13,5 MPA, L= 25 CM | M | 30.62
15.60.36 | SUDECAP | FCK >= 13,5 MPA, L= 36 CM | M | 40.26
15.60.40 | SUDECAP | FCK >= 13,5 MPA, L= 40 CM | M | 44.76
15.60.56 | SUDECAP | FCK >= 13,5 MPA, L= 56 CM | M | 66.83
15.60.60 | SUDECAP | FCK >= 13,5 MPA, P/ J1, COM C=2,20M | M | 104.17
15.60.61 | SUDECAP | FCK >= 13,5 MPA, P/ J7, COM C=3,20M | M | 151.51
15.61 | SUDECAP | ACABAMENTO COM SINTECO OU RESINA
15.61.02 | SUDECAP | RASPAÇAO E CALAFETAÇAO EM PISO DE MADEIRA | M2 | 21.15
15.61.22 | SUDECAP | RASPAÇAO, CALAFETAÇAO E CERA EM PISO DE MADEIRA | M2 | 28
15.61.24 | SUDECAP | RASPAÇAO, CALAFETAÇAO E SINTECO EM PISO DE MADEIRA | M2 | 28.25
16 |  | VIDROS, ESPELHOS E ACESSORIOS
16.02 | SUDECAP | VIDRO LISO
16.02.02 | SUDECAP | INCOLOR, E= 3MM, COLOCADO | M2 | 136.5
16.02.03 | SUDECAP | INCOLOR, E= 4MM, COLOCADO | M2 | 157.5
16.04 | SUDECAP | VIDRO FANTASIA
16.04.05 | SUDECAP | E= 4MM, COLOCADO | M2 | 127.64
16.06 | SUDECAP | VIDRO CANELADO
16.06.05 | SUDECAP | INCOLOR, E= 4MM, COLOCADO | M2 | 127.64
16.08 | SUDECAP | VIDRO ARAMADO
16.08.05 | SUDECAP | BRANCO, E= 7MM, COLOCADO | M2 | 243.65
16.20 | SUDECAP | ESPELHO NACIONAL
16.20.01 | SUDECAP | E= 4MM, COLOCADO COM PARAFUSO FINESON | M2 | 218.64
16.20.07 | SUDECAP | 60 x 60 CM, E= 4MM, COLOCADO COM PARAFUSO FINESON | UN | 94.92
16.20.11 | SUDECAP | 60 X 40 CM, E= 4MM, COLOCADO COM PARAFUSO FINESON | UN | 71.72
16.20.15 | SUDECAP | 90 x 60 CM, E= 4MM, COLOCADO COM PARAFUSO FINESON | UN | 129.72
17 |  | PINTURA
17.01 | SUDECAP | CAIAÇAO
17.01.05 | SUDECAP | LISA, SOBRE REBOCO OU CONCRETO | M2 | 7.27
17.01.06 | SUDECAP | LISA, SOBRE ALVENARIA | M2 | 8.05
17.01.08 | SUDECAP | SOBRE CHAPISCO | M2 | 8.84
17.01.09 | SUDECAP | PINTURA DE MEIO FIO COM CAL, 2 DEMAO, INCL.FIXADOR | M | 1.74
17.02 | SUDECAP | APLICACAO DE LIQUIBRILHO
17.02.01 | SUDECAP | APLICACAO DE LIQUIBRILHO UMA DEMAO | M2 | 3.6
17.05 | SUDECAP | PINTURA LATEX PVA EXCLUSIVE SELADOR (SEM FUNDO)
17.05.05 | SUDECAP | EXCLUSIVE EMASSAMENTO | M2 | 7.82
17.05.07 | SUDECAP | EXCLUSIVE EMASSAM. 50% LIQUIBRILHO NA ULTIMA DEMAO | M2 | 9.03
17.05.25 | SUDECAP | INCLUSIVE EMASSAMENTO COM MASSA PVA | M2 | 17.28
17.05.26 | SUDECAP | INCLUSIVE EMASSAMENTO COM MASSA ACRILICA | M2 | 19.02
17.05.27 | SUDECAP | INCLUSIVE EMASSAM. 50% LIQUIBRILHO NA ULTIMA DEMAO | M2 | 18.49
17.07 | SUDECAP | LATEX PVA INCLUS. SELADOR PVA OU FUNDO PREPARADOR
17.07.05 | SUDECAP | EXCLUSIVE EMASSAMENTO COM SELADOR PVA | M2 | 10.56
17.07.06 | SUDECAP | EXCLUSIVE EMASSAMENTO C/FUNDO PREPARADOR DE PAREDE | M2 | 9.77
17.07.07 | SUDECAP | EXCLUS.EMASSAMAMENTO 50% LIQUIBRILHO ULTIMA DEMAO | M2 | 11.77
17.07.08 | SUDECAP | EXCLUS.EMASSAMENTO C/FUNDO PREP. 50% LIQUIBRILHO | M2 | 9.45
17.07.09 | SUDECAP | INCLUSIVE EMASSAMENTO COM SELADOR PVA | M2 | 19.59
17.07.10 | SUDECAP | INCLUSIVE EMASSAMENTO C/FUNDO PREPARADOR DE PAREDE | M2 | 18.23
17.07.13 | SUDECAP | INCL.EMASSAMENTO C/SELADOR PVA,50% VERNIZ ACRILICO | M2 | 20.78
17.07.14 | SUDECAP | INCL.EMASSAMENTO C/FUNDO PREP., 50%VERNIZ ACRILICO | M2 | 19.42
17.07.15 | SUDECAP | EXCL.EMASSAMENTO C/SELADOR PVA,50% VERNIZ ACRILICO | M2 | 11.75
17.09 | SUDECAP | PINTURA LATEX PVA INCLUSIVE FUNDO SELADOR ACRILICO
17.09.05 | SUDECAP | EXCLUSIVE EMASSAMENTO | M2 | 9.49
17.09.07 | SUDECAP | EXCLUSIVE EMASSAM. 50% LIQUIBRILHO NA ULTIMA DEMAO | M2 | 10.7
17.09.09 | SUDECAP | INCLUSIVE EMASSAMENTO COM MASSA PVA INTERNO | M2 | 17.95
17.09.10 | SUDECAP | INCL. EMASSAMENTO C/ MASSA ACRILICA USO EXTERNO | M2 | 19.14
17.09.11 | SUDECAP | INCLUSIVE EMASSAMENTO C/MASSA PVA 50% LIQUIBRILHO | M2 | 20.54
17.09.12 | SUDECAP | EXCLUSIVE EMASSAMENTO C/1 DEMAO VERNIZ ACRILICO | M2 | 11.15
17.09.14 | SUDECAP | INCL.EMASSAMENTO C/MASSA PVA, 50% VERNIZ ACRILICO | M2 | 19.14
17.09.16 | SUDECAP | EXCL.EMASSAMENTO C/SELADOR ACRIL.E 50%VERNIZ ACRIL | M2 | 10.68
17.15 | SUDECAP | PINTURA ACRILICA
17.15.01 | SUDECAP | FOSCA, SEM MASSA, EM REBOCO SEM SELADOR | M2 | 8.95
17.15.02 | SUDECAP | FOSCA, SEM MASSA, EM REBOCO C/ SELADOR ACRILICO | M2 | 10.62
17.15.03 | SUDECAP | FOSCA, COM MASSA PVA, EM REBOCO SEM SELADOR | M2 | 18.43
17.15.04 | SUDECAP | FOSCA, SEM MASSA, EM REBOCO COM FUNDO PREPARADOR | M2 | 10.9
17.15.05 | SUDECAP | FOSCA, COM MASSA ACRILICA, EM REBOCO SEM SELADOR | M2 | 20.34
17.15.07 | SUDECAP | FOSCA, C/MASSA ACRILICA EM REBOCO C/FUNDO PREPARAD | M2 | 20.74
17.15.09 | SUDECAP | FOSCA, C/MASSA ACRILICA EM REBOCO C/SELADOR ACRILI | M2 | 20.46
17.15.11 | SUDECAP | SEMI-BRILHO, SEM MASSA, EM REBOCO SEM SELADOR | M2 | 9.68
17.15.12 | SUDECAP | SEMI-BRILHO,SEM MASSA,EM REBOCO C/SELADOR ACRILICO | M2 | 11.35
17.15.13 | SUDECAP | SEMI-BRILHO, C/ MASSA PVA, EM REBOCO SEM SELADOR | M2 | 19.16
17.15.15 | SUDECAP | SEMI-BRILHO, C/MASSA ACRILICA, EM REBOCO S/SELADOR | M2 | 21.07
17.15.17 | SUDECAP | SEMI-BRILHO, C/MASSA ACRILICA EM REBOCO C/SEL.ACRI | M2 | 21.19
17.15.18 | SUDECAP | SEMI-BRILHO C/MASSA ACRILICA EM REBOCO C/FUNDO PRE | M2 | 21.81
17.25 | SUDECAP | PINTURA ESMALTE SINTETICO
17.25.04 | SUDECAP | ACETINADO S/ MASSA EM PAREDE S/ SELADOR ACRILICO | M2 | 14.05
17.25.21 | SUDECAP | ACETINADO S/MASSA C/FUNDO BRANCO EM ESQ. MADEIRA | M2 | 17.89
17.25.22 | SUDECAP | ACETINADO S/MASSA C/FUNDO BRANCO EM PEÇAS MADEIRA | M2 | 16.29
17.25.24 | SUDECAP | ACETINADO C/MASSA OLEO FUNDO BR. ESQUADRIA MADEIRA | M2 | 31.43
17.25.25 | SUDECAP | ACETINADO C/MASSA OLEO FUNDO BR. EM PEÇAS MADEIRA | M2 | 23.25
17.25.26 | SUDECAP | ACETINADO C/MASSA OLEO FUNDO BR. EM SUPERF.MADEIRA | M2 | 23.25
17.25.28 | SUDECAP | ALTO BRILHO S/MASSA C/FUNDO BR.EM PEÇAS DE MADEIRA | M2 | 16.13
17.25.30 | SUDECAP | ALTO-BRILHO C/MASSA OLEO,FUNDO BR.SUPERF.MADEIRA | M2 | 31.12
17.25.33 | SUDECAP | ACETINADO E FUNDO ANTIOXIDANTE EM ESQUAD.METALICA | M2 | 16.15
17.25.34 | SUDECAP | ACETINADO C/FUNDO ANTIOXIDANTE EM PEÇAS METALICAS | M2 | 20.1
17.25.35 | SUDECAP | ACETINADO C/FUNDO ANTIOXIDANTE EM SUPERF.METALICA | M2 | 20.1
17.25.36 | SUDECAP | ALTO-BRILHO C/FUNDO ANTIOXIDANTE EM ESQ. METALICA | M2 | 15.93
17.25.37 | SUDECAP | ALTO-BRILHO C/FUNDO ANTIOXIDANTE EM PEÇA METALICA | M2 | 19.79
17.25.38 | SUDECAP | ALTO-BRILHO C/FUNDO ANTIOXIDANTE EM SUP. METALICA | M2 | 19.79
17.30 | SUDECAP | PINTURA EPOXI
17.30.01 | SUDECAP | PINTURA EPOXI A 2 DEMAOS | M2 | 22.49
17.37 | SUDECAP | SISTEMA PARA SUPERFICIES GALVANIZADAS
17.37.01 | SUDECAP | ACABAMENTO NATURAL COM FUNDO SISTEMA ACRILICO | M2 | 17.16
17.37.03 | SUDECAP | ACABAMENTO NATURAL COM FUNDO, SISTEMA ESMALTE | M2 | 17.92
17.41 | SUDECAP | ENVERNIZAMENTO POLIURETANO MADEIRA RESINOSA
17.41.05 | SUDECAP | POLIURETANO AROMATICO FOSCO EM ESQUADRIA MADEIRA | M2 | 21.07
17.41.06 | SUDECAP | POLIURETANO AROMATICO ALTO-BRILHO EM ESQ. MADEIRA | M2 | 21.07
17.41.07 | SUDECAP | POLIURETANO FOSCO SOBRE PEÇAS DE MADEIRA | M2 | 21.07
17.42 | SUDECAP | ENVERNIZAMENTO POLIURETANO MADEIRA NAO RESINOSA
17.42.05 | SUDECAP | POLIURETANO FOSCO SOBRE ESQUADRIA DE MADEIRA | M2 | 24.26
17.42.07 | SUDECAP | POLIURETANO FOSCO SOBRE PEÇAS E FORROS DE MADEIRA | M2 | 21.07
17.42.15 | SUDECAP | POLIURETANO ALIFATICO FOSCO EM FORRO DE MADEIRA | M2 | 21.07
17.44 | SUDECAP | TRATAMENTO(SUPERF.CONCR.PEDRAS ALVENARIA/CERAMICA)
17.44.01 | SUDECAP | POLIMENTO INCLUS. ESTUCAMENTO DE CONCRETO APARENTE | M2 | 11.33
17.44.03 | SUDECAP | VERNIZ ACRILICO SOBRE CONCRETO APARENTE A 2 DEMAOS | M2 | 11.86
17.44.05 | SUDECAP | SILICONE SOBRE CONCRETO | M2 | 15.63
17.44.07 | SUDECAP | SILICONE SOBRE ALVENARIA, PEDRA OU CERAMICA | M2 | 16.78
17.45 | SUDECAP | ENCERAMENTO
17.45.05 | SUDECAP | SOBRE ESQUADRIA DE MADEIRA | M2 | 31.82
17.50 | SUDECAP | PINTURA DE QUADRAS, PATIOS E ESTACIONAMENTO
17.50.01 | SUDECAP | PINTURA DE DEMARCAÇAO DE QUADRAS SISTEMA ACRILICO | M | 3.54
17.50.03 | SUDECAP | PINTURA PARA DEMARCACAO DE VAGAS (PNE) | M2 | 37.39
17.50.11 | SUDECAP | C/LATEX ACRILICA INCL.PINT.DE LIGACAO EMULSIONADA | M2 | 12.05
17.70 | URBEL | TEXTURA
17.70.01 | URBEL | ACRÍLICA COM SELADOR EXTERNA | M2 | 18.82
18 |  | SERVICOS DIVERSOS
18.02 | SUDECAP | EQUIPAMENTOS ESPORTIVOS
18.02.05 | SUDECAP | TRAVE FUTEBOL SALAO F.G. D=76MM C/REDE NYLON DUPLO | UN | 1687.4
18.02.08 | SUDECAP | TRAVE FUTEBOL CAMPO F.G. D=100MM REDE NYLON DUPLO | UN | 1960.07
18.02.11 | SUDECAP | REDE VOLEY COM MASTROS TUBO F.G. D=76MM E PED.JUIZ | CJ | 1154.57
18.02.13 | SUDECAP | REDE VOLEY COM MASTROS DE TUBOS F.G. D=76MM | CJ | 909.13
18.02.17 | SUDECAP | REDE DE PETECA COM MASTROS DE TUBOS F.G. D=76MM | CJ | 928.46
18.02.23 | SUDECAP | TABELA BASQUETE OFICIAL C/ESTR. SUPORTE PISO | UN | 2229.03
18.05 | SUDECAP | PLACAS
18.05.03 | SUDECAP | DE DENOMINAÇAO DE RUA, EM FERRO ESMALTADO 40X20 CM | UN | 77.32
18.05.05 | SUDECAP | DE INAUGURAÇAO, EM ALUMINIO FUNDIDO 60 X 40 CM | UN | 636.73
18.05.10 | SUDECAP | PLACA DE CONCRETO ARMADO, FCK>= 13,5 MPA, POLIDA | UN | 418.79
18.05.15 | SUDECAP | DE ALUMINIO FUNDIDO 21 X 4 CM C/DENOMIN. DE COMODO | UN | 32.57
18.05.17 | SUDECAP | DE ALUMINIO FUNDIDO 3 X 3 CM C/ NUMERAÇAO DE PORTA | UN | 11.2
18.05.21 | SUDECAP | CHAPINHA DE ALUMINIO/LATAO, D= 3CM, C/ Nº IMPRESSO | UN | 8.03
18.05.22 | SUDECAP | PLACA ALUM.ANODIZADO NATURAL 25X25CM,E=1,5MM IDENT | UN | 42.02
18.05.23 | SUDECAP | PLACA CHAPA AÇO ESCOVADO 25X12CM,E=1,0MM P/IDENTIF | UN | 28.12
18.05.24 | SUDECAP | PLACA ALUM.ANOD.70X61CM,FIX.C/METALON C/ 6 INDIC. | UN | 180.49
18.05.25 | SUDECAP | PLACA 1,20X1,30M C/MOLDURA TUBO D=50MM CHAPA 50CM | UN | 437.61
18.05.26 | SUDECAP | PLACA 1,20X1,30M C/MOLDURA TUBO D=50MM CHAPA 90CM | UN | 437.61
18.05.27 | SUDECAP | PLACA CHAPA INOX ESCOV.70X28CM C/2 INDIC.FIX.LAJE | UN | 340.29
18.05.28 | SUDECAP | PLACA CHAPA INOX ESCOV.70X44CM C/3 INDIC.FIX.LAJE | UN | 340.29
18.05.29 | SUDECAP | PLACA ALUM.15X15CM,C/PICTOGRAMA PELICULA ADESIVA | UN | 22.92
18.05.32 | SUDECAP | PLACA ESPECIAL PARA IDENTIFICAÇAO DE PARQUES | UN | 1527.92
18.05.50 | URBEL | PLACA DE ADVERTENCIA 38X25CM EM ALUNINIO - PROIBIDO DEMOLIR - ALVENARIA ESTRUTURAL | UN | 185.95
18.05.51 | URBEL | PLACA DE IDENTIFICAÇÃO DOS BLOCOS E DE CORRESPONDENCIAS (13X10) CM EM ALUMINÍNIO FUNDIDO, FUNDO PRETO E ESCRITO EM ALUMINÍO NATURAL | UN | 28.18
18.05.52 | URBEL | PLACA DE ADVERTENCIA 45X25CM EM ALUNINIO - PROIBIDO DEMOLIR - ALVENARIA ESTRUTURAL | UN | 205.95
18.06 | SUDECAP | SINALIZAÇÃO TÁTIL E PLACAS EM BRAILLE
18.06.01 | SUDECAP | PLACA TÁTIL EM BRAILLE ALUMÍNIO 30X10 CM <= 3 PALAVRAS | UN | 64.72
18.06.02 | SUDECAP | PLACA TÁTIL EM BRAILLE ALUMÍNIO 30X10 CM (PALAV./SIMB) | UN | 87
18.06.04 | SUDECAP | PLACA TÁTIL EM BRAILLE ALUMÍNIO 20X8 CM (1 PALAVRA) | UN | 50.65
18.06.05 | SUDECAP | PLACA TÁTIL EM BRAILLE ALUMÍNIO 7X4 CM (ANDARES:T,1,2) | UN | 18.52
18.06.06 | SUDECAP | PLACA EM BRAILLE ALUM. 10X3 CM CORRIMAO (EX:INICIO/FIM) | UN | 12.65
18.06.07 | SUDECAP | PLACA EM BRAILLE ALUM. 10X3 CM CORRIMAO (EX:ANDAR 2) | UN | 13.9
18.06.20 | SUDECAP | ANEL PARA CORRIMAO PLASTICO EM ABS PRETO OU CINZA | UN | 30.28
18.06.21 | SUDECAP | ANEL PLASTICO ABS CROMADO PARA CORRIMAO | UN | 31.28
18.06.22 | SUDECAP | ANEL DE BORRACHA FLEXÍVEL PRETO PARA CORRIMAO | UN | 24.11
18.06.30 | SUDECAP | FAIXA P/ DEGRAUS 3X20 CM CORES AMARELO,AZUL,PRETO | UN | 6.4
18.06.31 | SUDECAP | FAIXA P/ DEGRAUS REFLETIVA 3X20 CM | UN | 7.05
18.08 | SUDECAP | BANCADA
18.08.05 | SUDECAP | DE CONCRETO APOIADA EM PAREDES | M2 | 102.76
18.08.08 | SUDECAP | DE CONCRETO APOIADA EM CONSOLE DE METALON | M2 | 115.24
18.08.15 | SUDECAP | DE CONCR.REV.DE MARMORITE CIM.COMUM APOIADA PAREDE | M2 | 202.1
18.08.16 | SUDECAP | DE CONCR.REV.DE MARMORITE CIM.BRANCO APOIADA PARED | M2 | 212.3
18.08.18 | SUDECAP | DE CONCR.REV.MARMORITE CIM.COMUM APOI.CONS.METALON | M2 | 214.58
18.08.19 | SUDECAP | DE CONCR.REV.MARMORITE CIM.BRANCO APOI.CONS.METALO | M2 | 224.78
18.08.27 | SUDECAP | DE MARMORE BRANCO E=2CM APOIADA EM CONSOLE METALON | M2 | 278.59
18.08.31 | SUDECAP | DE ARDOSIA E=2 CM APOIADA CONSOLE METALON | M2 | 189.17
18.08.33 | SUDECAP | DE ARDOSIA E= 2 CM, APOIADA EM PAREDES | M2 | 164.37
18.08.39 | SUDECAP | DE GRANITO CINZA CORUMBA 2CM APOIADA CONSOLE MET | M2 | 273.72
18.08.41 | SUDECAP | DE GRANITO CINZA CORUMBA 2CM APOIADA EM PAREDES | M2 | 262.73
18.08.85 | SUDECAP | FURAÇAO E COLAGEM DE BOJO | UN | 52.5
18.08.86 | SUDECAP | RODABANCA EM ARDOSIA E=2CM, H=7CM | M | 11.51
18.08.87 | SUDECAP | RODABANCA EM MARMORITE CINZA, E= 2 CM H= 10 CM | M | 25.27
18.08.88 | SUDECAP | FAIXA DE ARREMATE EM MARMORE BRANCO | M | 46.02
18.08.92 | SUDECAP | RODABANCA EM MARMORE BRANCO, E= 2 CM H= 7 CM | M | 23.87
18.08.96 | SUDECAP | RODABANCA EM GRANITO CINZA CORUMBA E=2CM H=7CM | M | 26.34
18.08.97 | SUDECAP | RODABANCA EM GRANITO CINZA CORUMBA E=2CM H=10CM | M | 34.82
18.09 | SUDECAP | PRATELEIRA
18.09.09 | SUDECAP | DE ARDOSIA E=2 CM FIXADA EM PAREDES | M2 | 150.56
18.09.10 | SUDECAP | DE ARDOSIA E=2 CM APOIADA EM CONSOLE DE METALON | M2 | 175.36
18.09.12 | SUDECAP | DE MARMORE DE BRANCO E=2CM APOIADA CONSOLE METALON | M2 | 244.36
18.09.13 | SUDECAP | DE GRANITO CINZA CORUMBA E=2CM EMBUTIDA PAREDE | M2 | 253.64
18.09.16 | SUDECAP | DE CONCRETO APOIADA EM CONSOLE METALON 20X30MM | M2 | 167.37
18.10 | SUDECAP | BANCOS E MESAS
18.10.01 | SUDECAP | PLACA DE CONCR. APOIADA ALV. TIJ. MACIÇO REBOCADA | M | 143.75
18.10.02 | SUDECAP | DE CONCRETO 0,30X1,50X0,40M | UN | 89.89
18.10.03 | SUDECAP | BANCO PRE-MOLDADO CONCRETO 45X150X45CM PREMO/EQUIVALENTE | UN | 320.81
18.10.05 | SUDECAP | CONJUNTO DE MESA E 2 BANCOS DE CONCRETO PARA JOGOS | CJ | 606.28
18.10.06 | SUDECAP | BANCO DE CONCRETO MOLDADO IN LOCO L=50CM E H= 40CM | M | 134.24
18.10.07 | SUDECAP | BANCO EST. TUBULAR E ESPALDAR MADEIRA 140X45X70 CM | UN | 998.5
18.10.50 | URBEL | BANCO EM ALVENARIA/PLACA DE CONCRETO REVESTIDO EM CACOS CERAMICOS L=40CM | M | 271.16
18.10.51 | URBEL | BANCO DE CONCRETO REVESTIDO EM CACOS DE CERAMICA COM ENCOSTO EM PERFIS DE ALUNINIO 1.1/2"X5/6", ACABAMENTO NA QUINA EM CANALETA EXTERNA D=2,5X20 CM NA COR AZUL LAGUNA | M | 831.69
18.10.52 | URBEL | CONJUNTO DE MESA E 4 BANCOS DE CONCRETO PARA JOGOS | CJ | 856.97
18.10.53 | URBEL | BANCO DE CONCRETO MACIÇO (40X40X45)CM REVESTIDO COM CACO CERÂMICO | UN | 168.05
18.30 | SUDECAP | EQUIPAMENTOS E PEÇAS PADRAO
18.30.08 | SUDECAP | BARRAMENTO DE MADEIRA PARA SALA DE AULA L= 7 CM | M | 23.55
18.30.15 | SUDECAP | QUADRO GREENBOARD COMPLETO C/2 QUADROS P/ CARTAZES | CJ | 999
18.30.20 | SUDECAP | QUADRO DE AVISOS COM PORTA DE VIDRO 50 X 80 X 8 CM | UN | 279.71
18.30.22 | SUDECAP | QUADRO PARA 70 CHAVES C/ PORTA DE VIDRO 90X70X3CM | UN | 450.81
18.30.34 | SUDECAP | CESTO EM TELA GALVANIZADA 45x45x50CM, PINT. A OLEO | UN | 190.55
18.30.35 | SUDECAP | ESTRADO (DECK) DE MADEIRA PINTADO DE ESMALTE | M2 | 171.73
18.30.54 | SUDECAP | ARMARIO EM MDF MELAMINICO INTER.E EXT. SOB BANCADA | M2 | 705.27
18.30.55 | SUDECAP | ARMARIO EM MDF MELAMINICO INTER.E EXT. SUSPENSO | M2 | 705.27
18.40 | SUDECAP | EQUIPAMENTO PARA PLAYGROUND EM EUCALIPTO IMUNIZADO
18.40.01 | SUDECAP | ARGOLA DUPLA | UN | 830
18.40.02 | SUDECAP | BALANCIM COM 5 LUGARES | UN | 2700
18.40.03 | SUDECAP | ESCORREGADOR | UN | 1107.72
18.40.04 | SUDECAP | PRANCHA ABDOMINAL | UN | 814.75
18.40.05 | SUDECAP | ZANGA BURRINHO COM 2 PRANCHAS | UN | 1043.67
18.40.06 | SUDECAP | GANGORRA | UN | 860
18.40.07 | SUDECAP | BARRA FIXA | UN | 910
18.40.08 | SUDECAP | ESCADA HORIZONTAL | UN | 1032
18.40.09 | SUDECAP | BARRAS DE ALONGAMENTO | UN | 983
18.40.10 | SUDECAP | CANGALHA | UN | 900
18.40.11 | SUDECAP | CORDA BAMBA | UN | 1231.5
18.40.12 | SUDECAP | MARE DA ILHA | UN | 1098
18.41 | SUDECAP | PLAYGROUND LONGEVIDADE
18.41.01 | SUDECAP | ROTACAO DIAGONAL DUPLA - APARELHO TRIPLO CONJUGADO | UN | 1746.85
18.41.02 | SUDECAP | ALONGADOR COM TRES ALTURAS CONJUGADO | UN | 1651.29
18.41.04 | SUDECAP | ESQUI TRIPLO CONJUGADO | UN | 4312.81
18.41.05 | SUDECAP | SIMULADOR DE CAMINHADA TRIPLO CONJUGADO | UN | 3993.81
18.41.06 | SUDECAP | SIMULADOR DE CAVALGADA TRIPLO CONJUGADO | UN | 3763.81
18.41.07 | SUDECAP | SIMULADOR DE REMO (REMADA SENTADA) | UN | 1761.81
18.41.08 | SUDECAP | SUPINO-EQUIPAMENTO PARA P.N.E. (CADEIRANTES) | UN | 1171.31
18.41.09 | SUDECAP | ROTACAO DUPLA VERTICAL- EQUIP. P.N.E.(CADEIRANTES) | UN | 1160.18
18.50 | SUDECAP | EQUIPAMENTO PARA PLAYGROUND METALICO
18.50.05 | SUDECAP | ESCORREGADOR MEDIO | UN | 614.25
18.50.06 | SUDECAP | GANGORRA COM DOIS LUGARES | UN | 1025
18.50.07 | SUDECAP | ZANGA BURRINHO COM 2 PRANCHAS | UN | 699.5
18.50.08 | SUDECAP | BARRA FIXA | UN | 990
18.50.09 | SUDECAP | ESCADA HORIZONTAL | UN | 1200
18.50.10 | SUDECAP | BARRAS DE ALONGAMENTO | UN | 990
18.50.11 | SUDECAP | BONDINHO REMA-REMA COM 6 LUGARES METALICO | UN | 1105
18.52 | SUDECAP | EQUIPAMENTOS PARA PLAYGROUND
18.52.17 | SUDECAP | TRENZINHO BRINQUEDO MANILHA DE CONCRETO 3 MODULOS | UN | 1670.38
18.52.27 | SUDECAP | AMARELINHA - PINTADA NO PISO | UN | 23.36
18.70 | URBEL | AS BUILT
18.70.01 | URBEL | ELABORAÇÃO DE AS BUILT | PR | 645.7
19 |  | DRENAGEM
19.03 | SUDECAP | TUBO CORRUGADO POLIETILENO ALTA DENSIDADE PEAD N12
19.03.01 | SUDECAP | DN=300MM | M | 95.95
19.03.02 | SUDECAP | DN=375MM | M | 121.64
19.03.03 | SUDECAP | DN=450MM | M | 188.62
19.03.04 | SUDECAP | DN=600MM | M | 360.95
19.03.05 | SUDECAP | DN=750MM | M | 532.61
19.03.06 | SUDECAP | DN=900MM | M | 580.06
19.03.07 | SUDECAP | DN=1050MM | M | 645.04
19.03.08 | SUDECAP | DN=1200MM | M | 1148.91
19.03.09 | SUDECAP | DN=1500MM | M | 1403.29
19.04 | SUDECAP | REDE TUB. CONCRETO CIMENTO ARI PLUS RS CLASSE PA-1
19.04.01 | SUDECAP | DN= 400 MM | M | 95.88
19.04.02 | SUDECAP | DN= 500 MM | M | 117.38
19.04.03 | SUDECAP | DN= 600 MM | M | 156.98
19.04.04 | SUDECAP | DN= 700 MM | M | 216.4
19.04.05 | SUDECAP | DN= 800 MM | M | 236.89
19.04.06 | SUDECAP | DN= 900 MM | M | 323.54
19.04.07 | SUDECAP | DN= 1000 MM | M | 343.93
19.04.09 | SUDECAP | DN= 1200 MM | M | 461.5
19.04.11 | SUDECAP | DN= 1500 MM | M | 743.87
19.05 | SUDECAP | REDE TUB. CONCRETO CIMENTO ARI PLUS RS CLASSE PA-2
19.05.01 | SUDECAP | DN= 400 MM | M | 100.44
19.05.02 | SUDECAP | DN= 500 MM | M | 132.55
19.05.03 | SUDECAP | DN= 600 MM | M | 162.96
19.05.04 | SUDECAP | DN= 700 MM | M | 254.61
19.05.05 | SUDECAP | DN= 800 MM | M | 277.07
19.05.06 | SUDECAP | DN= 900 MM | M | 401.36
19.05.07 | SUDECAP | DN= 1000 MM | M | 459.03
19.05.09 | SUDECAP | DN= 1200 MM | M | 556.18
19.05.11 | SUDECAP | DN= 1500 MM | M | 917.2
19.06 | SUDECAP | REDE TUB.CONCRETO CIMENTO ARI PLUS RS CLASSE PA-3
19.06.03 | SUDECAP | DN= 600 MM | M | 203.38
19.06.04 | SUDECAP | DN= 700 MM | M | 307.18
19.06.05 | SUDECAP | DN= 800 MM | M | 349.25
19.06.07 | SUDECAP | DN= 1000 MM | M | 534.08
19.06.09 | SUDECAP | DN= 1200 MM | M | 700.02
19.06.11 | SUDECAP | DN= 1500 MM | M | 1009.8
19.07 | SUDECAP | CONCRETO PARA BERÇO DE REDE TUBULAR
19.07.01 | SUDECAP | TRAÇO 1:3:6, INCLUSIVE LANÇAMENTO | M3 | 311.67
19.08 | SUDECAP | FORMA PARA BERÇO
19.08.01 | SUDECAP | EM TABUA, INCLUSIVE DESFORMA | M2 | 18.15
19.09 | SUDECAP | ESTIVA DE MADEIRA
19.09.01 | SUDECAP | PARA REDE TUBULAR METALICA | M2 | 13.75
19.10 | SUDECAP | ALA DE REDE TUBULAR
19.10.02 | SUDECAP | D= 500 MM | UN | 684.85
19.10.03 | SUDECAP | D= 600 MM | UN | 750.4
19.10.04 | SUDECAP | D= 700 MM | UN | 819.55
19.10.05 | SUDECAP | D= 800 MM | UN | 890.51
19.10.06 | SUDECAP | D= 900 MM | UN | 967.67
19.10.07 | SUDECAP | D= 1000 MM | UN | 1043.49
19.10.08 | SUDECAP | D= 1100 MM | UN | 1439.54
19.10.09 | SUDECAP | D= 1200 MM | UN | 1530.78
19.10.10 | SUDECAP | D= 1300 MM | UN | 1738.71
19.10.11 | SUDECAP | D= 1500 MM | UN | 1942.85
19.11 | SUDECAP | CAIXA PARA BOCA LOBO
19.11.01 | SUDECAP | SIMPLES | UN | 789.57
19.11.02 | SUDECAP | DUPLA | UN | 1427.16
19.12 | SUDECAP | ALTEAMENTO DE CAIXA PARA BOCA DE LOBO
19.12.01 | SUDECAP | SIMPLES | M | 712.29
19.12.02 | SUDECAP | DUPLA | M | 1186.51
19.13 | SUDECAP | CONJUNTO QUADRO E GRELHA PARA BOCA DE LOBO
19.13.01 | SUDECAP | TIPO A (FERRO FUNDIDO) - PADRAO SUDECAP | UN | 1251.83
19.13.02 | SUDECAP | TIPO B (CONCRETO) - PADRAO SUDECAP | UN | 249.86
19.14 | SUDECAP | CANTONEIRA PARA BOCA DE LOBO
19.14.01 | SUDECAP | TIPO A (FERRO FUNDIDO) - PADRAO SUDECAP | UN | 393.21
19.14.02 | SUDECAP | TIPO B (CONCRETO) - PADRAO SUDECAP | UN | 88.75
19.15 | SUDECAP | CAIXA DE PASSAGEM TIPO A - PADRAO SUDECAP
19.15.02 | SUDECAP | D= 500 MM | UN | 853.87
19.15.03 | SUDECAP | D= 600 MM | UN | 980.87
19.15.04 | SUDECAP | D= 700 MM | UN | 1112.6
19.15.05 | SUDECAP | D= 800 MM | UN | 1372.64
19.15.06 | SUDECAP | D= 900 MM | UN | 1620.37
19.15.07 | SUDECAP | D= 1000 MM | UN | 1783.61
19.15.08 | SUDECAP | D= 1100 MM | UN | 2097.33
19.15.09 | SUDECAP | D= 1200 MM | UN | 2298.08
19.15.10 | SUDECAP | D= 1300 MM | UN | 2482.6
19.15.11 | SUDECAP | D= 1500 MM | UN | 2890.61
19.16 | SUDECAP | CAIXA DE PASSAGEM TIPO B - PADRAO SUDECAP
19.16.02 | SUDECAP | D= 500 MM | UN | 1108.89
19.16.03 | SUDECAP | D= 600 MM | UN | 1315.36
19.16.04 | SUDECAP | D= 700 MM | UN | 1471.53
19.16.05 | SUDECAP | D= 800 MM | UN | 1624.22
19.16.06 | SUDECAP | D= 900 MM | UN | 1954.82
19.16.07 | SUDECAP | D= 1000 MM | UN | 2131.05
19.16.08 | SUDECAP | D= 1100 MM | UN | 2302.82
19.16.09 | SUDECAP | D= 1200 MM | UN | 2491.71
19.16.10 | SUDECAP | D= 1300 MM | UN | 2682.26
19.16.11 | SUDECAP | D= 1500 MM | UN | 3099.92
19.17 | SUDECAP | CAIXA DE PASSAGEM TIPO C - PADRAO SUDECAP
19.17.02 | SUDECAP | D= 500 MM | UN | 1355.94
19.17.03 | SUDECAP | D= 600 MM | UN | 1511.64
19.17.04 | SUDECAP | D= 700 MM | UN | 1675.25
19.17.05 | SUDECAP | D= 800 MM | UN | 1920.42
19.17.06 | SUDECAP | D= 900 MM | UN | 2193.14
19.17.07 | SUDECAP | D= 1000 MM | UN | 2379.11
19.17.08 | SUDECAP | D= 1100 MM | UN | 2580.41
19.17.09 | SUDECAP | D= 1200 MM | UN | 2782.31
19.17.10 | SUDECAP | D= 1300 MM | UN | 2983.97
19.17.11 | SUDECAP | D= 1500 MM | UN | 3426.19
19.18 | SUDECAP | POÇO DE VISITA TIPO A - PADRAO SUDECAP
19.18.02 | SUDECAP | D= 500 MM | UN | 1295.53
19.18.03 | SUDECAP | D= 600 MM | UN | 1358.91
19.18.04 | SUDECAP | D= 700 MM | UN | 1415.75
19.18.05 | SUDECAP | D= 800 MM | UN | 1597.12
19.18.06 | SUDECAP | D= 900 MM | UN | 1725.28
19.18.07 | SUDECAP | D= 1000 MM | UN | 1912.24
19.18.08 | SUDECAP | D= 1100 MM | UN | 2283.51
19.18.09 | SUDECAP | D= 1200 MM | UN | 2466.05
19.18.10 | SUDECAP | D= 1300 MM | UN | 2663.37
19.18.11 | SUDECAP | D= 1500 MM | UN | 3060.08
19.19 | SUDECAP | POÇO DE VISITA TIPO B - PADRAO SUDECAP
19.19.02 | SUDECAP | D= 500 MM | UN | 1578.09
19.19.03 | SUDECAP | D= 600 MM | UN | 1719.98
19.19.04 | SUDECAP | D= 700 MM | UN | 1785.17
19.19.05 | SUDECAP | D= 800 MM | UN | 1846.41
19.19.06 | SUDECAP | D= 900 MM | UN | 2071
19.19.07 | SUDECAP | D= 1000 MM | UN | 2281.47
19.19.08 | SUDECAP | D= 1100 MM | UN | 2473.53
19.19.09 | SUDECAP | D= 1200 MM | UN | 2659.72
19.19.10 | SUDECAP | D= 1300 MM | UN | 2865.53
19.19.11 | SUDECAP | D= 1500 MM | UN | 3288.39
19.20 | SUDECAP | POÇO DE VISITA TIPO C - PADRAO SUDECAP
19.20.02 | SUDECAP | D= 500 MM | UN | 1917.39
19.20.03 | SUDECAP | D= 600 MM | UN | 1990.03
19.20.04 | SUDECAP | D= 700 MM | UN | 2055.22
19.20.05 | SUDECAP | D= 800 MM | UN | 2190.35
19.20.06 | SUDECAP | D= 900 MM | UN | 2343.43
19.20.07 | SUDECAP | D= 1000 MM | UN | 2562.47
19.20.08 | SUDECAP | D= 1100 MM | UN | 2771.02
19.20.09 | SUDECAP | D= 1200 MM | UN | 2969.72
19.20.10 | SUDECAP | D= 1300 MM | UN | 3184.12
19.20.11 | SUDECAP | D= 1500 MM | UN | 3635.99
19.21 | SUDECAP | CHAMINE DE POÇO DE VISITA - PADRAO SUDECAP
19.21.01 | SUDECAP | TIPO A-ALVEN. E=20CM REVESTIDA, C/DEGRAUS AÇO CA25 | M | 594.51
19.21.02 | SUDECAP | TIPO B-ANEL CONCRETO CA-1, C/ DEGRAUS EM AÇO CA 25 | M | 286.15
19.22 | SUDECAP | TAMPAO DE POÇO DE VISITA
19.22.02 | SUDECAP | FERRO FUNDIDO NODULAR | UN | 727.29
19.22.03 | SUDECAP | REBAIXAMENTO DE TAMPAO DE PV EM ATE 20 CM | UN | 83.58
19.22.04 | SUDECAP | ALTEAMENTO DE TAMPAO DE PV EM ATE 20 CM | UN | 183.45
19.23 | SUDECAP | DESCIDA D'AGUA TIPO DEGRAU - PADRAO SUDECAP
19.23.02 | SUDECAP | D= 500 MM | M | 423.1
19.23.03 | SUDECAP | D= 600 MM | M | 480.16
19.23.04 | SUDECAP | D= 700 MM | M | 534.2
19.23.05 | SUDECAP | D= 800 MM | M | 593.01
19.23.06 | SUDECAP | D= 900 MM | M | 648.8
19.23.07 | SUDECAP | D= 1000 MM | M | 709.35
19.23.08 | SUDECAP | D= 1100 MM | M | 884.06
19.23.09 | SUDECAP | D= 1200 MM | M | 950.55
19.23.10 | SUDECAP | D= 1300 MM | M | 1018.17
19.23.11 | SUDECAP | D= 1500 MM | M | 1410.85
19.24 | SUDECAP | DESCIDA D'AGUA TIPO CALHA - PADRAO SUDECAP
19.24.02 | SUDECAP | D= 500 MM | M | 281.79
19.24.03 | SUDECAP | D= 600 MM | M | 335.43
19.24.04 | SUDECAP | D= 700 MM | M | 385.82
19.24.05 | SUDECAP | D= 800 MM | M | 441.56
19.24.06 | SUDECAP | D= 900 MM | M | 493.7
19.24.07 | SUDECAP | D= 1000 MM | M | 547.24
19.24.08 | SUDECAP | D= 1100 MM | M | 709.26
19.24.09 | SUDECAP | D= 1200 MM | M | 772.78
19.24.10 | SUDECAP | D= 1300 MM | M | 837.38
19.24.11 | SUDECAP | D= 1500 MM | M | 1208.24
19.25 | SUDECAP | DRENO - PADRAO SUDECAP
19.25.01 | SUDECAP | TIPO A-AREIA GROSSA, BRITA 2 E TUBO POROSO, L=50CM | M | 76.78
19.25.02 | SUDECAP | TIPO B-MANTA DRENANTE, BRITA 3, TUBO POROSO,L=50CM | M | 83.77
19.25.03 | SUDECAP | DRENO DE TALVEGUE TIPO A (BRITA E MANTA DRENANTE) | M | 71.03
19.27 | SUDECAP | BARRAGEM - PADRAO SUDECAP
19.27.01 | SUDECAP | TIPO A - SACO DE RAFIA | M3 | 67.64
19.27.02 | SUDECAP | TIPO B - SACO RAFIA 50KG (SOLO/CIMENTO-50KG/M3) | M3 | 131.28
19.28 | SUDECAP | CALHA DE BICA - PADRAO SUDECAP
19.28.01 | SUDECAP | TIPO A - L= 55 CM, H= 40 CM | M | 74
19.28.02 | SUDECAP | TIPO B - L= 115 CM, H= 92,5 CM | M | 177.76
19.29 | SUDECAP | TORRE DE BICA - PADRAO SUDECAP
19.29.01 | SUDECAP | TIPO A | M | 40.83
19.29.02 | SUDECAP | TIPO B | M | 51.54
19.30 | SUDECAP | SARJETA - PADRAO SUDECAP
19.30.04 | SUDECAP | TIPO A - (50X10)CM - DES-R01 | M | 18.87
19.30.05 | SUDECAP | TIPO B - (50X10)CM - DES-R01 | M | 18.87
19.30.06 | SUDECAP | TIPO C - (50X10)CM - DES-R01 | M | 19.31
19.31 | SUDECAP | CANALETA - PADRAO SUDECAP
19.31.01 | SUDECAP | TIPO 2 - D= 200 MM, PREMOLDADA DE CONCRETO E GRELHA | M | 182.98
19.31.02 | SUDECAP | TIPO 2 - D= 300 MM, PREMOLDADA DE CONCRETO | M | 54.85
19.31.03 | SUDECAP | TIPO 2 - D= 400 MM, PREMOLDADA DE CONCRETO | M | 72.24
19.31.04 | SUDECAP | TIPO 2 - D= 500 MM, PREMOLDADA DE CONCRETO | M | 92.09
19.31.05 | SUDECAP | TIPO 2 - D= 600 MM, PREMOLDADA DE CONCRETO | M | 121.62
19.31.07 | SUDECAP | TIPO 3-30X20CM CONCRETO 20MPA C/ GRELHA AÇO CA-25 | M | 220.66
19.31.08 | SUDECAP | TIPO 3-30X20CM CONCRETO 20MPA C/ TAMPA DE CONCRETO | M | 123.92
19.31.09 | SUDECAP | 30X20CM CONCRETO 20MPA C/ TAMPA CONCRETO PERFURADA | M | 129.44
19.31.10 | SUDECAP | TIPO 5 - 30X20 CM CONCRETO 20MPA A CEU ABERTO | M | 85.55
19.31.15 | SUDECAP | TIPO 1-80X40X60CM TRAPEZOIDAL DE CONCRETO 20,0MPA | M | 123.79
19.31.52 | URBEL | DE CONCRETO EM DEGRAUS 30X30 CM | M | 222.09
19.31.53 | URBEL | DE CONCRETO 30X30 CM | M | 147.61
19.31.54 | URBEL | DE CONCRETO 40X40 CM | M | 186.03
19.31.55 | URBEL | DE CONCRETO ARMADO 60X60 CM | M | 366.22
19.31.56 | URBEL | TIPO MEIO FIO | M | 56.98
19.31.57 | URBEL | TAMPA DE CONCRETO PARA CANALETA | M2 | 52.05
19.31.58 | URBEL | GRELHA DE CONCRETO (44X99) CM | UN | 127.61
19.32 | SUDECAP | ESCORAMENTO DESCONTINUO DE VALAS - PADRAO SUDECAP
19.32.01 | SUDECAP | TIPO A - MADEIRA ROLIÇA D= 6 A 10 CM | M2 | 9.01
19.32.02 | SUDECAP | TIPO B - MADEIRA ROLIÇA D= 11 A 15 CM | M2 | 19.59
19.33 | SUDECAP | ESCORAMENTO CONTINUO DE VALAS - PADRAO SUDECAP
19.33.01 | SUDECAP | TIPO A - MADEIRA ROLIÇA D= 11 A 15 CM | M2 | 56.99
19.33.02 | SUDECAP | TIPO B - PERFIL I-8" | M2 | 105.4
19.33.03 | SUDECAP | TIPO C-1, ESTACA PRANCHA BZ-300B | M2 | 132.98
19.33.04 | SUDECAP | TIPO C-2, ESTACA PRANCHA NA-9C E=4, 75 MM PRETA | M2 | 101.92
19.50 | SUDECAP | ASSENTAMENTO DE MANILHA CERAMICA
19.50.06 | SUDECAP | D= 100MM PERFURADA, PARA DRENO | M | 32.62
19.51 | SUDECAP | ESTRUTURA DE ESCORAMENTO
19.51.01 | SUDECAP | ESTRUTURA DE ESCORAMENTO TIPO PONTALETEAMENTO | M2 | 5.18
19.52 | SUDECAP | POÇO DE VISITA INCL. FORNEC. DO ANEL/TAMPAO/LAJE
19.52.03 | SUDECAP | PV H=1,0M,(BALAO 0,60)COPASA 062/1 NA 104 EM ANEIS | UN | 817.66
19.52.05 | SUDECAP | ADICIONAL DE PREÇO P/ ACRESCIMO DE ALTURA PV 0,6M | M | 172.84
19.52.07 | SUDECAP | PV H=1,5M (BALAO 1,0M) COPASA 039/1 EM ANEIS | UN | 1328.89
19.52.09 | SUDECAP | ADICIONAL DE PREÇO ACRESCIMO ALTURA PV 1,0M ANEL | M | 301.9
19.53 | SUDECAP | LASTRO DE PEDRA
19.53.01 | SUDECAP | LASTRO DE PEDRA BRITADA | M3 | 77.56
19.56 | SUDECAP | TUBO DE QUEDA
19.56.01 | SUDECAP | ASSENTAMENTO TUBO DE QUEDA PVC D=200MM, H=1,0M | UN | 99.63
19.56.02 | SUDECAP | ASSENTAMENTO DE TUBO DE QUEDA PVC D=250MM, H= 1,0M | UN | 127.21
19.56.03 | SUDECAP | ADICIONAL DE PREÇO ACREC.ALTURA TUBO QUEDA 200MM | M | 64.56
19.56.04 | SUDECAP | ADICIONAL DE PRECO ACREC.ALTURA TUBO QUEDA 250MM | M | 83.84
19.57 | SUDECAP | POÇO LUMINAR INCL.ESCAV./TAMPAO E FUNDO PREMOLDADO
19.57.01 | SUDECAP | PROFUNDIDADE ATE 1,25 M | UN | 276.87
19.57.02 | SUDECAP | PROFUNDIDADE 1,25 A 2,50M INCL. ESCORAMENTO | UN | 361.91
19.57.03 | SUDECAP | PROFUNDIDADE 2,50 A 3,50 M INCL. ESCORAMENTO | UN | 485.48
19.59 | SUDECAP | CONSTR.RAMAL ESGOTO EXT.ATE 2 M C/ MATERIAL
19.59.01 | SUDECAP | PROFUNDIDADE DE REDE ATE 1,25M | UN | 227.19
19.59.02 | SUDECAP | PROFUNDIDADE REDE 1,25 A 3,0M INCL. ESCORAMENTO | UN | 228.72
19.59.03 | SUDECAP | PROFUNDIDADE REDE 3,0 A 4,0M INCL. ESCORAMENTO | UN | 339.28
19.60 | SUDECAP | CONST.RAMAL PREDIAL EXTENSAO EXED.A 2,0M C/MATERIA
19.60.01 | SUDECAP | PROFUNDIDADE ATE 1,25 | M | 93.59
19.60.02 | SUDECAP | PROFUNDIDADE DE 1,25 A 3,0M INCL. ESCORAMENTO | M | 126.94
19.60.03 | SUDECAP | PROFUNDIDADE DE 3,0 A 4,0M INCL. ESCORAMENTO | M | 165.64
19.70 | SUDECAP | TUBO PVC RIG.NBR-7362/2 INCL.CONEXOES (TIGRE/EQUIVALENTE)
19.70.03 | SUDECAP | D= 100MM | M | 16.31
19.70.04 | SUDECAP | D= 150MM | M | 17.86
19.70.05 | SUDECAP | D= 200MM | M | 37.56
19.70.06 | SUDECAP | D= 250MM | M | 56.44
19.70.07 | SUDECAP | D= 300MM | M | 72.93
19.70.09 | SUDECAP | D= 400MM | M | 171.73
19.90 | URBEL | TUBOS / CAIXAS E OUTROS
19.90.01 | URBEL | SELIM PVC D=150MM/100MM SOLDA OU JUNTA ELÁSTICA | UN | 37.5
19.90.02 | URBEL | SELIM PVC D=200MM/100MM SOLDA OU JUNTA ELÁSTICA | UN | 39.3
19.90.10 | URBEL | TUBO PVC ESGOTO REFORÇADO PB, VIROLA E ANEL D= 150 MM VINILFORT /EQUIVALENTE | M | 55.25
19.90.11 | URBEL | TUBO PVC ESGOTO REFORÇADO PB, VIROLA E ANEL D= 200 MM VINILFORT /EQUIVALENTE | M | 79.71
19.90.15 | URBEL | TUBO PVC PERFURADO CORRUGADO RÍGIDO D= 100MM PARA DRENO | M | 30.12
19.90.16 | URBEL | TUBO PVC PERFURADO CORRUGADO RÍGIDO D= 200MM PARA DRENO | M | 53.77
19.90.20 | URBEL | TAMPÃO EM CONCRETO ARMADO PARA PV ESGOTO D=600MM PADRÃO COPASA | UN | 441.85
19.90.25 | URBEL | CAIXA DE ESPUMA PRÉ-MOLDADA (SIFONADA) CAP. 31 L | UN | 168.98
19.90.26 | URBEL | CAIXA DE GORDURA PRÉ-MOLDADA (SIFONADA) CAP. 31 L | UN | 168.98
19.90.27 | URBEL | CAIXA DE PASSAGEM PRE-MOLDADA D=30CM,H=30CM(21L) | UN | 87.48
19.90.30 | URBEL | LIGAÇÃO DOMICILIAR DE ESGOTO INCLUSIVE MATERIAIS | UN | 139.01
19.90.31 | URBEL | LIGAÇÃO DOMICILIAR DE ÁGUA INCLUSIVE MATERIAIS | UN | 90.17
19.90.40 | URBEL | REPARO EM REDE DE ÁGUA | UN | 10.39
19.90.41 | URBEL | REMANEJAMENTO REDE DE ESGOTO | M | 76.7
19.90.42 | URBEL | REMOÇÃO DE REDE DE ESGOTO | M | 13.26
19.90.43 | URBEL | REMANEJAMENTO DE PADRÃO COPASA | UN | 127.58
20 |  | PAVIMENTAÇAO
20.01 | SUDECAP | REGULARIZAÇAO
20.01.01 | SUDECAP | REGULARIZAÇAO E COMPACTAÇAO DO SUBLEITO | M2 | 1.44
20.01.02 | SUDECAP | REGULARIZAÇAO, COMPACT.DO SUBLEITO C/PLACA VIBRAT | M2 | 3.42
20.03 | SUDECAP | REFORÇO DO SUB-LEITO COMPACTADO EXCL.ESCAV.E CARGA
20.03.01 | SUDECAP | COMPACTADO (PROCTOR INTERMEDIARIO) | M3 | 8.35
20.04 | SUDECAP | SUB-BASE ESTAB. GRANUL. ENERGIA PROCTOR INTERMED.
20.04.01 | SUDECAP | COM CANGA DE MINERIO DE FERRO | M3 | 52.49
20.04.02 | SUDECAP | COM ESCORIA | M3 | 94.5
20.04.03 | SUDECAP | COM BRITA BICA CORRIDA | M3 | 70.94
20.04.04 | SUDECAP | COM FUNDO DE PEDREIRA | M3 | 70.83
20.05 | SUDECAP | SUB-BASE ESTAB.GRANUL., COMP. ENERG.PROCTOR MODIF.
20.05.01 | SUDECAP | COM CANGA DE MINERIO DE FERRO | M3 | 56.78
20.05.02 | SUDECAP | COM ESCORIA | M3 | 97.26
20.05.03 | SUDECAP | COM BRITA BICA CORRIDA | M3 | 76.5
20.05.04 | SUDECAP | COM FUNDO DE PEDREIRA | M3 | 76.38
20.06 | SUDECAP | BASE ESTAB. GRANUL.COMPACT.ENERG.PROCTOR INTERMED.
20.06.01 | SUDECAP | COM CANGA DE MINERIO DE FERRO | M3 | 57.19
20.06.02 | SUDECAP | COM ESCORIA | M3 | 97.7
20.06.03 | SUDECAP | COM BRITA BICA CORRIDA | M3 | 74.14
20.06.04 | SUDECAP | COM MATERIAL RECICLADO DA SLU | M3 | 12.65
20.06.05 | SUDECAP | COM BRITA BICA CORRIDA COM 5% DE CIMENTO | M3 | 115.6
20.06.10 | SUDECAP | COM MATERIAL FRESADO | M3 | 12.21
20.07 | SUDECAP | BASE ESTAB. GRANUL., COMP. ENERG. PROCTOR MODIF.
20.07.01 | SUDECAP | COM CANGA DE MINERIO DE FERRO | M3 | 61.16
20.07.02 | SUDECAP | COM ESCORIA | M3 | 101.69
20.07.03 | SUDECAP | COM BRITA BICA CORRIDA | M3 | 76.73
20.08 | SUDECAP | BASE ESTAB. GRANUL.C/ MISTURA EM PESO PROCTOR INT.
20.08.01 | SUDECAP | 50% DE SOLO LOCAL, 50% CANGA DE MINERIO DE FERRO | M3 | 36.56
20.08.02 | SUDECAP | 50% DE SOLO LOCAL E 50% DE ESCORIA | M3 | 60.32
20.08.03 | SUDECAP | 40% DE SOLO LOCAL, 60% CANGA DE MINERIO DE FERRO | M3 | 40.91
20.08.04 | SUDECAP | 40% DE SOLO LOCAL E 60% DE ESCORIA | M3 | 71.69
20.09 | SUDECAP | BASE COMPACTADA C/ EQUIP. PLACA VIBRAT. OU EQUIVALENTE
20.09.01 | SUDECAP | DE CANGA DE MINERIO DE FERRO | M3 | 72.96
20.09.02 | SUDECAP | DE ESCORIA | M3 | 116.01
20.10 | SUDECAP | TRANSPORTE DE MATERIAL DE QUALQUER NATUREZA
20.10.02 | SUDECAP | DMT <= 10KM | TxKM | 0.72
20.10.03 | SUDECAP | DMT > 10KM | TxKM | 0.5
20.11 | SUDECAP | IMPRIMAÇAO
20.11.01 | SUDECAP | IMPRIMAÇAO COM CM-30 | M2 | 4.7
20.12 | SUDECAP | PINTURA
20.12.01 | SUDECAP | PINTURA DE LIGAÇAO COM RR-1C | M2 | 1.16
20.13 | SUDECAP | CONCRETO BETUMINOSO USINADO A QUENTE
20.13.01 | SUDECAP | FAIXA A COM CAP 50/70 | T | 180.08
20.13.03 | SUDECAP | FAIXA B COM CAP 50/70 | T | 204.11
20.13.05 | SUDECAP | FAIXA C COM CAP 50/70 | T | 214.61
20.13.07 | SUDECAP | FAIXA C CAP 50/70 ESP.MANUAL,COMPACT.PLACA VIBRAT. | T | 300.05
20.15 | SUDECAP | CONCRETO PRE-MISTURADO A FRIO
20.15.01 | SUDECAP | PRE-MISTURADO A FRIO RL-1C-ESP.MANUAL PLACA VIBRAT | T | 200.69
20.16 | SUDECAP | LAMA ASFALTICA COM EMULSAO RL-1C
20.16.01 | SUDECAP | FINA | M2 | 4.77
20.16.02 | SUDECAP | GROSSA | M2 | 9.64
20.17 | SUDECAP | REVESTIMENTO EM ALVENARIA POLIEDRICA
20.17.01 | SUDECAP | COM COLCHAO DE AREIA | M2 | 31.09
20.17.02 | SUDECAP | COM COLCHAO DE MINERIO | M2 | 30.79
20.17.50 | URBEL | COM COLCHÃO AREIA COMPACTADO COM PLACA | M2 | 33.76
20.17.51 | URBEL | COM COLCHÃO MINÉRIO COMPACTADO COM PLACA | M2 | 39.04
20.18 | SUDECAP | REMOÇAO E RECONSTRUÇAO REVEST.ALVENARIA POLIEDRICA
20.18.01 | SUDECAP | COM COLCHAO DE AREIA | M2 | 22.44
20.18.02 | SUDECAP | COM COLCHAO DE MINERIO | M2 | 22.14
20.19 | SUDECAP | PAVIMENTO INTERTRAVADO EM BLOCO DE CONCRETO
20.19.10 | SUDECAP | PISO INTERTRAVADO E= 6,0CM 35MPA C/ COLCHAO AREIA | M2 | 65.69
20.19.11 |  | PISO INTERTRAVADO 10X20CM E= 6,0CM 35MPA C/ COLCHAO AREIA | M2 | 62.8
20.19.14 | SUDECAP | PISO INTERTRAVADO E= 8,0CM 35MPA C/ COLCHAO AREIA | M2 | 69.57
20.20 | SUDECAP | FRESAGEM
20.20.01 | SUDECAP | FRESAGEM ATE 5,0 CM | M2 | 6.88
20.20.02 | SUDECAP | FRESAGEM DE 5 A 10 CM | M2 | 8.52
20.50 | URBEL | PAVIMENTAÇÃO EM CONCRETO
20.50.01 | URBEL | EM BECO FCk >=20MPA | M3 | 383.46
20.51 | URBEL | ESCADA DE ACESSO
20.51.01 | URBEL | EM BLOCO DE CONCRETO E=20CM | M2 | 136.86
20.51.02 | URBEL | EM CONCRETO ARMADO APOIADA NO SOLO COM RAMPA PARA CARRINHO DE MÃO | M2 | 218.58
20.51.03 | URBEL | EM CONCRETO ARMADO APOIADA EM SOLO SEM RAMPA PARA CARRINHO DE MÃO | M2 | 184.88
20.51.04 | URBEL | EM CONCRETO ARMADO AÉREA SEM RAMPA PARA CARRINHO DE MÃO | M2 | 338.04
20.52 | URBEL | RECONSTRUÇÃO DE PAVIMENTO
20.52.01 | URBEL | ASFÁLTICO E=4CM | M2 | 65.64
21 |  | URBANIZAÇAO E OBRAS COMPLEMENTARES
21.03 | SUDECAP | MEIO FIO E CORDAO - PADRAO SUDECAP
21.03.03 | SUDECAP | MEIO FIO CONCRETO FCK>=18MPA TIPO A (12X16,7X35)CM | M | 30.62
21.03.04 | SUDECAP | MEIO FIO CONCRETO FCK>=18MPA TIPO B (12X18,0X45)CM | M | 44.89
21.03.15 | SUDECAP | CORDAO DE TIJOLOS MACIÇOS - CUTELO - CHAPISCADOS | M | 23.02
21.03.16 | SUDECAP | CORDAO DE CONC. PREMOLDADO BOLEADO 10X10 COM BASE | M | 25.73
21.03.50 | URBEL | CORDÃO DE BLOCO DE CONCRETO CHEIO E=10CM (MEIO-FIO) | M | 23.54
21.03.51 | URBEL | CORDÃO DE BLOCO DE CONCRETO CHEIO E=15CM (MEIO-FIO) | M | 28.21
21.03.52 | URBEL | CORDÃO DE BLOCO DE CONCRETO CHEIO E=20CM (MEIO-FIO) | M | 33.47
21.03.53 | URBEL | ARREMATE DE CONCRETO RETO H=10CM LARG.=15CM (JARDIM, GRADIL) | M | 39.15
21.03.54 | URBEL | ARREMATE PARA BECO EM BLOCO DE CONCRETO CHEIO E ESTACA BROCA | M | 106.29
21.04 | SUDECAP | REMOÇAO E REASSENTAMENTO DE MEIO-FIO
21.04.01 | SUDECAP | PREMOLDADO DE CONCRETO | M | 22.71
21.04.02 | SUDECAP | DE PEDRA | M | 33.91
21.05 | SUDECAP | PASSEIOS
21.05.01 | SUDECAP | DE CONCRETO 15 MPA E=6CM JUNTA SECA 3M MANUAL | M2 | 27.1
21.05.03 | SUDECAP | CONCRETO >=20MPA USINADO E=8CM MECANIZ.(INCL.TELA) | M2 | 42.14
21.05.50 | URBEL | DE CONCRETO 15 MPA E=6CM JUNTA SECA 3M MANUAL COM PIGMENTO | M2 | 42.41
21.06 | SUDECAP | FORNEC. E LANÇAM. DE MATERIAL EM DRENO E PATIO
21.06.01 | SUDECAP | BRITA | M3 | 74.98
21.06.02 | SUDECAP | AREIA | M3 | 83.7
21.06.03 | SUDECAP | CASCALHO | M3 | 83.7
21.07 | SUDECAP | LANÇAMENTO E ESPALHAMENTO DE MATERIAIS EM PASSEIO
21.07.01 | SUDECAP | SOLO EM AREA DE PASSEIO | M3 | 11.66
21.08 | SUDECAP | MURO DE VEDAÇAO DE CONCRETO PREMOLD. TIPO CALHA"V"
21.08.08 | SUDECAP | ALTURA LIVRE= 2,5M, SAPATA CONCRETO 1:3:6, 30X50CM | M | 233.55
21.09 | SUDECAP | QUADRA
21.09.02 | SUDECAP | CONCRETO >=20MPA USINADO E=8CM MECANIZ.(INCL.TELA) | M2 | 42.14
21.09.03 | SUDECAP | BASE EM COLCHAO DE BRITA ESP.5CM P/ PISO DE QUADRA | M2 | 3.75
21.11 | SUDECAP | MURO DIVISA ALV.INCL.SAPATA 1:3:6 30X40CM E CHAPEU
21.11.03 | SUDECAP | BLOCO DE CONCRETO APARENTE ESP= 15 CM, H= 1,80 M | M | 157.94
21.11.08 | SUDECAP | BLOCO DE CONCRETO APARENTE ESP= 15 CM, H= 2,50 M | M | 199.31
21.11.13 | SUDECAP | TIJOLO FURADO ESP=10CM, REBOCADO E PINTADO H=1,80M | M | 326.67
21.11.18 | SUDECAP | TIJOLO FURADO ESP=10CM, REBOCADO E PINTADO H=2,50M | M | 383.65
21.12 | SUDECAP | CHAPEU DE MURO
21.12.01 | SUDECAP | CHAPEU DE MURO PADRAO SUCECAP | M | 19.08
21.15 | SUDECAP | CERCA DE MOURAO A CADA 2,5 M
21.15.02 | SUDECAP | TIPO 2-MOURAO DE CONCRETO E 8 FIOS DE ARAME | M | 35.43
21.15.04 | SUDECAP | TIPO 4-MOURAO CONCRETO PV E 8 FIOS DE ARAME FARPAD | M | 77.25
21.15.05 | SUDECAP | TIPO 5-MOURAO PV E TELA GALV.#2"FIO12,4 FIOS ARAME | M | 106.84
21.15.07 | SUDECAP | C/6 FIOS DE ARAME LISO,2 DE ARAME FARP. MOURAO PV | M | 75.93
21.20 | SUDECAP | ALAMBRADO
21.20.01 | SUDECAP | EM TUBO GALVANIZ. DIN-2440 D=2",TELA #2" E FIO 12 | M2 | 112.78
21.25 | SUDECAP | ESTRUTURA SUPORTE PARA FIXAÇAO DE ARAME FARPADO
21.25.01 | SUDECAP | CANTONEIRA FERRO 1 1/2x3/16" COMP=1,1M C/CHUMBADOR | UN | 40.94
21.25.02 | SUDECAP | ARAME FARPADO ESTICADO E AMARRADO A CANTONEIRA | M | 2.11
21.29 | SUDECAP | BARREIRA DE SEGURANÇA DE CONCRETO
21.29.01 | SUDECAP | GUARDA RODAS SIMPLES - PADRÃO SUDECAP | M | 565.25
21.29.02 | SUDECAP | BARREIRA NEW JERSEY - SIMPLES - PADRÃO DER | M | 231.58
21.30 | SUDECAP | GRAMACAO, INCLUSIVE PLANTIO
21.30.06 | SUDECAP | GRAMA SAO CARLOS - AXONOPUS COMPRESSUS | M2 | 12.31
21.30.07 | SUDECAP | GRAMA ESMERALDA - WILD ZOYSIA | M2 | 11.13
21.30.08 | SUDECAP | GRAMA AMENDOIM - ARACHIS REPENS | M2 | 33.39
21.31 | SUDECAP | PREPARO DE COVAS, EXCLUSIVE O FORNECIMENTO DA MUDA
21.31.01 | SUDECAP | DE ARVORES HMIN= 1,80M, COVA 60X60X60 CM | UN | 15.15
21.31.02 | SUDECAP | DE ARVORES HMIN=> 2,50M, COVA 60X120X60 CM | UN | 30.3
21.31.07 | SUDECAP | DE ARBUSTOS ORNAMENTAIS EM GERAL | UN | 6.46
21.31.08 | SUDECAP | DE FORRAçAO | M2 | 18.18
21.32 | SUDECAP | FORNECIMENTO DE MATERIAL PARA PAISAGISMO:
21.32.01 | SUDECAP | TERRA VEGETAL | M3 | 93.93
21.32.02 | SUDECAP | ADUBO ORGANICO | M3 | 150.12
21.32.03 | SUDECAP | ADUBO MINERAL 10-10-10 | KG | 1.64
21.32.04 | SUDECAP | ADUBO MINERAL 4-14-8 | KG | 1.54
21.32.05 | SUDECAP | CALCAREO DOLOMITICO | KG | 0.3
21.33 | SUDECAP | FORNECIMENTO DE MUDAS
21.33.01 | SUDECAP | ARVORE - SIBIPIRUNA - CAESALPINIA PELTOPOHOROIDES | UN | 129
21.33.02 | SUDECAP | ARVORE - IPE ROSA - TABEBUIA AVELLANEDAE | UN | 129
21.33.03 | SUDECAP | ARVORE- PAU-FERRO - CAESALPINIA FERREA LEIOSTACHYA | UN | 129
21.33.04 | SUDECAP | ARVORE - ACASSIA MINOSA- ACASSIA PODALYRIIFOLIA | UN | 129
21.33.05 | SUDECAP | ARVORE - JACARANDA MIMOSO - JACARANDA CUSPIDIFOLIA | UN | 129
21.33.08 | URBEL | ÁRVORE - DIVERSAS | UN | 150
21.33.40 | SUDECAP | FORRAÇAO - ACALIPHA - ACALIPHA REPTANS | UN | 1.75
21.33.41 | SUDECAP | FORRAÇAO - WEDELIA - WEDELIA PALUDOSA | UN | 1.13
21.33.42 | SUDECAP | FORRAÇAO - CLOROFITO - CLOROFITUM | UN | 0.87
21.33.45 | URBEL | FORRAÇÃO - DIVERSAS | M2 | 35
21.33.50 | SUDECAP | ARBUSTO - BELA EMILIA - PLUMBAGO CAPENSIS | UN | 2.09
21.33.51 | SUDECAP | ARBUSTO - CAMARA - LANTANA CAMARA | UN | 0.88
21.33.55 | URBEL | ARBUSTO - DIVERSOS | UN | 40
21.33.70 | SUDECAP | PALMEIRA - LICURI | UN | 139
21.34 | SUDECAP | CERCA DE PROTEÇAO PARA ARVORES
21.34.01 | SUDECAP | CERCA DE PROTEÇAO P/ ARVORES CONF.PROJETO PPA-257 | UN | 47.48
21.34.05 | SUDECAP | TUTORAMENTO E AMARRIO PARA ARVORES | UN | 21.44
21.40 | SUDECAP | LIXEIRA
21.40.01 | SUDECAP | TIPO 1-PLASTICA 50L C/SUPORTE METALICO-PADRAO SLU | UN | 192.36
21.40.02 | SUDECAP | TIPO 2-METALICA INDIVIDUAL BASCULAVEL CHAPA 20 35L | UN | 296.68
21.40.03 | SUDECAP | TIPO 3-PLAST. INDIVIDUAL 80L- 5080-01.P MITRA/EQUIVALENTE. | UN | 240.73
21.40.04 | SUDECAP | TIPO 4-PLAST.CONJ.C/4 80L- S5080-01.4P MITRA/EQUIVALENTE. | UN | 1044.16
21.40.05 | SUDECAP | TIPO 5-METALICA INDIVIDUAL BASCULAVEL OVAL 38L | UN | 251.53
21.40.50 | URBEL | COLETIVA METÁLICA EM CANTONEIRA 1 X1/8" E TELA #25 FIO 12 FIXADA COM FERRO CHATO 3 / 4" X1/8" MEDINDO 140 X75 X 60 CM, COM DUAS COLUNAS EM TUBO GALV. 3"- INCLUSIVE PINTURA - FORNECIMENTO E ASSENTAMENTO | UN | 1005.15
40 |  | SERVICOS AUXILIARES
40.04 | SUDECAP | MAO DE OBRA ESPECIALIZADA
40.04.01 | SUDECAP | MAO DE OBRA PARA FUNDICAO DE BANCADA DE MARMORITE | M2 | 89.34
40.05 | SUDECAP | CONCRETO CIMENTO E CASCALHO - PREPARO
40.05.01 | SUDECAP | CONCRETO CIMENTO E CASCALHO 1:6 - PREPARO | M3 | 206.6
40.05.03 | SUDECAP | CONCRETO CIMENTO E CASCALHO 1:8 - PREPARO | M3 | 191.75
40.05.05 | SUDECAP | CONCRETO CIMENTO E CASCALHO 1:10 - PREPARO | M3 | 181.55
40.06 | SUDECAP | CONCRETO CIMENTO E CASCALHO , LANCADO EM FUNDACAO
40.06.01 | SUDECAP | CONCRETO CIMENTO E CASCALHO 1:6, LANC. EM FUNDACAO | M3 | 312.1
40.06.03 | SUDECAP | CONCRETO CIMENTO E CASCALHO 1:8, LANC. EM FUNDACAO | M3 | 281.95
40.06.05 | SUDECAP | CONCRETO CIMENTO E CASCALHO 1:10,LANC. EM FUNDACAO | M3 | 271.75
40.07 | SUDECAP | CONCRETO CICLOPICO LANCADO EM FUNDACAO E ARRIMO
40.07.01 | SUDECAP | CONCRETO CICLOPICO 1:4:8 C/ 25% PEDRA, LANC. FUND. | M3 | 259.44
40.07.03 | SUDECAP | CONCRETO CICLOPICO 1:4:8 C/ 30% PEDRA, LANC. FUND. | M3 | 252.09
40.07.05 | SUDECAP | CONCRETO CICLOPICO 1:4:8 C/ 40% PEDRA, LANC. FUND. | M3 | 236.26
40.07.08 | SUDECAP | CONCRETO CICLOPICO 1:3:6 C/ 25% PEDRA, LANC. FUND. | M3 | 269.37
40.07.10 | SUDECAP | CONCRETO CICLOPICO 1:3:6 C/ 30% PEDRA, LANC. FUND. | M3 | 261.35
40.07.12 | SUDECAP | CONCRETO CICLOPICO 1:3:6 C/ 40% PEDRA, LANC. FUND. | M3 | 244.21
40.08 | SUDECAP | CONCRETO CONVENCIONAL BRITA 1-2 CALCAREA - PREPARO
40.08.05 | SUDECAP | CONCRETO 1:4:8, B1-B2 CALCAREA - PREPARO | M3 | 208.21
40.08.07 | SUDECAP | CONCRETO 1:3:6, B1-B2 CALCAREA - PREPARO | M3 | 221.47
40.08.09 | SUDECAP | CONCRETO 1:3:5, B1-B2 CALCAREA - PREPARO | M3 | 230.64
40.08.14 | SUDECAP | CONCRETO FCK >= 9.0 MPa, B1-B2 CALCAREA - PREPARO | M3 | 237.36
40.08.17 | SUDECAP | CONCRETO FCK >= 13.5 MPa, B1-B2 CALCAREA - PREPARO | M3 | 254.17
40.08.19 | SUDECAP | CONCRETO FCK >= 15.0 MPa, B1-B2 CALCAREA - PREPARO | M3 | 261.95
40.08.21 | SUDECAP | CONCRETO FCK >= 18.0 MPa, B1-B2 CALCAREA - PREPARO | M3 | 269.4
40.08.23 | SUDECAP | CONCRETO FCK >= 20.0 MPa, B1-B2 CALCAREA - PREPARO | M3 | 275.71
40.08.25 | SUDECAP | CONCRETO FCK >= 25.0 MPa, B1-B2 CALCAREA - PREPARO | M3 | 290.32
40.09 | SUDECAP | CONCRETO CONVENCIONAL B1-B2 CALC., LANC. EM FUND.
40.09.05 | SUDECAP | CONCRETO 1:4:8, B1-B2 CALCAREA,LANCADO EM FUNDACAO | M3 | 298.41
40.09.07 | SUDECAP | CONCRETO 1:3:6, B1-B2 CALCAREA,LANCADO EM FUNDACAO | M3 | 311.67
40.09.09 | SUDECAP | CONCRETO 1:3:5, B1-B2 CALCAREA,LANCADO EM FUNDACAO | M3 | 320.84
40.09.14 | SUDECAP | CONCRETO FCK >= 9.0 MPa, B1-B2 CALC., LANC. FUND. | M3 | 327.56
40.09.17 | SUDECAP | CONCRETO FCK >= 13.5 MPa, B1-B2 CALC., LANC. FUND. | M3 | 345.97
40.09.19 | SUDECAP | CONCRETO FCK >= 15.0 MPa, B1-B2 CALC., LANC. FUND. | M3 | 353.75
40.09.21 | SUDECAP | CONCRETO FCK >= 18.0 MPa, B1-B2 CALC., LANC. FUND. | M3 | 361.2
40.09.23 | SUDECAP | CONCRETO FCK >= 20.0 MPa, B1-B2 CALC., LANC. FUND. | M3 | 367.51
40.09.25 | SUDECAP | CONCRETO FCK >= 25.0 MPa, B1-B2 CALC., LANC. FUND. | M3 | 382.12
40.10 | SUDECAP | CONCRETO CONVENCIONAL BRITA CALC. LANC. EM ESTRUT.
40.10.05 | SUDECAP | CONCRETO 1:4:8,B1-B2 CALCAREA,LANCADO EM ESTRUTURA | M3 | 326.02
40.10.07 | SUDECAP | CONCRETO 1:3:6,B1-B2 CALCAREA,LANCADO EM ESTRUTURA | M3 | 339.28
40.10.09 | SUDECAP | CONCRETO 1:3:5,B1-B2 CALCAREA,LANCADO EM ESTRUTURA | M3 | 348.45
40.10.14 | SUDECAP | CONCRETO FCK >= 9.0 MPa, B1-B2 CALC., LANC. ESTR. | M3 | 355.17
40.10.17 | SUDECAP | CONCRETO FCK >= 13.5 MPa, B1-B2 CALC., LANC. ESTR. | M3 | 373.58
40.10.19 | SUDECAP | CONCRETO FCK >= 15.0 MPa, B1-B2 CALC., LANC. ESTR. | M3 | 381.36
40.10.21 | SUDECAP | CONCRETO FCK >= 18.0 MPa, B1-B2 CALC., LANC. ESTR. | M3 | 388.81
40.10.23 | SUDECAP | CONCRETO FCK >= 20.0 MPa, B1-B2 CALC., LANC. ESTR. | M3 | 395.12
40.10.25 | SUDECAP | CONCRETO FCK >= 25.0 MPa, B1-B2 CALC., LANC. ESTR. | M3 | 409.73
40.11 | SUDECAP | SOLO CIMENTO
40.11.01 | SUDECAP | SOLO CIMENTO 1:10 | M3 | 208.1
40.12 | SUDECAP | CONCRETO CONVENCIONAL BRITA 1 CALCAREA - PREPARO
40.12.05 | SUDECAP | CONCRETO 1:4:8, B1 CALCAREA - PREPARO | M3 | 208.21
40.12.07 | SUDECAP | CONCRETO 1:3:6, B1 CALCAREA - PREPARO | M3 | 221.47
40.12.09 | SUDECAP | CONCRETO 1:3:5, B1 CALCAREA - PREPARO | M3 | 230.64
40.12.14 | SUDECAP | CONCRETO FCK >= 9.0 MPa, B1 CALCAREA - PREPARO | M3 | 237.36
40.12.17 | SUDECAP | CONCRETO FCK >= 13.5 MPa, B1 CALCAREA - PREPARO | M3 | 254.17
40.12.19 | SUDECAP | CONCRETO FCK >= 15.0 MPa, B1 CALCAREA - PREPARO | M3 | 261.95
40.12.21 | SUDECAP | CONCRETO FCK >= 18.0 MPa, B1 CALCAREA - PREPARO | M3 | 269.4
40.12.23 | SUDECAP | CONCRETO FCK >= 20.0 MPa, B1 CALCAREA - PREPARO | M3 | 275.71
40.12.25 | SUDECAP | CONCRETO FCK >= 25.0 MPa, B1 CALCAREA - PREPARO | M3 | 290.32
40.13 | SUDECAP | CONCRETO CONVENCIONAL B1 CALC.,LANCADO EM FUNDACAO
40.13.05 | SUDECAP | CONCRETO 1:4:8, B1 CALCAREA, LANCADO EM FUNDACAO | M3 | 298.41
40.13.07 | SUDECAP | CONCRETO 1:3:6, B1 CALCAREA, LANCADO EM FUNDACAO | M3 | 311.67
40.13.09 | SUDECAP | CONCRETO 1:3:5, B1 CALCAREA, LANCADO EM FUNDACAO | M3 | 320.84
40.13.14 | SUDECAP | CONCRETO FCK >= 9.0 MPa, B1 CALC., LANC. FUNDACAO | M3 | 327.56
40.13.17 | SUDECAP | CONCRETO FCK >= 13.5 MPa, B1 CALC., LANC. FUNDACAO | M3 | 345.97
40.13.19 | SUDECAP | CONCRETO FCK >= 15.0 MPa, B1 CALC., LANC. FUNDACAO | M3 | 353.75
40.13.21 | SUDECAP | CONCRETO FCK >= 18.0 MPa, B1 CALC., LANC. FUNDACAO | M3 | 361.2
40.13.23 | SUDECAP | CONCRETO FCK >= 20.0 MPa, B1 CALC., LANC. FUNDACAO | M3 | 367.51
40.13.25 | SUDECAP | CONCRETO FCK >= 25.0 MPa, B1 CALC., LANC. FUNDACAO | M3 | 382.12
40.14 | SUDECAP | CONCRETO CONVENCIONAL B1 CALC,LANCADO EM ESTRUTURA
40.14.05 | SUDECAP | CONCRETO 1:4:8, B1 CALCAREA, LANCADO EM ESTRUTURA | M3 | 337.68
40.14.07 | SUDECAP | CONCRETO 1:3:6, B1 CALCAREA, LANCADO EM ESTRUTURA | M3 | 350.94
40.14.09 | SUDECAP | CONCRETO 1:3:5, B1 CALCAREA, LANCADO EM ESTRUTURA | M3 | 360.11
40.14.14 | SUDECAP | CONCRETO FCK >= 9.0 MPa, B1 CALC.,LANC. ESTRUTURA | M3 | 366.83
40.14.17 | SUDECAP | CONCRETO FCK >= 13.5 MPa, B1 CALC.,LANC. ESTRUTURA | M3 | 385.24
40.14.19 | SUDECAP | CONCRETO FCK >= 15.0 MPa, B1 CALC.,LANC. ESTRUTURA | M3 | 381.36
40.14.21 | SUDECAP | CONCRETO FCK >= 18.0 MPa, B1 CALC.,LANC. ESTRUTURA | M3 | 400.47
40.14.23 | SUDECAP | CONCRETO FCK >= 20.0 MPa, B1 CALC.,LANC. ESTRUTURA | M3 | 406.78
40.14.25 | SUDECAP | CONCRETO FCK >= 25.0 MPa, B1 CALC.,LANC. ESTRUTURA | M3 | 421.39
40.17 | SUDECAP | CONCRETO USINADO, BRITA CALC., LANCADO EM FUNDACAO
40.17.29 | SUDECAP | CONCRETO USIN. FCK>=15.0 MPa,B1-B2 CALC.LANC.FUND. | M3 | 299.66
40.17.31 | SUDECAP | CONCRETO USIN. FCK>=18.0 MPa,B1-B2 CALC.LANC.FUND. | M3 | 304.37
40.17.32 | SUDECAP | CONCRETO USIN. FCK>=20.0 MPa,B1-B2 CALC.LANC.FUND. | M3 | 304.37
40.17.33 | SUDECAP | CONCRETO USIN. FCK>=25.0 MPa,B1-B2 CALC.LANC.FUND. | M3 | 311.17
40.17.35 | SUDECAP | CONCRETO USIN. FCK>=30.0 MPa,B1-B2 CALC.LANC.FUND. | M3 | 322.58
40.17.46 | SUDECAP | CONCRETO USIN.BOMB. FCK>=15.0 MPa, CALC.LANC.FUND. | M3 | 287.56
40.17.48 | SUDECAP | CONCRETO USIN.BOMB. FCK>=18.0 MPa, CALC.LANC.FUND. | M3 | 310.11
40.17.49 | SUDECAP | CONCRETO USIN.BOMB. FCK>=20.0 MPa, CALC.LANC.FUND. | M3 | 310.11
40.17.50 | SUDECAP | CONCRETO USIN.BOMB. FCK>=25.0 MPa, CALC.LANC.FUND. | M3 | 318.7
40.17.52 | SUDECAP | CONCRETO USIN.BOMB. FCK>=30.0 MPa, CALC.LANC.FUND. | M3 | 328.72
40.18 | SUDECAP | CONCRETO USINADO, BRITA CALC.,LANCADO EM ESTRUTURA
40.18.32 | SUDECAP | CONCRETO USIN. FCK>=20.0 MPa,B1-B2 CALC.LANC.ESTR. | M3 | 331.98
40.18.33 | SUDECAP | CONCRETO USIN. FCK>=25.0 MPa,B1-B2 CALC.LANC.ESTR. | M3 | 338.78
40.18.35 | SUDECAP | CONCRETO USIN. FCK>=30.0 MPa,B1-B2 CALC.LANC.ESTR. | M3 | 350.19
40.18.46 | SUDECAP | CONCRETO USIN.BOMB. FCK>=15.0 MPa, CALC.LANC.ESTR. | M3 | 287.56
40.18.48 | SUDECAP | CONCRETO USIN.BOMB. FCK>=18.0 MPa, CALC.LANC.ESTR. | M3 | 310.11
40.18.49 | SUDECAP | CONCRETO USIN.BOMB. FCK>=20.0 MPa, CALC.LANC.ESTR. | M3 | 310.11
40.18.50 | SUDECAP | CONCRETO USIN.BOMB. FCK>=25.0 MPa, CALC.LANC.ESTR. | M3 | 318.7
40.18.52 | SUDECAP | CONCRETO USIN.BOMB. FCK>=30.0 MPa, CALC.LANC.ESTR. | M3 | 328.72
40.19 | SUDECAP | CONCRETO ESTRUTURAL, FORN. APLICACAO E ADENSAMENTO
40.19.01 | SUDECAP | FCK>=25 MPA, USINADO | M3 | 306.64
40.20 | SUDECAP | FORMA E ESCORAMENTO
40.20.05 | SUDECAP | FORMA DE TABUA DE PINHO DE 3a. TIPO B (3 APROV.) | M2 | 46.19
40.20.07 | SUDECAP | FORMA DE TABUA DE PINHO DE 3a. TIPO C (5 APROV.) | M2 | 44.24
40.20.11 | SUDECAP | FORMA DE TABUA DE PINHO DE 3a. TIPO E (P/ BERCO) | M2 | 18.01
40.20.15 | SUDECAP | FORMA DE COMPENSADO RESINADO E=12MM TIPO B (3 APR) | M2 | 46.79
40.20.17 | SUDECAP | FORMA DE COMPENSADO RESINADO E=12MM TIPO C (5 APR) | M2 | 45.11
40.20.25 | SUDECAP | FORMA DE COMPENSADO RESINADO E=20MM TIPO E (5 APR) | M2 | 47.84
40.20.27 | SUDECAP | FORMA DE COMPENSADO RESINADO E=20MM TIPO F (7 APR) | M2 | 46.57
40.20.80 | SUDECAP | ESCORAMENTO DESCONTINUO TIPO A (MADEIRA 6 A 10CM) | M2 | 8.25
40.20.81 | SUDECAP | ESCORAMENTO DESCONTINUIO TIPO B-MADEIRA 11 A 15CM | M2 | 19.59
40.20.82 | SUDECAP | ESCORAMENTO CONTINUO TIPO A | M2 | 56.99
40.20.83 | SUDECAP | ESCORAMENTO CONTINUO TIPO B | M2 | 105.4
40.20.84 | SUDECAP | ESCORAMENTO CONTINUO TIPO C-1-ESTACA PRANCHA BZ300 | M2 | 132.98
40.20.85 | SUDECAP | ESCORAMENTO CONTINUO TIPO C-2-ESTACA PRANCHA NA-9C | M2 | 101.92
40.22 | SUDECAP | ACO
40.22.05 | SUDECAP | ACO CA-25 - DEGRAUS | KG | 6.84
40.22.10 | SUDECAP | ACO CA-50, D<= 12.7MM - CORTE,DOBRAMENTO,COLOCACAO | KG | 6.8
40.22.12 | SUDECAP | ACO CA-50, D > 12.7MM - CORTE,DOBRAMENTO,COLOCACAO | KG | 6.62
40.22.20 | SUDECAP | ACO CA-60 - CORTE, DOBRAMENTO E COLOCACAO | KG | 6.77
40.22.30 | SUDECAP | ACO CA-50 E CA-60 - CORTE, DOBRAMENTO E COLOCACAO | KG | 6.8
40.24 | SUDECAP | ARGAMASSA DE CIMENTO E AREIA - PREPARO
40.24.11 | SUDECAP | ARGAMASSA DE CIMENTO E AREIA 1:1 | M3 | 448.24
40.24.13 | SUDECAP | ARGAMASSA DE CIMENTO E AREIA 1:2 | M3 | 353.04
40.24.15 | SUDECAP | ARGAMASSA DE CIMENTO E AREIA 1:3 | M3 | 286.74
40.24.17 | SUDECAP | ARGAMASSA DE CIMENTO E AREIA 1:4 | M3 | 258.61
40.24.19 | SUDECAP | ARGAMASSA DE CIMENTO E AREIA 1:5 | M3 | 237.75
40.24.21 | SUDECAP | ARGAMASSA DE CIMENTO E AREIA 1:6 | M3 | 224.15
40.24.23 | SUDECAP | ARGAMASSA DE CIMENTO E AREIA 1:7 | M3 | 203.99
40.24.25 | SUDECAP | ARGAMASSA DE CIMENTO E AREIA 1:8 | M3 | 190.73
40.26 | SUDECAP | ARGAMASSA DE CIMENTO, AREIA E PEDRISCO - PREPARO
40.26.05 | SUDECAP | ARGAMASSA DE CIMENTO, AREIA E PEDRISCO 1:2:2 | M3 | 289.94
40.30 | SUDECAP | ALVENARIA
40.30.05 | SUDECAP | ALVENARIA TIJOLO MACICO REQ., E = 5CM, A REVESTIR | M2 | 46.36
40.30.06 | SUDECAP | ALVENARIA TIJOLO MACICO REQ., E = 10CM, A REVESTIR | M2 | 84.32
40.30.07 | SUDECAP | ALVENARIA TIJOLO MACICO REQ., E = 20CM, A REVESTIR | M2 | 149.49
40.30.10 | SUDECAP | ALVENARIA TIJOLO MACICO REQ., E = 5CM, APARENTE | M2 | 49.12
40.30.11 | SUDECAP | ALVENARIA TIJOLO MACICO REQ., E = 10CM, APARENTE | M2 | 89.84
40.30.12 | SUDECAP | ALVENARIA TIJOLO MACICO REQ., E = 20CM, APARENTE | M2 | 156.39
40.30.20 | SUDECAP | ALVENARIA TIJOLO FURADO, E = 10CM, A REVESTIR | M2 | 35.86
40.30.21 | SUDECAP | ALVENARIA TIJOLO FURADO, E = 15CM, A REVESTIR | M2 | 44.31
40.30.22 | SUDECAP | ALVENARIA TIJOLO FURADO, E = 20CM, A REVESTIR | M2 | 56.12
40.30.30 | SUDECAP | ALVENARIA BLOCO DE CONCRETO, E = 10CM, A REVESTIR | M2 | 35.61
40.30.31 | SUDECAP | ALVENARIA BLOCO DE CONCRETO, E = 15CM, A REVESTIR | M2 | 41.8
40.30.32 | SUDECAP | ALVENARIA BLOCO DE CONCRETO, E = 20CM, A REVESTIR | M2 | 47.46
40.30.35 | SUDECAP | ALVENARIA BLOCO DE CONCRETO, E = 10CM, APARENTE | M2 | 38.92
40.30.36 | SUDECAP | ALVENARIA BLOCO DE CONCRETO, E = 15CM, APARENTE | M2 | 45.94
40.30.37 | SUDECAP | ALVENARIA BLOCO DE CONCRETO, E = 20CM, APARENTE | M2 | 51.6
40.31 | SUDECAP | REVESTIMENTOS
40.31.01 | SUDECAP | REVESTIMENTO EM MARMORITE P/ BANCA/TANQUE | M2 | 96.28
40.31.02 | SUDECAP | CHAPISCO COM ARGAMASSA 1:3, A COLHER | M2 | 5.01
40.31.03 | SUDECAP | CHAPISCO COM ARGAMASSA 1:3, A PENEIRA | M2 | 7.53
40.31.04 | SUDECAP | CHAPISCO C/ ARG.DE CIMENTO, AREIA, PEDRISCO 1:2:2 | M2 | 7.55
40.31.05 | SUDECAP | EMBOCO COM ARGAMASSA 1:7 | M2 | 17.14
40.31.06 | SUDECAP | REBOCO PAULISTA COM ARGAMASSA 1:7 | M2 | 22.16
40.31.07 | SUDECAP | REBOCO PAULISTA COM ARGAMASSA 1:4 | M2 | 23.36
40.31.08 | SUDECAP | EM AZULEJO BRANCO 15X15 CM, EXTRA | M2 | 51.19
40.32 | SUDECAP | MOVIMENTO DE TERRA
40.32.05 | SUDECAP | ESCAVACAO MANUAL H <= 1.5M M | M3 | 34.98
40.32.07 | SUDECAP | ESCAVACAO MANUAL 1,5 < H <= 3,0 M | M3 | 46.64
40.32.09 | SUDECAP | ESCAVACAO MANUAL H > 3,0 M | M3 | 58.3
40.32.10 | SUDECAP | ESCAV. MECANICA DE VALAS C/ DESC. LATERAL H<=1,5M | M3 | 3.1
40.32.11 | SUDECAP | ESCAV.MECANICA DE VALAS DESC. LATERAL 1,5M<H<=3,0M | M3 | 3.93
40.32.12 | SUDECAP | ESCAV.MECANICA DE VALAS DESC. LATERAL 3,0M<H<=5,0M | M3 | 4.6
40.32.13 | SUDECAP | ESCAV. MECANICA DE VALAS C/ DESC. LATERAL H>=5,0M | M3 | 4.92
40.32.15 | SUDECAP | ESCAV.MECANICA DE VALAS C/ DESC.S/CAMINHAO H<=1,5M | M3 | 3.87
40.32.16 | SUDECAP | ESCAV.MECANICA DE VALAS DESC.S/CAMINHAO 1,5M<H<=3M | M3 | 4.82
40.32.17 | SUDECAP | ESCAV.MECANICA DE VALAS DESC.S/CAMINHAO 3,0M<H<=5M | M3 | 5.76
40.32.18 | SUDECAP | ESCAV. MECANICA DE VALAS DESC.S/ CAMINHAO H>=5,0M | M3 | 6.07
40.32.19 | SUDECAP | ESCAVAÇAO MECANICA EM SOLO MOLE C/ DESC. CAMINHAO | M3 | 3.66
40.32.20 | SUDECAP | ESCAVAÇÃO MANUAL DE TUBULÃO A CÉU ABERTO FUSTE E BASE | M3 | 220.88
40.32.21 | SUDECAP | ESCAV. MANUAL TUBULÃO A CÉU ABERTO COM EQUIP ELÉTRICO | M3 | 264.5
40.32.22 | SUDECAP | REGULARIZACAO E COMPACTACAO MANUAL DE TERRENO | M2 | 3.85
40.32.23 | SUDECAP | REGULARIZAÇAO E COMPACT.TERRENO C/PLACA VIBRATORIA | M2 | 3.42
40.32.30 | SUDECAP | REATERRO MANUAL DE VALAS | M3 | 34.98
40.32.31 | SUDECAP | REATERRO COMPACTADO C/ PLACA VIBRATORIA | M3 | 16.51
40.32.32 | SUDECAP | REATERRO COMPACTADO COM ROLO VIBRATORIO | M3 | 2.77
40.32.40 | SUDECAP | CARGA MANUAL SOBRE CAMINHOES | M3 | 17.43
40.32.41 | SUDECAP | CARGA MECANICA SOBRE CAMINHOES | M3 | 1.5
40.33 | SUDECAP | CONCRETO DE REGULARIZACAO
40.33.01 | SUDECAP | TRACO 1;3;6, FORNEC.E LANCAMENTO SOBRE ENROCAMENTO | M3 | 339.28
40.34 | SUDECAP | TRANSPORTE
40.34.01 | SUDECAP | TRANSPORTE DMT <= 10KM | TxKM | 0.72
40.34.02 | SUDECAP | TRANSPORTE DMT > 10 KM | TxKM | 0.5
40.37 | SUDECAP | CONCRETO ASFALTICO
40.37.10 | SUDECAP | CBUQ FAIXA C CAP-50/70 PREPARO, EXCLUS. TRANSPORTE | T | 193.09
40.37.11 | SUDECAP | CONFECCAO DE CBUQ EXCLUSIVE MATERIAL | T | 51.42
40.37.15 | SUDECAP | PRE-MISTURADO A FRIO RL-1C- PREPARO, EXCL. TRANSP. | T | 122.48
40.39 | SUDECAP | TRABALHOS LACUSTRES
40.39.01 | SUDECAP | ROCAMENTO E TRANSP.<20M-VEGETACAO MARGINAL A LAGOA | M2 | 2.59
40.39.05 | SUDECAP | CARGA MANUAL DE VEGETACAO SOBRE CAMINHAO | M3 | 14.85
40.39.06 | SUDECAP | DESCARGA E ESPALHAMENTO DE BOTA FORA | M3 | 4.24
40.39.07 | SUDECAP | TRANSPORTE DMT <= 5KM | VG | 23.48
40.39.08 | SUDECAP | TRANSPORTE 5KM< DMT<=10KM | VG | 47.68
40.39.09 | SUDECAP | TRANSPORTE 10KM<DMT<=15KM | VG | 71.16
40.39.10 | SUDECAP | TRANSPORTE 15KM<DMT<=20KM | VG | 94.64
40.40 | SUDECAP | FORNECIMENTO E LANCAMENTO DE MATERIAL DRENANTE
40.40.01 | SUDECAP | AREIA (COM ADENSAMENTO HIDRAULICO) | M3 | 83.7
40.41 | SUDECAP | MANTA DRENANTE GEOTEXTIL
40.41.01 | SUDECAP | MANTA GEOTEXTIL - 300G/M2 - RES. TRACAO >= 16KN/M | M2 | 6.17
40.42 | SUDECAP | DRENO BARBACAN
40.42.01 | SUDECAP | D = 50MM | UN | 5.1
40.43 | SUDECAP | CORTE MECÂNICO EM CONCRETO/ASFALTO
40.43.01 | SUDECAP | CORTE MECAN. C/ SERRA CIRCULAR EM CONCRETO/ASFALTO | M | 1.94
40.60 | SUDECAP | SERVICOS AUXILIARES - BARRACAO DE OBRA
40.60.35 | SUDECAP | INSTALACAO HIDRAULICA - ESCRITORIO EMPREITEIRA | UN | 834.11
40.60.37 | SUDECAP | INSTALACAO ELETRICA - ESCR.EMPR/DEPOSITO/VESTIARIO | UN | 423.01
40.60.40 | SUDECAP | INSTALACAO HIDRAULICA - VESTIARIO | UN | 1592.3
40.60.50 | SUDECAP | INSTALAÇAO ELETRICA - ESCRITORIO TIPO I | UN | 471.3
40.60.51 | SUDECAP | INSTALAÇAO ELETRICA - ESCRITORIO TIPO II | UN | 370.44
40.60.52 | SUDECAP | INSTALAÇAO ELETRICA - VESTIARIO TIPO I | UN | 200.17
40.60.53 | SUDECAP | INSTALAÇAO ELETRICA - VESTIARIO TIPO II | UN | 306.91
40.60.54 | SUDECAP | INSTALAÇAO ELETRICA - VESTIARIO TIPO III | UN | 420.57
40.60.55 | SUDECAP | INSTALAÇA0 ELETRICA - DEPOSITO TIPO I | UN | 153.35
40.60.56 | SUDECAP | INSTALAÇAO ELETRICA - DEPOSITO TIPO II | UN | 199.2
40.60.57 | SUDECAP | INSTALAÇAO ELETRICA - DEPOSITO TIPO III | UN | 270.96
40.60.58 | SUDECAP | INSTALAÇAO ELETRICA - SANITARIO TIPO I | UN | 222.39
40.60.59 | SUDECAP | INSTALAÇAO ELETRICA - SANITARIO TIPO II | UN | 279.93
40.60.60 | SUDECAP | INSTALAÇAO ELETRICA - SANITARIO TIPO III | UN | 387.38
40.60.61 | SUDECAP | INSTALAÇAO ELETRICA - REFEITORIO TIPO I | UN | 183.21
40.60.62 | SUDECAP | INSTALAÇAO ELETRICA - REFEITORIO TIPO II | UN | 256.75
40.60.70 | SUDECAP | INSTALAÇAO HIDRAULICA - ESCRITORIO TIPO I E II | UN | 530.75
40.60.71 | SUDECAP | INSTALAÇAO HIDRAULICA - SANITARIO TIPO I | UN | 781.95
40.60.72 | SUDECAP | INSTALAÇAO HIDROSANITARIA TIPO II | UN | 1290.53
40.60.73 | SUDECAP | INSTALAÇAO HIDROSANITARIA - SANITARIO TIPO III | UN | 1935.54
40.60.74 | SUDECAP | INSTALAÇAO HIDROSANITARIA - REFEITORIO I E II | UN | 256.97
40.70 | SUDECAP | PINTURA
40.70.01 | SUDECAP | CAIAÇÃO LISA SOBRE REBOCO OU CONCRETO | M2 | 7.27
40.70.10 | SUDECAP | LATEX SEM MASSA | M2 | 7.82
40.70.20 | SUDECAP | OLEO SOBRE ESQUADRIA DE MADEIRA | M2 | 16.62
40.70.21 | SUDECAP | OLEO S/MASSA SOBRE PEÇAS E FORRO MADEIRA | M2 | 15.02
40.70.24 | SUDECAP | OLEO C/ 1 DEMÃO DE ZARCÃO SOBRE SERRALHERIA | M2 | 15.25
40.70.25 | SUDECAP | OLEO C/1 DEMÃO DE ZARCÃO SOBRE PEÇAS METÁLICAS | M2 | 18.83
40.70.26 | SUDECAP | OLEO SOBRE SERRALHERIA | M2 | 12.99
40.70.27 | SUDECAP | OLEO SOBRE PEÇAS E SUPERFICIES METÁLICAS | M2 | 14.16
40.80 | SUDECAP | SERVIÇOS AUXILIARES - COPASA
40.80.30 | SUDECAP | TAMPAO DE FERRO FUNDIDO T5 | M | 62.24
40.80.35 | SUDECAP | TAMPAO DE FERRO FUNDIDO T 109 | UN | 543.72
40.80.50 | SUDECAP | LASTRO DE PEDRA BRITADA | M3 | 77.56
40.80.55 | SUDECAP | ESTRUTURA DE ESCORAMENTO TIPO PONTALETEAMENTO | M2 | 5.18
40.80.56 | SUDECAP | EQUIPE DE ESGOTO PARA REDE E LIGACAO | H | 161.5
40.85 | SUDECAP | TUBO CONC.SIMPLES JUNTA ELASTICA,NBR8890 CLASSE ES
40.85.04 | SUDECAP | DN= 400 MM | M | 116.05
40.85.05 | SUDECAP | DN= 500 MM | M | 155.42
40.85.06 | SUDECAP | DN= 600 MM | M | 200.36
40.87 | SUDECAP | TUBO CONC.ARMADO JUNTA ELASTICA,NBR8890 CLASSE EA2
40.87.04 | SUDECAP | DN= 400 MM | M | 134.28
40.87.05 | SUDECAP | DN= 500 MM | M | 171.27
40.87.06 | SUDECAP | DN= 600 MM | M | 216.55
40.87.07 | SUDECAP | DN= 700 MM | M | 253.41
40.87.08 | SUDECAP | DN= 800 MM | M | 329.07
40.87.09 | SUDECAP | DN= 900 MM | M | 385.27
40.87.10 | SUDECAP | DN= 1000 MM | M | 532.45
40.87.12 | SUDECAP | DN= 1200 MM | M | 768.28
40.87.15 | SUDECAP | DN= 1500 MM | M | 1127.6
40.88 | SUDECAP | REDE TUBULAR EM PVC - RIB LOC/TIGRE
40.88.03 | SUDECAP | DN= 300 MM | M | 75.16
40.88.04 | SUDECAP | DN= 400 MM | M | 94.26
40.88.05 | SUDECAP | DN= 500 MM | M | 138.15
40.88.06 | SUDECAP | DN= 600 MM | M | 160.27
40.88.07 | SUDECAP | DN= 700 MM | M | 208.59
40.88.08 | SUDECAP | DN= 800 MM | M | 268.39
40.88.09 | SUDECAP | DN= 900 MM | M | 280.06
40.88.10 | SUDECAP | DN= 1000 MM | M | 401.94
40.88.11 | SUDECAP | DN= 1100 MM | M | 447.94
40.88.12 | SUDECAP | DN= 1200 MM | M | 532.05
40.88.15 | SUDECAP | DN= 1500 MM | M | 758.11
41 |  | INSTALACOES DA OBRA
41.01 | SUDECAP | ESCRITORIOS
41.01.01 | SUDECAP | ESCRITORIO DA EMPREITEIRA | M2 | 312.7
41.01.02 | SUDECAP | VESTIARIO/SANITARIO | M2 | 484.68
41.01.03 | SUDECAP | BARRACAO DE PESSOAL | M2 | 245.29
41.01.04 | SUDECAP | DEPOSITO E FERRAMENTARIA | M2 | 245.29
41.02 | SUDECAP | INSTALACAO PROVISORIA DE AGUA E ENERGIA
41.02.01 | SUDECAP | INSTALACAO PROVISORIA DE AGUA | UN | 213.55
41.02.02 | SUDECAP | INSTALACAO PROVISORIA DE ENERGIA ELETRICA | UN | 538.43
42 |  | DESPESAS FIXAS DIVERSAS
42.01 | SUDECAP | TRANSPORTES
42.01.01 | SUDECAP | TRANSP.DE EQUIP.(DEVERA SER FEITO P/CADA OBRA) | UN | 8342.52
42.01.05 | SUDECAP | FRETE DE MONT/DESMONTAGEM DE CANTEIRO | VB | 1200
42.02 | SUDECAP | DESPESAS E TAXAS
42.02.08 | SUDECAP | COPIA HEROGRAFICA FORMATO A1 | UN | 5.05
42.02.09 | SUDECAP | COPIA XEROX A4 OU OFICIO | UN | 0.22
42.03 | SUDECAP | EQUIPAMENTOS COMPLEMENTARES
42.03.01 | SUDECAP | ANDAIME COM ESTRADOS | M2ME | 3.99
42.03.02 | SUDECAP | GUINCHO DE COLUNA TRIFASICO 300KG | MES | 280
43 |  | SERVICOS TECNICOS
43.01 | SUDECAP | TOPOGRAFIA
43.01.01 | SUDECAP | EQUIPE DE TOPOGRAFIA | MES | 18134.3
44 |  | ADMINISTRACAO DA OBRA
44.01 | SUDECAP | MAO DE OBRA
44.01.01 | SUDECAP | ENGENHEIRO SENIOR | MES | 20027.22
44.01.02 | SUDECAP | ENGENHEIRO INTERMEDIARIO | MES | 15298.8
44.01.03 | SUDECAP | ENGENHEIRO | MES | 12106.04
44.01.05 | SUDECAP | TECNICO DE SEGURANCA | MES | 4502.9
44.01.06 | SUDECAP | MESTRE DE OBRAS | MES | 7973.5
44.01.07 | SUDECAP | ENCARREGADO | MES | 5439
44.01.08 | SUDECAP | SUB-ENCARREGADO | MES | 3828
44.01.09 | SUDECAP | ALMOXARIFE | MES | 3178.3
44.01.10 | SUDECAP | APONTADOR | MES | 2549.3
44.01.12 | SUDECAP | SERVENTE | MES | 2157.1
45 |  | EQUIPAMENTOS
45.01 | SUDECAP | VEICULOS
45.01.01 | SUDECAP | AUTOMOVEL DO ENGENHEIRO DA OBRA | MES | 1494.97
45.01.03 | SUDECAP | CAMINHONETE - GASOLINA | MES | 3431.66
45.01.05 | SUDECAP | AUTOMOVEL UTILITARIO 1,8 4PORTAS 7 LUGARES SEM MOTORISTA | MES | 3261.3
47 |  | SERVICOS AUXILIARES DE MARCENARIA
47.01 | SUDECAP | PECAS PADRAO ESCOLA
47.01.02 | SUDECAP | CAIBRO DE PARAJU APARELHADO NAS 4 FACES 7x4 CM | M | 7.2
47.01.03 | SUDECAP | RIPA DE PARAJU APARELHADA NAS 4 FACES 4x1,5 CM | M | 1.66
47.02 | SUDECAP | PORTA
47.02.03 | SUDECAP | PORTA EM COMPENSADO RESINADO 10MM 80X210CM | UN | 55.4
47.03 | SUDECAP | MOVEIS
47.03.01 | SUDECAP | MAPOTECA P/ PROJETO 1,40X1,10X1,40M E PEÇA 8X8 CM | UN | 70.13
47.03.02 | SUDECAP | CONJ.MESA (130X60CM) 2 BANCOS(130X40CM) MADEIRIT | CJ | 171.79
47.03.03 | SUDECAP | BANCO 130X40 CM EM MADEIRIT P/ VESTIARIO | UN | 56.31
48 |  | SERVICOS AUXILIARES DE SERRALHERIA
48.05 | SUDECAP | JANELA DE CORRER
48.05.07 | SUDECAP | JANELA DE CORRER DE FERRO 1x1/8", AREA > 1,0 M2 | UN | 234.91
48.32 | SUDECAP | MARCO DE FERRO CANTONEIRA
48.32.09 | SUDECAP | MARCO DE FERRO CANTONEIRA 1 1/4x1/8", C = 1.65M | CJ | 33.25
48.32.12 | SUDECAP | MARCO DE FERRO CANTONEIRA 1 1/4x1/8", C = 1,80M | CJ | 31.07
48.32.16 | SUDECAP | PERFIL CHAPA 18 P/ DIVIS.ARDOSIA D=18CM, H=1,80M | UN | 24.08
48.32.17 | SUDECAP | PERFIL CHAPA 18 P/ DIVIS. ARDOSIA D=10CM, H=1,80M | UN | 15.06
48.42 | SUDECAP | SERVICOS DIVERSOS
48.42.02 | SUDECAP | ESCADA MARINHEIRO FERRO D= 3/4" C/ GUARDA CORPO | UN | 1245.9
48.43 | SUDECAP | GRELHAS E GRADES
48.43.19 | SUDECAP | GRELHA DE ACO CA-25 D=1/2" C/5,25CM E L 1 1/4X1/8" | M | 116.16
48.43.20 | SUDECAP | GRADE DE FERRO REDONDO P/CAIXA COLETORA 25X25 CM | UN | 59.32
48.43.21 | SUDECAP | GRELHA DE FERRO REDONDO P/CAIXA COLETORA 30X30 CM | UN | 71.89
48.43.22 | SUDECAP | GRELHA DE FERRO REDONDO P/CAIXA COLETORA 40X40 CM | UN | 107.1
48.43.23 | SUDECAP | GRELHA DE FERRO REDOMDO P/CAIXA COLETORA 50X50 CM | UN | 148.25
48.43.24 | SUDECAP | GRELHA DE FERRO REDONDO P/CAIXA COLETORA 60X60 CM | UN | 175.07
48.43.25 | SUDECAP | GRELHA DE ACO CA-25, D=1/2",C/5,25CM E 3/4",L=32CM | M | 112.95
48.43.26 | SUDECAP | GRELHA DE FERRO REDONDO P/CAIXA COLETORA 70X70 CM | UN | 216.02
48.43.27 | SUDECAP | GRELHA DE FERRO REDONDO P/CAIXA COLETORA 80X80 CM | UN | 260.32
48.43.28 | SUDECAP | GRELHA DE FERRO REDONDO P/CAIXA COLETORA 90X90 CM | UN | 297.09
48.43.29 | SUDECAP | GRELHA FERRO REDONDO P/ CAIXA COLETRORA 100X100 CM | UN | 338.01
48.43.40 | SUDECAP | CONJUNTO QUADRO E GRELHA DE PV DE CANAL, I = 6" | CJ | 2023.2
48.43.50 | SUDECAP | GRADE CHAPA 3/4"X1/8" FERRO 1/4"P/ REFLETOR 70X70 | UN | 186.26
48.43.51 | SUDECAP | GRADE CHAPA 3/4"x1/8",FERRO 1/4" P/REFLETOR 90x90 | UN | 271.4
48.43.55 | SUDECAP | GRADE DE FERRO QUADRADO DE 3/4" E 3/8" | UN | 99.49
48.49 | SUDECAP | CANTONEIRA E MASTRO
48.49.20 | SUDECAP | CONJ. QUADRO E CANTONEIRA 3" P/ TAMPA DE CONCRETO | M | 65.63
48.49.22 | SUDECAP | CONJ.QUADRO E CANTONEIRA 2" E 1 3/4" P/TAMPA CONC. | M | 44.42
48.49.25 | SUDECAP | CANTONEIRA FERRO 1 1/2x3/16" COMP=1,1M C/CUMBADOR | UN | 33.74
48.49.51 | SUDECAP | MASTRO DE BANDEIRA PADRAO SUDECAP F.G. D= 2",H= 6M | UN | 514.03
48.70 | SUDECAP | SERRALHERIA - GRUPO ESCOLAR
48.70.05 | SUDECAP | J1 - JANELA DE CORRER DE FERRO 1x1/8" - 1,60x1,60M | UN | 630.52
48.70.06 | SUDECAP | J9 - JANELA DE CORRER DE FERRO 1x1/8" - 3,00x1,60M | UN | 1017.43
48.70.07 | SUDECAP | J12- JANELA DE CORRER DE FERRO 1x1/8" - 2,00x1,60M | UN | 792.38
48.70.08 | SUDECAP | J7- JANELA DE CORRER DE FERRO 1x1/8" - 2,60x1,60M | UN | 988.92
48.70.18 | SUDECAP | J2 - BASCULANTE DE FERRO 1x1/8" - 1,60x0,50M | UN | 360.85
48.70.19 | SUDECAP | J2 - BASCULANTE DE FERRO 1x1/8" - 1,5x0,50M | UN | 340.86
48.70.20 | SUDECAP | J3 - BASCULANTE DE FERRO 1x1/8" - 2,30x0,50M | UN | 477.37
48.70.21 | SUDECAP | J4 - BASCULANTE DE FERRO 1x1/8" - 3,20x0,50M | UN | 630.98
48.70.22 | SUDECAP | J11- BASCULANTE DE FERRO 1x1/8" - 2,00x0,50M | UN | 450
48.70.23 | SUDECAP | J5 - BASCULANTE DE FERRO 1x1/8" - 2,60x0,50M | UN | 534.11
48.70.35 | SUDECAP | PF1- PORTA DE ABRIR CHAPA DOBRADA 1FL.- 0,80x2,10M | UN | 805.57
48.70.36 | SUDECAP | PF2- PORTA DE ABRIR CHAPA DOBRADA 1FL.- 0,60x2,10M | UN | 715.03
48.70.37 | SUDECAP | PF7- PORTA DE ABRIR CHAPA DOBRADA 1 FL.- 1,0x2,10M | UN | 935.67
48.70.39 | SUDECAP | PF6- PORTA DE ABRIR CHAPA DOBRADA 2FL. 1,60x2,10M | UN | 1256.64
48.70.42 | SUDECAP | PF3- PORTA DE CORRER FERRO 1x1/8" 1FL.- 1,10x2,10M | UN | 926.23
48.70.43 | SUDECAP | PF4- PORTA DE CORRER CHAPA DOBRADA 2 FL.1,50x2,10M | UN | 1341.19
48.70.59 | SUDECAP | PE-3 PORATAO DE ABRIR EM TUBO E TELA 2 FLS.3,0x2,4 | UN | 1196.2
48.70.60 | SUDECAP | PT1- PORTAO DE ABRIR TUBO E TELA 2FL. - 3,00x2,50M | UN | 1449.25
48.70.62 | SUDECAP | PT2- PORTAO DE ABRIR FERRO E TELA 1FL.- 0,80x1,25M | UN | 221.24
48.70.64 | SUDECAP | PT3- PORTAO DE ABRIR FERRO E TELA 2FL.- 1,00x1,60M | UN | 374.53
48.70.65 | SUDECAP | PE4- PORTAO DE ABRIR TUBO E TELA 1 FL. 1,20x2,0M | UN | 564.42
48.70.89 | SUDECAP | ALCAPAO CHAPA GALV. 18, 0,60x0,60M INCL. CAIXILHO | UN | 63.54
48.70.90 | SUDECAP | ALCAPAO DE CHAPA 18, 0,80x0,80M, INCL. CAIXILHO | UN | 133.64
48.70.91 | SUDECAP | GRADE DE FERRO QUADRADO 3/8" - 1,60x0,50 M | UN | 136.84
48.70.92 | SUDECAP | GRADE DE FERRO QUADRADO 3/8" - 1,60x1,60 M | UN | 329.53
48.70.93 | SUDECAP | GRADE DE FERRO QUADRADO 3/8" - 2,60x1,60 M | UN | 531.16
48.70.95 | SUDECAP | MAO FRANCESA PARA ENGRAD. CERAMICO 0,35x1,00 M | UN | 62.96
48.70.96 | SUDECAP | MAO FRANCESA P/ ENGRAD. CERAMICO 0,50x1,50 M | UN | 78.13
48.70.97 | SUDECAP | MAO FRANCESA PARA ENGRAD. CERAMICO 4,20x1,60 M | UN | 568.85
48.70.98 | SUDECAP | GRADE DE TELA ARTISTICA FIO 12, MALHA 25 MM | M2 | 127.29
48.72 | SUDECAP | SERRALHERIA - POLICLINICA
48.72.05 | SUDECAP | J1 - JANELA DE CORRER DE FERRO 1x1/8" - 1,50x1,50M | UN | 437.03
48.72.10 | SUDECAP | J2 - BASCULANTE DE FERRO 1x1/8" - 0,45x1,50M | UN | 237.27
48.72.12 | SUDECAP | J4 - BASCULANTE DE FERRO 1x1/8" - 1,20x3,00M | UN | 457.23
48.72.14 | SUDECAP | BASCULANTE DE FERRO DE 1x1/8" - 1,50x0,90M | UN | 346.2
48.72.20 | SUDECAP | J3 - MAXIMO AR DE METALON - 1,65x2,90M | UN | 911.65
48.72.22 | SUDECAP | J5 - MAXIMO AR DE METALON - 1,65x3,20M | UN | 1241.77
48.72.26 | SUDECAP | J7 - VENEZIANA DE CHAPA DOBRADA - 0,90x0,30M | UN | 127.69
48.72.35 | SUDECAP | P4 - PORTA DE ABRIR DE METALON 1FL. - 1,00x2,90M | UN | 1648.34
48.72.50 | SUDECAP | GUARDA-CORPO TUBO GV 2" E 1",3 PC. HORIZ. FIX.PISO | M | 271.92
48.72.60 | SUDECAP | BRISE SOLEIL DE METALON/CHAPA VENEZIANA 1,60x1,60M | UN | 665.54
48.72.65 | SUDECAP | ALCAPAO DE CHAPA GALV.18, 0,60x0,60M,INCL.CAIXILHO | UN | 106.01
48.72.90 | SUDECAP | ILUMINACAO ZENITAL DE FERRO, CANTONEIRA 1,00x1,00M | UN | 172.15
48.73 | SUDECAP | SERRALHERIA - VESTIARIO PADRAO
48.73.01 | SUDECAP | CESTO METALICO DE 45x45x50 CM COM TELA ARTISTICA | UN | 157.71
48.74 | SUDECAP | SERRALHERIA - UNIDADE DE SAUDE
48.74.05 | SUDECAP | MAXIMO AR DE METALON - 0,60x1,20M | UN | 233.19
48.74.06 | SUDECAP | MAXIMO AR DE METALON - 0,60x2,00M | UN | 371.21
48.74.15 | SUDECAP | CAIXILHO FIXO DE METALON - 1,20x0,30M | UN | 110.7
48.74.20 | SUDECAP | PORTA DE CORRER DE METALON - 0,90x2,20M | UN | 879.51
48.74.25 | SUDECAP | PORTAO DE ABRIR CHAPA TRAPEZOIDAL 2FL.- 3,00x2,40M | UN | 1880.64
48.74.26 | SUDECAP | PORTAO DE ABRIR CHAPA TRAPEZOIDAL 1FL.- 1,20x2,10M | UN | 908.62
48.74.40 | SUDECAP | GRADE DE FERRO QUADRADO 3/8" - 0,60x1,20M | UN | 123.86
48.74.50 | SUDECAP | GUICHE DE ABRIR DE METALON 2FL. - 0,50x0,70M | UN | 275.41
48.76 | SUDECAP | SERRALHERIA - CENTRO DE SAUDE (CODEURB)
48.76.05 | SUDECAP | JF1- BASCULANTE DE FERRO - 3/4x1/8" - 3.0x1.0 M | UN | 915.3
48.76.09 | SUDECAP | JF3- BASCULANTE DE FERRO - 3/4x1/8" - 0.5x1.0 M | UN | 294.67
48.76.11 | SUDECAP | JF4- BASCULANTE DE FERRO - 3/4x1/8" - 1.1x1.5 M | UN | 571.7
48.76.12 | SUDECAP | JF4A- BASCULANTE DE FERRO - 3/4x1/8" - 1.1x1.5 M | UN | 571.7
48.76.14 | SUDECAP | JF5- BASCULANTE DE FERRO - 3/4x1/8" - 0.5x2.8 M | UN | 434.81
48.76.25 | SUDECAP | PF1- PORTA DE CORRER - METALON/FERRO - 2.625x2.8 M | UN | 1715.3
48.76.27 | SUDECAP | PF2- PORTA DE ABRIR - VENEZIANA-CHAPA - 0.7x2.8 M | UN | 1056
48.76.29 | SUDECAP | PF2A- PORTA DE ABRIR - VENEZIANA-CHAPA - 0.8x2.8 M | UN | 1098.65
48.76.30 | SUDECAP | PF2B- PORTA DE ABRIR - VENEZIANA-CHAPA - 0.9x2.8 M | UN | 1143.92
48.76.50 | SUDECAP | PORTAO DE METALON 50x20 A CADA 15 CM - 2.2x2.0 M | UN | 962.22
48.76.52 | SUDECAP | PORTAO DE METALON 50x20 A CADA 15 CM - 1.1x2.0 M | UN | 610.45
48.78 | SUDECAP | SERRALHERIA - CRECHE
48.78.05 | SUDECAP | J1 - MAXIMO AR DE METALON 0,60x1,20M | UN | 314.66
48.78.06 | SUDECAP | J2 - MAXIMO AR DE METALON 0,60x2,00M | UN | 369.24
48.78.15 | SUDECAP | P1 - PORTA DE ABRIR DE METALON 2FL. - 1,50x2,20M | UN | 1285.09
48.78.16 | SUDECAP | COMPLEMENTO SUPERIOR DE P1 - 1,50x1,10M | UN | 208.31
48.78.17 | SUDECAP | P3 - PORTA DE ABRIR DE METALON 1FL. 0,80x2,20M | UN | 844.94
48.78.20 | SUDECAP | P2 - PORTA DE CORRER DE METALON 1FL. 1,20x2,20M | UN | 1058.75
48.78.25 | SUDECAP | PORTA DE CORRER DE FERRO/TELA ARTISTEX- 1,75x2,10M | UN | 603.25
48.78.30 | SUDECAP | PORTAO DE ABRIR CHAPA TRAPEZOIDAL 2FL.- 3,00x2,50M | UN | 1911.27
48.78.31 | SUDECAP | PORTAO DE ABRIR CHAPA TRAPEZOIDAL 1FL.- 1,00x2,10M | UN | 822.92
48.78.50 | SUDECAP | ALCAPAO DE CHAPA GALV.18,0,60x0,60M, INCL.CAIXILHO | UN | 136.44
48.78.55 | SUDECAP | GUICHE DE ABRIR DE METALON 2FL. - 0,90x0,70M | UN | 324.6
48.78.60 | SUDECAP | GRADE DE FERRO QUADRADO 3/8" - 0,60x1,20M | UN | 123.62
50 |  | CUSTO HORARIO DE EQUIPAMENTO
50.01 | SUDECAP | ACABADORA DE ASFALTO, LAMA E VASSOURA MECANICA
50.01.08 | SUDECAP | CHP/ACABADORA DE ASFALTO SA 114, 97 HP | H | 171.57
50.01.09 | SUDECAP | CHI/ACABADORA DE ASFALTO SA 114, 97 HP | H | 97.9
50.01.30 | SUDECAP | CHP/EQUIP.LAMA ASFALT.CONSMAQ LA 6-6.0M3 30 HP | H | 124.79
50.01.31 | SUDECAP | CHI/EQUIP.LAMA ASFALT.CONSMAQ LA-6-6.0M3 30 HP | H | 71.31
50.01.32 | SUDECAP | CHP/CAMIN.LAMA ASF. FORD 1519, CONSMAQ LA-6-6.0M3 | H | 209.52
50.01.33 | SUDECAP | CHI/CAMIN.LAMA ASF. FORD 1519, CONSMAQ LA-6-6.0M3 | H | 110.34
50.01.70 | SUDECAP | CHP/VASSOURA MECANICA (CMV - VM 2440) | H | 8.16
50.01.71 | SUDECAP | CHI/VASSOURA MECANICA (CMV - VM 2440) | H | 6.03
50.01.72 | SUDECAP | CHP/FRESADORA WIRTGEN W 100 | H | 501.33
50.04 | SUDECAP | BATE ESTACA E MARTELO
50.04.10 | SUDECAP | CHP/BATE ESTACA MAGAN 850 PM, 44 HP | H | 90.55
50.04.11 | SUDECAP | CHI/BATE ESTACA MAGAN 850 PM, 44 HP | H | 50.51
50.05 | SUDECAP | BETONEIRA
50.05.10 | SUDECAP | CHP/BETONEIRA 400 L, SEM CARREGADOR | H | 2.09
50.05.11 | SUDECAP | CHI/BETONEIRA 400 L, SEM CARREGADOR | H | 0.56
50.06 | SUDECAP | BOMBA D'AGUA E LAMA
50.06.02 | SUDECAP | CHP/BOMBA HIDROSUL 2" ASI-250-36M3/H C/20M MANGUEI | H | 5.39
50.06.03 | SUDECAP | CHI/BOMBA HIDROSUL 2" AS1-250-36M3/H C/20M MANGUE | H | 4.11
50.06.04 | SUDECAP | CHP/BOMBA HIDROSUL 3" ASI-500-72M3/H C/20M MANGUEI | H | 6.52
50.06.05 | SUDECAP | CHI/BOMBA HIDROSUL 3" ASI-500-72M3/H C/20M MANGUEI | H | 4.17
50.10 | SUDECAP | CAMINHAO, CARROCERIA E CAVALO MECANICO
50.10.08 | SUDECAP | CHP/CAMINHAO BASCULANTE FORD 1317 WE | H | 71.16
50.10.09 | SUDECAP | CHI/CAMINHAO BASCULANTE FORD 1317 WE | H | 36.07
50.10.12 | SUDECAP | CHP/CAMINHAO BASCULANTE FORD 1519 | H | 78.43
50.10.13 | SUDECAP | CHI/CAMINHAO BASCULANTE FORD 1519 | H | 37.56
50.10.36 | SUDECAP | CHP/CAMINHAO TANQUE FORD 1317 WE, 6.000L | H | 75.89
50.10.37 | SUDECAP | CHI/CAMINHAO TANQUE FORD 1317 WE, 6.000L | H | 36.67
50.10.50 | SUDECAP | CHP/CAMINHAO TANQUE FORD 1317 WE TRUCADO, 10000 | H | 77.52
50.10.51 | SUDECAP | CHI/CAMINHAO TANQUE FORD 1317 WE TRUCADO, 10000 L | H | 37.58
50.10.68 | SUDECAP | CHP/CAMINHAO CARROCERIA FORD 1317 WE | H | 73.29
50.10.69 | SUDECAP | CHI/CAMINHAO CARROCERIA FORD 1317 WE | H | 35.2
50.10.80 | SUDECAP | CHP/GUINDAUTO MADAL PBK - 6500 | H | 9.85
50.10.81 | SUDECAP | CHI/GUINDAUTO MADAL PBK - 6500 | H | 6.77
50.10.82 | SUDECAP | CHP/CAM.GUINDAUTO FORD F-1319 MADAL PBK - 6500 | H | 83.14
50.10.83 | SUDECAP | CHI/CAM.GUINDAUTO FORD F-1319 MADAL PBK - 6500 | H | 40.74
50.11 | SUDECAP | CARREGADEIRA
50.11.10 | SUDECAP | CHP/CARREGADEIRA CAT-950G - NACIONAL 180 HP | H | 175.37
50.11.11 | SUDECAP | CHI/CARREGADEIRA CAT-950G - NACIONAL 180 HP | H | 57.14
50.11.28 | SUDECAP | CHP/CARREGADEIRA CASE W 20E (2,25M3-1,72M3) -152HP | H | 108.19
50.11.29 | SUDECAP | CHI/CARREGADEIRA CASE W 20E (2,25M3-1,72M3) -152HP | H | 43.83
50.11.30 | SUDECAP | CHP/CARREGADEIRA DE PNEUS C/ VASSOURA SPS 155 45W | H | 75.9
50.11.31 | SUDECAP | CHI-CARREGADEIRA DE PNEUS C/VASSOURA SPS 155 45W | H | 40.49
50.13 | SUDECAP | COMPACTADOR
50.13.22 | SUDECAP | CHP/ROLO LISO 6500 KG-RT 82H-58,5 HP | H | 88.84
50.13.23 | SUDECAP | CHI/ROLO LISO 6500 KG-RT 82H-58,5 HP | H | 40.99
50.13.40 | SUDECAP | CHP/ROLO VIBRAT. DYNAPAC CA-25 LISO - STD P/SOLOS | H | 125.03
50.13.41 | SUDECAP | CHI/ROLO VIBRAT. DYNAPAC CA-25 LISO - STD P/SOLOS | H | 46.9
50.13.42 | SUDECAP | CHP/ROLO VIBRAT.DYNAPAC CA25 PD(PE CARNEIRO C/TR.) | H | 121.16
50.13.43 | SUDECAP | CHI/ROLO VIBRAT.DYNAPAC CA25 PD(PE CARNEIRO C/TR.) | H | 44.48
50.13.44 | SUDECAP | CHP/ROLO VIBRATORIO DYNAPAC CA-15 LISO | H | 91.91
50.13.45 | SUDECAP | CHI/ROLO VIBRATORIO DYNAPAC CA-15 LISO | H | 36.83
50.13.46 | SUDECAP | CHP/ROLO VIBRATORIO DYNAPAC CA-15 PE DE CARNEIRO | H | 91.91
50.13.47 | SUDECAP | CHI/ROLO VIBRATORIO DYNAPAC CA-15 PE DE CARNEIRO | H | 36.83
50.13.50 | SUDECAP | CHP/ROLO VIBRATORIO DYNAPAC CC-900 LISO | H | 39.56
50.13.51 | SUDECAP | CHI/ROLO VIBRATORIO DYNAPAC CC-900 LISO | H | 26.22
50.13.54 | SUDECAP | CHP/ROLO DE PNEUS CP 221 - DYNAPAC | H | 125.84
50.13.55 | SUDECAP | CHI/ROLO DE PNEUS CP 221 - DYNAPAC | H | 47.25
50.13.74 | SUDECAP | CHP/COMPACTADOR DE PLACA CLARIDON CS-30 9HP DIESEL | H | 11.26
50.13.75 | SUDECAP | CHI/COMPACTADOR DE PLACA CLARIDON CS-30 9HP DIESEL | H | 5.42
50.13.78 | SUDECAP | CHP/COMPACTADOR DE PLACA PARA ASFALTO CS-15 DIESEL | H | 4.76
50.13.79 | SUDECAP | CHI/COMPACTADOR DE PLACA PARA ASFALTO CS-15 DIESEL | H | 1.49
50.14 | SUDECAP | COMPRESSOR E ACESSORIOS
50.14.10 | SUDECAP | CHP/COMPRESSOR XAS-137 PD 275 PCM | H | 67.2
50.14.11 | SUDECAP | CHI/COMPRESSOR XAS-137 PD 275 PCM | H | 20.69
50.16 | SUDECAP | DISTRIBUIDOR DE AGREGADO E BETUME
50.16.52 | SUDECAP | CHP/CAMIN.DISTR.BETUME FORD 1519, ALMEIDA D-72 D | H | 154.93
50.16.53 | SUDECAP | CHI/CAMIN.DISTR.BETUME FORD 1519, ALMEIDA D-72 D | H | 71.47
50.19 | SUDECAP | EQUIPAMENTO DE PERFURACAO E ROMPEDOR
50.19.16 | SUDECAP | CHP/PERFURATRIZ BJ 571-4L 78PCM | H | 13.58
50.19.17 | SUDECAP | CHI/PERFURATRIZ BJ 571-4L 78PCM | H | 13.01
50.19.62 | SUDECAP | CHP/MARTELETE BJ-32 | H | 14
50.19.63 | SUDECAP | CHI/MARTELETE BJ-32 | H | 13.31
50.19.66 | SUDECAP | MARTELETE ELETRICO TRIFASICO 30 KG | H | 2.89
50.20 | SUDECAP | ESCAVADEIRA E DRAGA
50.20.06 | SUDECAP | CHP/RETRO-ESCAVAD. CASE 580 L -(0,77M3) 75HP (4X2) | H | 67.42
50.20.07 | SUDECAP | CHI/RETRO-ESCAVAD. CASE 580 L -(0,77M3) 75HP (4X2) | H | 32.27
50.20.18 | SUDECAP | CHP/ESCAVADEIRA KOMATSU PC 160 SE - 103 HP | H | 111.57
50.20.19 | SUDECAP | CHI/ESCAVADEIRA KOMATSU PC 160 SE - 103 HP | H | 54.32
50.20.20 | SUDECAP | CHP/ESCAVADEIRA NEW HOLAND FX - 215 LC | H | 145.71
50.20.21 | SUDECAP | CHI/ESCAVADEIRA NEW HOLAND FX - 215 LC | H | 59.82
50.21 | SUDECAP | ROCADEIRA
50.21.01 | SUDECAP | CHP/ROCADEIRA ECHO MODELO SRM-3605 | H | 18.79
50.21.02 | SUDECAP | CHI/ROCADEIRA ECHO MODELO SRM-3605 | H | 16.13
50.25 | SUDECAP | GRADE DE DISCO
50.25.08 | SUDECAP | CHP/GRADE DE DISCO TATU 20-24 | H | 6
50.25.09 | SUDECAP | CHI/GRADE DE DISCO TATU 20-24 | H | 4.5
50.27 | SUDECAP | GUINDASTE
50.27.16 | SUDECAP | CHP/ GUINDASTE WTTA - 16G | H | 224.26
50.27.17 | SUDECAP | CHI/ GUINDASTE WTTA - 16G | H | 117.19
50.31 | SUDECAP | MAQUINA E APARELHO DE SOLDA
50.31.10 | SUDECAP | CHP/GRUPO DE SOLDAGEM BAMBOZZI 375-A | H | 59.93
50.31.11 | SUDECAP | CHI/GRUPO DE SOLDAGEM BAMBOZZI 375-A | H | 28.32
50.32 | SUDECAP | MOTONIVELADORA
50.32.08 | SUDECAP | CHP/MOTONIVELADORA 120 M - 140 HP. | H | 138.12
50.32.09 | SUDECAP | CHI/MOTONIVELADORA 120 M - 140 HP | H | 63.12
50.36 | SUDECAP | TRATOR
50.36.08 | SUDECAP | CHP/TRATOR COM LAMINA E ESCARIFICADOR D8 | H | 457.71
50.36.09 | SUDECAP | CHI/TRATOR COM LAMINA E ESCARIFICADOR D8 | H | 211.05
50.36.10 | SUDECAP | CHP/TRATOR DE ESTEIRA D6M C/ LAMINA 140 HP | H | 169.36
50.36.11 | SUDECAP | CHI/TRATOR DE ESTEIRA D6M C/ LAMINA 140 HP | H | 72.25
50.36.66 | SUDECAP | CHP/TRATOR DE PNEUS MASSEY FERGUSSON MF-292 105 HP | H | 91.8
50.36.67 | SUDECAP | CHI/TRATOR DE PNEUS MASSEY FERGUSSON MF-292 105 HP | H | 26.61
50.37 | SUDECAP | USINA DE ASFALTO, SOLOS E CONCRETO
50.37.06 | SUDECAP | CHP/USINA DE ASFALTO CAP40/60 UA2 MF 40E C/PURIFIC | H | 318.49
50.37.07 | SUDECAP | CHI/USINA DE ASFALTO CAP40/60 UA2 MF 40E C/PURIFIC | H | 142.75
50.37.08 | SUDECAP | CHP/TANCAGEM (4X20M3 + CALDEIRA + 5/10/20M3) | H | 41.28
50.37.09 | SUDECAP | CHI/TANCAGEM (4X20M3 + CALDEIRA + 5/10/20M3) | H | 33.02
50.37.10 | SUDECAP | CHP/EQUIPAMENTOS PARA LABORATORIO DE ASFALTO | H | 10.82
50.37.11 | SUDECAP | CHI/EQUIPAMENTOS PARA LABORATORIO DE ASFALTO | H | 7.43
50.37.12 | SUDECAP | CHP/BALANCA RODOV. HIBRIDA 60T-IP65-18,00X3,00M | H | 6.11
50.37.13 | SUDECAP | CHI/BALANCA RODOV. HIBRIDA 60T-IP65-18,00X3,00M | H | 4.75
50.37.22 | SUDECAP | CHP/USINA DE ASFALTO A FRIO 40T PMF-33 EE CAP40/60 | H | 80.94
50.37.23 | SUDECAP | CHI/USINA DE ASFALTO A FRIO 40T PMF-33 EE CAP40/60 | H | 62.7
50.39 | SUDECAP | VIBRADOR
50.39.10 | SUDECAP | CHP/VIBRADOR DE IMERSAO COM MANGOTE DE 45MM | H | 1.6
50.39.11 | SUDECAP | CHI/VIBRADOR DE IMERSAO COM MANGOTE DE 45MM | H | 0.52
50.40 | SUDECAP | VEICULOS
50.40.02 | SUDECAP | CHP/CAMINHONETE - GASOLINA | H | 42.41
50.40.03 | SUDECAP | CHI/CAMINHONETE - GASOLINA | H | 21.81
50.40.06 | SUDECAP | CHP/VEICULO POPULAR 1.0 AR CONDICIONADO - GASOLINA | H | 12.07
50.40.07 | SUDECAP | CHI/VEICULO POPULAR 1.0 AR CONDICIONADO - GASOLINA | H | 5.18
50.40.08 | SUDECAP | CHP/VEICULO UTILITARIO 1.8 16V 4 PORTAS 7 LUGARES | H | 36.27
50.40.09 | SUDECAP | CHI/VEICULO UTILITARIO 1.8 16V 4 PORTAS 7 LUGARES | H | 24.01
50.41 | SUDECAP | EQUIPAMENTOS DE APOIO
50.41.01 | SUDECAP | CHP/MOTO-SERRA HUSQVARNA MODELO 61, CILINDROS:62 | H | 19.83
50.41.02 | SUDECAP | CHI/M0T0-SERRA HUSQVARNA MODELO 61, CILINDROS:62 | H | 15.61
50.41.11 | SUDECAP | CHP/SERRA CLIPPER MECAN A GASOLINA OU EQUIVALENTE 13HP | H | 7.18
50.41.12 | SUDECAP | CHI/SERRA CLIPPER MECAN A GASOLINA OU EQUIVALENTE 13HP | H | 1.4

## SUDECAP 05-17 S DES (hidden)
TABELA DE PREÇOS SUDECAP COMPOSIÇÕES - MG MAIO/17 - S/ DESONERAÇÃO
CÓDIGO | ORIGEM | DESCRICAO | UND | VALOR
01 |  | INSTALAÇAO DA OBRA
01.01 | SUDECAP | ESCRITORIO DE OBRA
01.01.07 | SUDECAP | ESCRITORIO DA FISCALIZAÇAO TIPO I | UN | 5259.5
01.01.09 | SUDECAP | ESCRITORIO DE FISCALIZAÇAO TIPO II | UN | 6190.7
01.01.11 | SUDECAP | ESCRITORIO DE EMPREITEIRA TIPO I | UN | 5259.5
01.01.12 | SUDECAP | ESCRITORIO DA EMPREITEIRA TIPO II | UN | 6190.7
01.02 | SUDECAP | BARRACAO DE OBRA
01.02.06 | SUDECAP | VESTIARIO TIPO I | UN | 3915.89
01.02.07 | SUDECAP | VESTIARIO TIPO II | UN | 7728.7
01.02.08 | SUDECAP | VESTIARIO TIPO III | UN | 10208.97
01.02.11 | SUDECAP | AREA COBERTA EM TELHA ONDULADA DE FIBROCIMENTO 4MM | M2 | 41.51
01.02.12 | SUDECAP | DEPOSITO E FERRAMENTARIA TIPO I | UN | 2732.61
01.02.13 | SUDECAP | DEPOSITO E FERRAMENTARIA TIPO II | UN | 4115.22
01.02.14 | SUDECAP | DEPOSITO E FERRAMENTARIA TIPO III | UN | 5470.41
01.02.15 | SUDECAP | DEPOSITO DE MATERIAIS ENSACADOS | UN | 2426.14
01.02.20 | SUDECAP | INSTALAÇAO SANITARIA TIPO I | UN | 4507.76
01.02.21 | SUDECAP | INSTALAÇAO SANITARIA TIPO II | UN | 5477.6
01.02.22 | SUDECAP | INSTALAÇAO SANITARIA TIPO III | UN | 7748.84
01.02.25 | SUDECAP | REFEITORIO TIPO I | UN | 3394.36
01.02.26 | SUDECAP | REFEITORIO TIPO II | UN | 3694.92
01.03 | SUDECAP | PLACA DE OBRA AFIXADA COM PEÇAS DE MADEIRA 8X12CM
01.03.02 | SUDECAP | PLACA DE OBRA EM LONA IMPRESSAO DIGITAL P. SUDECAP | M2 | 294.17
01.04 | SUDECAP | TAPUME PADRAO SUDECAP (TIPO I, II E III)
01.04.02 | SUDECAP | COMPENSADO 10MM FIXAÇAO ENTERRADA SEM INFORME PBH | M | 58.16
01.04.04 | SUDECAP | COMPENSADO 10MM COM BASE DE CONCRETO S/INFORME PBH | M | 61.5
01.04.05 | SUDECAP | INFORME PUBLIC.LONA IMP.DIGITAL APLICADO EM TAPUME | M2 | 129.76
01.04.06 | SUDECAP | DE TELA GALVANIZADA #2" FIO 14 C/FIXAÇAO ENTERRADA | M | 35.86
01.04.07 | SUDECAP | DE TELA GALVANIZADA #2" FIO 14 C/BASE DE CONCRETO | M | 37.32
01.04.09 | SUDECAP | TELA-TAPUME DE POLIPROPILENO H= 1,20 M, INCL. BASE | M | 4.95
01.04.10 | SUDECAP | PROTEÇAO COM FITA ZEBRADA AMARELA L=7CM E PEÇA 7X7 | M | 5.33
01.04.11 | SUDECAP | FITA ZEBRADA AMARELA PARA SINALIZAÇAO L= 7CM | M | 2.56
01.04.20 | SUDECAP | REMANEJAMENTO DE TAPUME | M | 6.6
01.05 | SUDECAP | CERCA PADRAO SUDECAP
01.05.05 | SUDECAP | TIPO 1-PECA 8X8 CADA 2,00M E 5 FIOS ARAME FARPADO | M | 14.67
01.06 | SUDECAP | INSTALAÇAO PROVISORIA - CONCESSIONARIA
01.06.01 | SUDECAP | PADRAO CEMIG - TRIFASICO ATE 30 KVA | UN | 549.08
01.06.05 | SUDECAP | PADRAO COPASA - KIT CAVALTE METAL E REGISTRO 3/4" | UN | 313.43
01.07 | SUDECAP | FOSSA E SUMIDOURO
01.07.02 | SUDECAP | FOSSA SEPTICA E SUMIDOURO DN=1,20M H=4,00M | UN | 3708.69
01.08 | SUDECAP | REDE INTERNA E PROVISORIA DE AGUA E ESGOTO
01.08.01 | SUDECAP | TUBO PVC D= 100 MM | M | 13.01
01.08.02 | SUDECAP | TUBO PVC D= 150 MM | M | 31.88
01.08.03 | SUDECAP | TUBO PVC D= 200 MM | M | 55
01.08.04 | SUDECAP | TUBO PVC D= 250 MM | M | 60.69
01.08.20 | SUDECAP | TUBO PVC AGUA SOLDA E CONEXOES D=20MM (1/2") | M | 5.28
01.08.21 | SUDECAP | TUBO PVC AGUA SOLDA E CONEXOES D=25MM (3/4") | M | 6.33
01.09 | SUDECAP | CONTAINER 6,0X2,30X2,82 M COM ISOLAMENTO TERMICO
01.09.01 | SUDECAP | MOBILIZACAO E DESMOBILIZACAO DE CONTAINER | UN | 1176.5
01.09.02 | SUDECAP | ESCRITORIO COM AR CONDICIONADO | MES | 848.31
01.09.03 | SUDECAP | ESCRITORIO C/ AR CONDIC. E SANITARIO COMPLETO | MES | 807.12
01.09.05 | SUDECAP | VESTIARIO C/ 7 CHUVEIROS E 2 LAVATORIOS COMPLETO | MES | 779.01
01.09.06 | SUDECAP | VESTIARIO BOX 7 SANIT. 2 LAVAT. 1 MICTORIO COMPLET | MES | 764.61
01.09.07 | SUDECAP | VESTIARIO 4 CHUV.3 SANIT.1LAVAT. 1 MICT. COMPLETO | MES | 613.19
01.09.08 | SUDECAP | VESTIARIO COM BANCO E ARMARIO | MES | 486.9
01.09.09 | SUDECAP | REFEITORIO COMPLETO | MES | 564.96
01.09.10 | SUDECAP | DEPOSITO E FERRAMENTARIA COM LAVATORIO | MES | 472.4
01.10 | SUDECAP | BANHEIRO QUIMICO
01.10.01 | SUDECAP | BANHEIRO QUIMICO 110X120X230CM COM MANUTENCAO | MES | 540.97
01.11 | SUDECAP | SINALIZAÇAO
01.11.01 | SUDECAP | PLACA 1,0X0,60M DUPLA FACE CH.GALV. 26 EM CAVALETE | UNXMÊ | 11.82
01.11.02 | SUDECAP | PLACA 1,0X0,60M CH.26 EM CAVALETE METALON 20X20MM | UNXMÊ | 10.93
01.11.03 | SUDECAP | PLACA 0,50X0,50M DUPLA FACE CH.GALV.22 EM CAVALETE | UNXMÊ | 7.65
01.11.04 | SUDECAP | PLACA 0,50X0,50M CH.GALV.22 CAVALETE METALON 20X20 | UNXMÊ | 7.21
01.11.05 | SUDECAP | FAIXA 6,0X0,80M TECIDO MORIM SUPORTE EM EUCALIPTO | UN | 131.8
01.11.06 | SUDECAP | CONE MASTER 75CM BASE DE BORRACHA CORPO POLIETILEN | UN | 81.66
01.11.07 | SUDECAP | CONE EM PVC H= 75 CM | UN | 32.71
01.11.08 | SUDECAP | SINALIZADOR ELET.MONOLIGHT LED 60 A 70 FLASHES/MIN | UN | 149.65
01.17 | SUDECAP | LOCAÇAO DE OBRA
01.17.01 | SUDECAP | GABARITO | M | 16.14
01.29 | SUDECAP | ANDAIME FACHADEIRO
01.29.01 | SUDECAP | ANDAIME FACHADEIRO INCLUSIVE FORRO METALICO | M2MES | 7.08
01.29.02 | SUDECAP | GUARDA CORPO MADEIRA L= 15 CM P/ ANDAIME FACHADEIRO | M2 | 3.09
01.29.03 | SUDECAP | MONTAGEM E DSMONTAGEM DE ANDAIME FACHADEIRO | M2 | 3.36
01.30 | SUDECAP | MONTAGEM E DESMONTAGEM DE ANDAIME
01.30.02 | SUDECAP | ANDAIME INTERNO P/EXEC. DE ALVENARIA ALT. ATE 3,5M | M2 | 11.73
01.30.03 | SUDECAP | ANDAIME INTERNO DE MADEIRA P/ REVESTIMENTO DE TETO | M2 | 11.01
01.50 | URBEL | VEÍCULO
01.50.01 | URBEL | VEÍCULO DA FISCALIZAÇÃO (200L GASOLINA) | MÊS | 2246
01.50.02 | URBEL | VEÍCULO DA FISCALIZAÇÃO (300L GASOLINA) | MÊS | 2619
02 |  | DEMOLIÇOES E REMOÇOES
02.01 | SUDECAP | REMOÇAO DE TELHA INCLUSIVE EMPILHAMENTO
02.01.01 | SUDECAP | METALICA OU PVC | M2 | 3.72
02.01.03 | SUDECAP | TIPO CALHA DE FIBROCIMENTO | M2 | 8.93
02.01.05 | SUDECAP | ONDULADA DE FIBROCIMENTO | M2 | 7.45
02.01.07 | SUDECAP | CERAMICA COLONIAL OU FRANCESA | M2 | 8.93
02.02 | SUDECAP | REMOÇAO DE CALHA, RUFO E CONDUTOR,INCL.AFASTAMENTO
02.02.01 | SUDECAP | DE CALHA GALVANIZADA OU PVC | M | 4.47
02.02.05 | SUDECAP | DE RUFO DE CHAPA GALVANIZADA | M | 2.98
02.02.10 | SUDECAP | DE CONDUTOR DE CHAPA GALVANIZADA OU PVC | M | 2.98
02.03 | SUDECAP | REMOÇAO DE ENGRADAMENTO DE TELHADO INCL.EMPILHAM.
02.03.01 | SUDECAP | DE TELHA METALICA OU PVC | M2 | 5.01
02.03.03 | SUDECAP | DE TELHA TIPO CALHA DE FIBROCIMENTO | M2 | 2.5
02.03.05 | SUDECAP | DE TELHA ONDULADA DE FIBROCIMENTO | M2 | 5.01
02.03.07 | SUDECAP | DE TELHA CERAMICA, COLONIAL OU FRANCESA | M2 | 7.05
02.04 | SUDECAP | REMOÇAO DE FORRO INCLUSIVE EMPILHAMENTO
02.04.01 | SUDECAP | DE PLACAS INCLUSIVE BARROTEAMENTO | M2 | 12.47
02.04.02 | SUDECAP | DE PLACAS EXCLUSIVE BARROTEAMENTO | M2 | 6.23
02.04.10 | SUDECAP | DE GESSO | M2 | 9.35
02.06 | SUDECAP | REMOÇAO DE ESQUADRIA DE MADEIRA INCL. EMPILHAMENTO
02.06.01 | SUDECAP | DE PORTA OU JANELA INCLUSIVE MARCO E ALIZAR | M2 | 8.85
02.06.02 | SUDECAP | DE FOLHA DE PORTA OU JANELA | M2 | 4.43
02.06.03 | SUDECAP | DE MARCO E ALIZAR | UN | 7.54
02.06.04 | SUDECAP | DE MARCO | UN | 5.33
02.06.05 | SUDECAP | DE ALISAR | CJ | 2.21
02.07 | SUDECAP | REMOÇAO DE ESQUADRIA METALICA
02.07.01 | SUDECAP | DE PORTA OU JANELA | M2 | 11.07
02.09 | SUDECAP | DEMOLIÇAO DE REVESTIMENTO INCLUSIVE AFASTAMENTO
02.09.01 | SUDECAP | DE REBOCO | M2 | 10.47
02.09.03 | SUDECAP | CERAMICO, AZULEJO OU LADRILHO HIDRAULICO | M2 | 13.41
02.09.05 | SUDECAP | DE PEDRA (MARMORE, GRANITO, ARDOSIA, SAO TOME,ETC) | M2 | 14.9
02.09.06 | SUDECAP | DE FORMICA | M2 | 4.43
02.09.07 | SUDECAP | DE PEDRA ALMOFADADA | M2 | 31.16
02.10 | SUDECAP | DEMOLIÇAO DE PISO INCLUSIVE AFASTAMENTO
02.10.01 | SUDECAP | CIMENTADO OU CONTRAPISO DE ARGAMASSA | M2 | 12.28
02.10.03 | SUDECAP | CERAMICO OU LADRILHO HIDRAULICO | M2 | 10.42
02.10.05 | SUDECAP | DE PEDRA (MARMORE, GRANITO, ARDOSIA, SAO TOME,ETC) | M2 | 19.32
02.10.07 | SUDECAP | VINILICO | M2 | 5.24
02.10.08 | SUDECAP | DE MARMORITE | M2 | 12.28
02.10.09 | SUDECAP | DE TACO DE MADEIRA | M2 | 20.32
02.11 | SUDECAP | DEMOLIÇAO DE PASSEIO E PAVIMENTO
02.11.01 | SUDECAP | PASSEIO OU LAJE DE CONCRETO MANUALMENTE | M2 | 17.88
02.11.02 | SUDECAP | PASSEIO OU LAJE DE CONCRETO C/ EQUIP. PNEUMATICO | M2 | 9.42
02.11.03 | SUDECAP | CALÇADA PORTUGUESA | M2 | 4.17
02.11.04 | SUDECAP | PASSEIO OU LAJE DE CONCRETO C/EQUIPAMENTO ELETRICO | M2 | 5.08
02.11.05 | SUDECAP | MANUAL DE ALVENARIA POLIEDRICA | M2 | 5.24
02.11.07 | SUDECAP | DE REVESTIMENTO ASFALTICO COM EQUIP. PNEUMATICO | M2 | 9.42
02.11.50 | URBEL | DEMOLIÇÃO E REMOÇÃO DE ASFALTO COM MARTELETE E RETRO ESCAVADEIRA | M2 | 23.19
02.11.51 | URBEL | DEMOLIÇÃO E REMOÇÃO DE ALVENARIA POLIÉDRICA COM RETROESCAVADEIRA | M2 | 15.04
02.11.52 | URBEL | DEMOLIÇÃO, REMOÇÃO E CARGA MANUAL DE ALVENARIA POLIEDRICA | M2 | 5.24
02.12 | SUDECAP | CORTE MECANICO EM CONCRETO/ASFALTO
02.12.01 | SUDECAP | CORTE MECAN. C/ SERRA CIRCULAR EM CONCRETO/ASFALTO | M | 2.07
02.13 | SUDECAP | DEMOLIÇAO DE CONCRETO INCLUSIVE AFASTAMENTO
02.13.01 | SUDECAP | SIMPLES - MANUAL | M3 | 184.19
02.13.02 | SUDECAP | ARMADO - MANUAL | M3 | 253.25
02.13.03 | SUDECAP | SIMPLES - COM EQUIPAMENTO ELETRICO | M3 | 71.28
02.13.04 | SUDECAP | ARMADO - COM EQUIPAMENTO ELETRICO | M3 | 113.2
02.14 | SUDECAP | DEMOLIÇAO MANUAL, DE ALVENARIA INCL. AFASTAMENTO
02.14.01 | SUDECAP | DE ALVENARIA DE TIJOLOS E BLOCOS | M3 | 83.52
02.15 | SUDECAP | REMOÇAO DE MEIO-FIO
02.15.01 | SUDECAP | PREMOLDADO DE CONCRETO | M | 6.55
02.15.02 | SUDECAP | DE PEDRA (GNAISSE, BASALTO ETC.) | M | 19.64
02.16 | SUDECAP | DEMOLIÇAO, REMOÇAO E CARGA MECANICA
02.16.01 | SUDECAP | DE CONSTRUÇOES DE ALVENARIA | M2 | 4.43
02.16.04 | SUDECAP | DE GABIAO | M3 | 12.16
02.16.50 | URBEL | DEMOLIÇÃO MANUAL DE CONSTRUÇÕES DE ALVENARIA, INCLUSIVE BOTA-FORA | M2 | 236.26
02.16.51 | URBEL | DEMOLIÇÃO MANUAL DE CONSTRUÇÕES DE ALVENARIA, EXCLUSIVE BOTA-FORA | M2 | 109.03
02.16.52 | URBEL | REMOÇÃO MANUAL DE RESTOS DE FUNDAÇÃO DAS DEMOLIÇÕES | M3 | 192.42
02.16.53 | URBEL | REMOÇÃO MECÂNICA DE RESTOS DE FUNDAÇÃO DAS DEMOLIÇÕES INCLUSIVE CARGA MECANIZADA | M3 | 7.11
02.19 | SUDECAP | DEMOLIÇAO DE DIVISORIA INCLUSIVE AFASTAMENTO
02.19.01 | SUDECAP | DE PEDRA (MARMORE, ARDORSIA OU MARMORITE) | M2 | 31.16
02.19.03 | SUDECAP | DE MADEIRA | M2 | 11.46
02.19.05 | SUDECAP | DE ELEMEMTOS VAZADOS (COBOGO, ETC) | M2 | 5.84
02.19.06 | SUDECAP | DE LAMINADO | M2 | 0.78
02.20 | SUDECAP | REMOÇAO DE QUADROS
02.20.01 | SUDECAP | NEGRO | M2 | 14.9
02.21 | SUDECAP | REMOÇAO DE PEÇAS DIVERSAS
02.21.01 | SUDECAP | LOUÇAS | UN | 46.75
02.21.02 | SUDECAP | FERRAGENS (DOBRADIÇAS, FECHADURAS, MAÇANETAS) | UN | 9.5
02.21.03 | SUDECAP | METAIS COMUNS(CONDUITE,SIFAO, REGISTRO, TORNEIRA) | UN | 10.16
02.21.04 | SUDECAP | METAIS ESPECIAIS(VALVULA DE DESCARGA, CAIXA SILEN) | UN | 10.16
02.21.05 | SUDECAP | REMOÇAO DE LUMINARIA FLUORESCENTE | UN | 2.46
02.21.06 | SUDECAP | REMOÇAO DE LUMNARIA INCANDESCENTE | UN | 0.65
02.21.20 | SUDECAP | REMOÇAO DE PADRAO CEMIG | UN | 62.32
02.21.21 | SUDECAP | REMOÇAO DE PADRAO COPASA | UN | 46.75
02.21.22 | SUDECAP | REMOÇAO DE INTERFONE | UN | 5.33
02.22 | SUDECAP | REMOÇAO DE BANCADA
02.22.01 | SUDECAP | DE PEDRA(MARMORE,GRANITO,ARDOSIA,MARMORITE, ETC) | M2 | 31.16
02.23 | SUDECAP | REMOÇAO DE CERCA E ALAMBRADO
02.23.01 | SUDECAP | CERCA DE ARAME | M | 7.37
02.23.03 | SUDECAP | ALAMBRADO | M2 | 11.07
02.23.50 | URBEL | REMANEJAMENTO DE CERCA | M | 40.71
02.26 | SUDECAP | TRANSPORTE DE MATERIAL DEMOLIDO EM CARRINHO DE MAO
02.26.01 | SUDECAP | DMT <= 50,0 M | M3 | 19.64
02.26.02 | SUDECAP | 50,0 M < DMT <= 100,0 M | M3 | 26.18
02.26.50 | URBEL | CARGA E TRANSPORTE HORIZONTAL MANUAL | M3XM | 1.31
02.27 | SUDECAP | CARGA DE MATERIAL DEMOLIDO SOBRE CAMINHAO
02.27.01 | SUDECAP | MANUAL | M3 | 15.23
02.27.02 | SUDECAP | MECANICA | M3 | 1.59
02.28 | SUDECAP | TRANSPORTE DE MATERIAL DEMOLIDO EM CAMINHAO
02.28.01 | SUDECAP | DMT <= 1 KM | M3 | 2.33
02.28.02 | SUDECAP | 1 KM < DMT <= 2 KM | M3 | 4.23
02.28.03 | SUDECAP | 2 KM < DMT <= 5 KM | M3KM | 1.91
02.28.04 | SUDECAP | DMT > 5 KM | M3KM | 1.09
02.28.50 | URBEL | DMT > 5KM - INCLUSIVE TAXA PARA BOTA-FORA | M3XKM | 1.27
02.29 | SUDECAP | TRANSPORTE DE MAT.DE QUALQUER NATUREZA EM CAÇAMBA
02.29.01 | SUDECAP | CAÇAMBA | VG | 233.75
02.30 | SUDECAP | LIMPEZA DO PAVIMENTO
02.30.01 | SUDECAP | CAPINA E VARRIÇAO DE PAVIMENTO EM ALVEN.POLIEDRICA | M2 | 2.18
02.31 | SUDECAP | SUPRESSAO DE ARVORE
02.31.01 | SUDECAP | SUP. ARVORE PEQ. PORTE (ATE 3M)INCLUS. CORTE LENHA | UN | 111.73
02.31.02 | SUDECAP | SUPRESSAO ARVORE MEDIO PORTE INCLUS. CORTE LINHA | UN | 183.95
02.31.03 | SUDECAP | SUPRESSAO ARVORE GRANDE PORTE INCLUS. CORTE LENHA | UN | 288.9
02.35 | URBEL | TRANSPORTE DE MATERIAL DEMOLIDO EM CAÇAMBA
02.35.01 | URBEL | CAÇAMBA | VG | 233.75
03 |  | TRABALHOS EM TERRA
03.01 | SUDECAP | DESMATAMENTO, DESTOCAMENTO E LIMPEZA DO TERRENO
03.01.01 | SUDECAP | CAPINA MANUAL DE TERRENO | M2 | 2.88
03.01.02 | SUDECAP | DESMATAMENTO,DESTOC.E LIMPEZA,INCL.TRANSP. ATE 50M | M2 | 0.46
03.01.03 | SUDECAP | DESMATAMENTO,DESTOCAMENTO E LIMPEZA,EXCL.TRANSPORT | M2 | 0.39
03.01.05 | SUDECAP | ROÇAMENTO COM ROÇADEIRA MECANICA | M2 | 0.34
03.01.07 | SUDECAP | DESTOCAMENTO, DESPRAGUEJAMENTO MANUAL DE VEGETAÇAO | M2 | 1.31
03.03 | SUDECAP | ESCAVAÇAO MECANICA INCLUSIVE TRANSPORTE ATE 50 M
03.03.01 | SUDECAP | EM MATERIAL DE 1ª CATEGORIA | M3 | 3.16
03.03.02 | SUDECAP | EM MATERIAL DE 2ª CATEGORIA | M3 | 4.56
03.05 | SUDECAP | ESCAVAÇAO E CARGA MECANIZADA
03.05.01 | SUDECAP | EM MATERIAL DE 1ª CATEGORIA | M3 | 3.89
03.05.02 | SUDECAP | EM MATERIAL DE 2ª CATEGORIA | M3 | 5.25
03.07 | SUDECAP | ESCAVAÇAO E CARGA EM MATERIAL DE 3ª CATEGORIA
03.07.01 | SUDECAP | COM UTILIZAÇAO DE EXPLOSIVOS | M3 | 32.98
03.07.02 | SUDECAP | COM UTILIZAÇAO DE EQUIPAMENTO A AR COMPRIMIDO | M3 | 89.42
03.12 | SUDECAP | CARGA DE MATERIAL DE QQUER NATUREZA SOBRE CAMINHAO
03.12.01 | SUDECAP | MANUAL | M3 | 15.23
03.12.03 | SUDECAP | MECANICA | M3 | 1.54
03.13 | SUDECAP | TRANSPORTE DE MATERIAL DE QUALQUER NATUREZA
03.13.01 | SUDECAP | DMT <= 1 KM | M3 | 2.33
03.13.02 | SUDECAP | 1 KM < DMT <= 2 KM | M3 | 4.23
03.13.03 | SUDECAP | 2 KM < DMT <= 5 KM | M3KM | 1.91
03.13.04 | SUDECAP | DMT > 5 KM | M3KM | 1.09
03.13.50 | URBEL | DMT > 5KM - INCLUSIVE TAXA PARA BOTA-FORA | M3XKM | 1.27
03.13.51 | URBEL | CARGA E TRANSPORTE HORIZONTAL MANUAL | M3XM | 1.31
03.13.52 | URBEL | CARGA, TRANSPORTE INTERNO E DESCARGA DE MATERIAL EM BECOS | TXM | 1.48
03.15 | SUDECAP | ATERRO COMPACTADO
03.15.01 | SUDECAP | COM ROLO VIBRATORIO | M3 | 2.86
03.15.02 | SUDECAP | COM PLACA VIBRATORIA | M3 | 18.23
03.15.03 | SUDECAP | MANUAL, COM SOQUETE | M3 | 39.27
03.15.50 | URBEL | MANUAL, COM SOQUETE EM VILAS E FAVELAS | M3 | 54.98
03.16 | SUDECAP | ESCAVAÇAO DE MATERIAL DE 3ª CATEGORIA
03.16.01 | SUDECAP | EM RETANGULAO COM MARTELO ELETRICO DE 30KG | M3 | 260.62
03.17 | SUDECAP | ESCAVAÇAO MANUAL DE VALAS
03.17.01 | SUDECAP | H <= 1,5 M | M3 | 39.27
03.17.02 | SUDECAP | 1,5 M < H <= 3,0 M | M3 | 52.36
03.17.03 | SUDECAP | 3,0 M < H <= 5,0 M | M3 | 65.45
03.17.50 | URBEL | H < = 1,5M EM VILAS E FAVELAS | M3 | 54.98
03.17.51 | URBEL | 1,5 < H < = 3,0M EM VILAS E FAVELAS | M3 | 70.69
03.17.52 | URBEL | 3,0 < H < = 5,0M EM VILAS E FAVELAS | M3 | 94.25
03.18 | SUDECAP | ESCAVAÇAO MECANICA DE VALAS COM DESCARGA LATERAL
03.18.01 | SUDECAP | H <= 1.5 M | M3 | 3.24
03.18.02 | SUDECAP | 1.5 M < H <= 3.0 M | M3 | 4.12
03.18.03 | SUDECAP | 3.0 M < H <= 5.0 M | M3 | 4.82
03.18.04 | SUDECAP | H > 5,0 M | M3 | 5.15
03.19 | SUDECAP | ESCAVAÇAO MECANICA DE VALAS COM DESC. S/ CAMINHOES
03.19.01 | SUDECAP | H <= 1.5 M | M3 | 4.04
03.19.02 | SUDECAP | 1.5 M < H <= 3.0M | M3 | 5.04
03.19.03 | SUDECAP | 3.0 M < H <= 5.0M | M3 | 6.03
03.19.04 | SUDECAP | H > 5,0 M | M3 | 6.35
03.20 | SUDECAP | ESCAVAÇAO EM SOLO MOLE
03.20.01 | SUDECAP | MECANICA COM DESCARGA DIRETA SOBRE CAMINHAO | M3 | 4.75
03.20.02 | SUDECAP | ESCAVACAO EM SOLO MOLE ATE 1,50 METROS | M3 | 6.65
03.20.03 | SUDECAP | ESCAVACAO EM SOLO MOLE ATE 3,50 METROS | M3 | 7.29
03.20.04 | SUDECAP | ESCAVACAO EM SOLO MOLE ATE 5,50 METROS | M3 | 6.68
03.21 | SUDECAP | ESCAVAÇAO E CARGA DE VALA EM MATERIAL 3ª CATEGORIA
03.21.01 | SUDECAP | COM UTILIZAÇAO DE EXPLOSIVO | M3 | 117.55
03.21.02 | SUDECAP | COM UTILIZAÇAO DE EQUIPAMENTO A AR COMPRIMIDO | M3 | 176.6
03.22 | SUDECAP | REATERRO DE VALA
03.22.01 | SUDECAP | MANUAL | M3 | 39.27
03.22.02 | SUDECAP | COMPACTADO COM EQUIP. PLACA VIBRATORIA OU EQUIVALENTE | M3 | 18.23
03.22.50 | URBEL | MANUAL EM VILAS E FAVELAS | M3 | 54.98
03.22.51 | URBEL | MECÂNICO COM RETRO E COMPACTADO COM PLACA VIBRATÓRIA | M3 | 7.6
03.23 | SUDECAP | REGULARIZAÇAO E COMPACTAÇAO DE TERRENO
03.23.01 | SUDECAP | MANUAL, COM SOQUETE | M2 | 4.32
03.23.03 | SUDECAP | COM PLACA VIBRATORIA | M2 | 3.77
03.23.05 | SUDECAP | COM ROLO VIBRATORIO | M2 | 1.49
03.24 | SUDECAP | TRANSPORTE DE MATERIAL DEMOLIDO EM CARRINHO DE MAO
03.24.01 | SUDECAP | DMT <= 50,00 M | M3 | 19.64
03.24.02 | SUDECAP | 50,00 < DMT <= 100,00 M | M3 | 26.18
03.25 | SUDECAP | TRANSPORTE DE MAT.DE QUALQUER NATUREZA EM CAÇAMBA
03.25.01 | SUDECAP | CAÇAMBA | VG | 233.75
03.50 | URBEL | ESCAVAÇÃO MANUAL EM CAMPO ABERTO
03.50.01 | URBEL | H <= 1,50M EM VILAS E FAVELAS | M3 | 46.73
03.50.02 | URBEL | 1,5 < H < = 3,0M EM VILAS E FAVELAS | M3 | 60.08
03.50.03 | URBEL | 3,0 < H < = 5,0M EM VILAS E FAVELAS | M3 | 80.11
03.50.10 | URBEL | ESCAVAÇÃO MANUAL DE TERRAPLENO EM BECOS DE VILAS E FAVELAS | M3 | 54.98
03.51 | URBEL | DESMONTE DE ROCHA
03.51.01 | URBEL | A FRIO COM USO DE ARGAMASSA EXPANSIVA | M3 | 471.22
04 |  | FUNDAÇOES
04.01 | SUDECAP | TUBULAO A CEU ABERTO
04.01.01 | SUDECAP | ESCAVAÇAO MANUAL DE TUBULAO A CEU ABERTO | M3 | 249.28
04.01.02 |  | ESCAV. MANUAL TUBULÃO A CÉU ABERTO FUSTE/BASE EQUIP ELETRICO | UN | 294.68
04.01.03 | SUDECAP | ESCAVAÇAO E CONCRETO 1:4:8 COM 30% PEDRA DE MAO | M3 | 518.06
04.01.05 | SUDECAP | ESCAVAÇAO E CONCRETO 1:3:6 COM 30% PEDRA DE MAO | M3 | 527.32
04.01.50 | URBEL | ESCAVAÇAO EM MATERIAL DE 2ª CATEGORIA COM MARTELETE ELETRICO | M3 | 455
04.01.51 | URBEL | ESCAVAÇÃO MANUAL DE RETANGULÃO | M3 | 249.28
04.01.52 | URBEL | ESCAVAÇÃO MANUAL DE TUBULÃO COM PRESENÇA DE MATACÃO COM MARTELETE | M3 | 415.24
04.01.53 | URBEL | ESCAVAÇÃO MANUAL DE TUBULÃO EM VILAS E FAVELAS | M3 | 280.44
04.03 | SUDECAP | ESTACA BROCA PERFURADA A TRADO MANUAL
04.03.01 | SUDECAP | PERFURAÇAO DE ESTACA TRADO D= 15 CM | M | 15.71
04.03.02 | SUDECAP | PERFURAÇAO DE ESTACA TRADO D= 20 CM | M | 19.64
04.03.03 | SUDECAP | PERFURAÇAO DE ESTACA TRADO D= 25 CM | M | 26.18
04.03.04 | SUDECAP | PERFURAÇAO DE ESTACA TRADO D= 30 CM | M | 32.73
04.03.11 | SUDECAP | PERFURAÇAO E CONCRETO 1:3:6 D= 15 CM | M | 23.9
04.03.12 | SUDECAP | PERFURAÇAO E CONCRETO 1:3:6 D= 20 CM | M | 32.14
04.03.13 | SUDECAP | PERFURAÇAO E CONCRETO 1:3:6 D= 25 CM | M | 44.65
04.03.14 | SUDECAP | PERFURAÇAO E CONCRETO 1:3:6 D= 30 CM | M | 58.5
04.03.21 | SUDECAP | PERFURAÇAO E BRITA 2 CALCAREA D= 15 CM | M | 17.95
04.03.22 | SUDECAP | PERFURAÇAO E BRITA 2 CALCAREA D= 20 CM | M | 23.85
04.03.23 | SUDECAP | PERFURAÇAO E BRITA 2 CALCAREA D= 25 CM | M | 32.64
04.03.24 | SUDECAP | PERFURAÇAO E BRITA 2 CALCAREA D= 30 CM | M | 41.63
04.04 | SUDECAP | ESTACA BROCA PERFURADA A TRADO MECANIZADO
04.04.01 | SUDECAP | MOBILIZAÇAO E DESMOBILIZAÇAO DE EQUIPAMENTO | UN | 3550
04.04.02 | SUDECAP | PERFURAÇAO D= 30 CM | M | 30.67
04.04.03 | SUDECAP | PERFURAÇAO D= 35 CM | M | 31.42
04.04.04 | SUDECAP | PERFURAÇAO D= 40 CM | M | 43.42
04.04.05 | SUDECAP | PERFURAÇAO D= 45 CM | M | 45.5
04.04.06 | SUDECAP | PERFURAÇAO D= 50 CM | M | 46.33
04.05 | SUDECAP | ESTACA STRAUSS - ESCAVAÇAO, ARMAÇAO E CONCRETAGEM
04.05.01 | SUDECAP | MOBILIZAÇAO E DESMOBILIZAÇAO DE EQUIPAMENTO | UN | 7950
04.05.05 | SUDECAP | D= 250 MM | M | 85.35
04.05.06 | SUDECAP | D= 320 MM | M | 97.6
04.05.07 | SUDECAP | D= 420 MM | M | 131.29
04.05.08 | SUDECAP | D= 520 MM | M | 176.02
04.06 | SUDECAP | ESTACA HELICE CONTINUA
04.06.01 | SUDECAP | MOBILIZACAO E DESMOBILIZACAO DE EQUIPAMENTO | UN | 17862.33
04.06.02 | SUDECAP | D=30 CM INCLUSIVE TX BOMB. EXCLUSIVE CONC./ARMACAO | M | 43.07
04.06.03 | SUDECAP | D=40 CM INCLUSIVE TX BOMB. EXCLUSIVE CONC./ARMACAO | M | 49.74
04.06.04 | SUDECAP | D=50 CM INCLUSIVE TX BOMB. EXCLUSIVE CONC./ARMACAO | M | 66.06
04.06.05 | SUDECAP | D=60 CM INCLUSIVE TX BOMB. EXCLUSIVE CONC./ARMACAO | M | 83.03
04.06.06 | SUDECAP | D=70 CM INCLUSIVE TX BOMB. EXCLUSIVE CONC./ARMACAO | M | 99.71
04.07 | SUDECAP | ESTACA TRILHO, CRAVADA (METALICA)
04.07.01 | SUDECAP | MOBILIZAÇAO E DESMOBILIZAÇAO DE EQUIPAMENTO | UN | 9823.33
04.07.05 | SUDECAP | TRILHO TR-25 SIMPLES | M | 140.2
04.07.06 | SUDECAP | TRILHO TR-32 SIMPLES | M | 151.85
04.07.07 | SUDECAP | TRILHO TR-37 SIMPLES | M | 163.93
04.07.08 | SUDECAP | TRILHO TR-45 SIMPLES | M | 300.17
04.07.15 | SUDECAP | TRILHO TR-25 DUPLO | M | 293.89
04.07.16 | SUDECAP | TRILHO TR-32 DUPLO | M | 316.74
04.07.17 | SUDECAP | TRILHO TR-37 DUPLO | M | 341.35
04.07.18 | SUDECAP | TRILHO TR-45 DUPLO | M | 616.24
04.08 | SUDECAP | ESTACA PRE-MOLDADA DE CONCRETO ARMADO, CRAVADA
04.08.01 | SUDECAP | MOBILIZAÇAO E DESMOBILIZAÇAO DE EQUIPAMENTO | UN | 10863.63
04.08.05 | SUDECAP | CILINDRICA D= 18 CM, 35 T | M | 115.23
04.08.06 | SUDECAP | CILINDRICA D= 23 CM, 55 T | M | 136.49
04.08.08 | SUDECAP | CILINDRICA D= 26 CM, 70 T | M | 160.45
04.08.10 | SUDECAP | CILINDRICA D= 33 CM, 90 T | M | 177.39
04.08.12 | SUDECAP | CILINDRICA D= 38 CM, 105 T | M | 189.03
04.08.14 | SUDECAP | CILINDRICA D= 42 CM, 125 T | M | 222.95
04.08.16 | SUDECAP | CILINDRICA D= 50 CM, 160 T | M | 258.31
04.08.20 | SUDECAP | QUADRADA 15 X 15 CM, 25 T | M | 98.24
04.08.22 | SUDECAP | QUADRADA 17 X 17 CM, 35 T | M | 105.14
04.08.24 | SUDECAP | QUADRADA 20 X 20 CM, 50 T | M | 117.79
04.08.26 | SUDECAP | QUADRADA 21,5 X 21,5 CM, 60 T | M | 129.56
04.08.28 | SUDECAP | QUADRADA 23 X 23 CM, 70 T | M | 139.06
04.08.30 | SUDECAP | QUADRADA 25,5 X 25,5 CM, 85 T | M | 157.4
04.08.32 | SUDECAP | QUADRADA 28 X 28 CM, 105 T | M | 185.69
04.08.40 | SUDECAP | HEXAGONAL D= 17 CM, 25 T | M | 97.46
04.08.42 | SUDECAP | HEXAGONAL D= 20 CM, 35 T | M | 108.1
04.08.44 | SUDECAP | HEXAGONAL D= 24 CM, 45 T | M | 119.09
04.10 | SUDECAP | ESTACA RAIZ
04.10.01 | SUDECAP | MOBILIZACAO E DESMOBILIZACAO DE EQUIPAMENTOS | UN | 12410
04.10.05 | SUDECAP | ESTACA RAIZ D=140/160MM INCLUS. ARG. EXCL. ARMACAO | M | 211.54
04.10.06 | SUDECAP | ESTACA RAIZ D=168/210MM INCLUS. ARG. EXCL. ARMACAO | M | 230.14
04.10.07 | SUDECAP | ESTACA RAIZ D=220/250MM INCLUS. ARG. EXCL. ARMACAO | M | 255.27
04.10.08 | SUDECAP | ESTACA RAIZ D=273/310MM INCLUS. ARG. EXCL. ARMACAO | M | 309.84
04.10.09 | SUDECAP | ESTACA RAIZ ROCHA D=220/250MM INCL.ARG.EXCL.ARMACA | M | 697.82
04.10.10 | SUDECAP | ESTACA RAIZ ROCHA D=273/310MM INCL.ARG.EXCL.ARMACA | M | 736.97
04.10.11 | SUDECAP | ESTACA RAIZ ROCHA D=168/210MM INCL.ARG.EXCL.ARMACA | M | 605.13
04.10.12 | SUDECAP | ESTACA RAIZ ROCHA D=140/160MM INCL.ARG.EXCL.ARMACA | M | 563.66
04.11 | SUDECAP | ESTACA FRANKI - CRAVAÇAO, ARMAÇAO E CONCRETAGEM
04.11.01 | SUDECAP | MOBILIZAÇAO E DESMOBILIZAÇAO DE EQUIPAMENTO | UN | 18010
04.11.05 | SUDECAP | D= 350 MM, 55 T | M | 180.58
04.11.06 | SUDECAP | D= 400 MM, 70 T | M | 221.28
04.11.07 | SUDECAP | D= 450 MM, 90 T | M | 350.9
04.11.09 | SUDECAP | D= 600 MM, 170 T | M | 408.53
04.12 | SUDECAP | FORNEC. CONCRETO USINADO CONV. LANC. EM FUNDACAO
04.12.01 | SUDECAP | FCK >=20.0 MPA SLUMP 22+-2 | M3 | 244.8
04.13 | SUDECAP | FORMA, ESCORAMENTO, DESFORMA E LIMPEZA EM FUNDAÇAO
04.13.04 | SUDECAP | DE TABUA DE MADEIRA DE LEI | M2 | 49.93
04.13.14 | SUDECAP | DE COMPENSADO RESINADO ESPESSURA MINIMA >= 12MM | M2 | 51.06
04.15 | SUDECAP | ARMAÇAO INCL. CORTE, DOBRA E COLOCAÇAO EM FUNDAÇAO
04.15.01 | SUDECAP | AÇO CA-50 D <= 12,5 MM | KG | 7.15
04.15.03 | SUDECAP | AÇO CA-50 D > 12,5 MM | KG | 6.97
04.15.05 | SUDECAP | AÇO CA-60 | KG | 7.12
04.15.07 | SUDECAP | AÇO CA-50/60 | KG | 7.15
04.19 | SUDECAP | CONCRETO CICLOPICO LANÇADO EM FUNDAÇAO E ARRIMO
04.19.11 | SUDECAP | 1:3:6 COM 25% DE PEDRA DE MAO | M3 | 289.83
04.19.13 | SUDECAP | 1:3:6 COM 30% DE PEDRA DE MAO | M3 | 281.99
04.19.15 | SUDECAP | 1:3:6 COM 40% DE PEDRA DE MAO | M3 | 265
04.21 | SUDECAP | CONCRETO CONVENCIONAL B1,B2 LANÇADO EM FUNDAÇAO
04.21.01 | SUDECAP | 1:4:8 BRITA CALCAREA | M3 | 318.38
04.21.03 | SUDECAP | 1:3:6 BRITA CALCAREA | M3 | 331.64
04.21.05 | SUDECAP | 1:3:5 BRITA CALCAREA | M3 | 340.81
04.21.10 | SUDECAP | FCK >= 10.0 MPA, BRITA CALCAREA | M3 | 351.51
04.21.13 | SUDECAP | FCK >= 13.5 MPa, BRITA CALCAREA | M3 | 365.94
04.21.15 | SUDECAP | FCK >= 15.0 MPa, BRITA CALCAREA | M3 | 373.72
04.21.18 | SUDECAP | FCK >= 18.0 MPa, BRITA CALCAREA | M3 | 381.17
04.21.20 | SUDECAP | FCK >= 20.0 MPa, BRITA CALCAREA | M3 | 387.48
04.21.25 | SUDECAP | FCK >= 25.0 MPa, BRITA CALCAREA | M3 | 402.09
04.23 | SUDECAP | CONCRETO USINADO B1,B2 LANÇADO EM FUNDAÇAO
04.23.10 | SUDECAP | FCK >= 10.0 MPA, BRITA CALCAREA | M3 | 305.33
04.23.15 | SUDECAP | FCK >= 15.0 MPa, BRITA CALCAREA | M3 | 316.08
04.23.20 | SUDECAP | FCK >= 20.0 MPa, BRITA CALCAREA | M3 | 320.92
04.23.25 | SUDECAP | FCK >= 25.0 MPa, BRITA CALCAREA | M3 | 327.93
04.23.30 | SUDECAP | FCK >= 30.0 MPa, BRITA CALCAREA | M3 | 339.67
04.27 | SUDECAP | CONCRETO USINADO BOMBEADO LANÇADO EM FUNDAÇAO
04.27.15 | SUDECAP | FCK >= 15,0 MPa, BRITA CALCAREA | M3 | 297.27
04.27.20 | SUDECAP | FCK >= 20,0 MPa, BRITA CALCAREA | M3 | 320.49
04.27.25 | SUDECAP | FCK >= 25,0 MPa, BRITA CALCAREA | M3 | 329.33
04.27.30 | SUDECAP | FCK >= 30,0 MPa, BRITA CALCAREA | M3 | 339.64
04.30 | SUDECAP | BALDRAME DE ALVENARIA DE BLOCO DE CONCRETO(SAPATA)
04.30.11 | SUDECAP | E= 20 CM PREENCHIDO COM CONCRETO 1:4:8 (5MPA) | M3 | 492.1
04.30.13 | SUDECAP | E= 20 CM PREENCHIDO COM CONCRETO 1:3:6 (10MPA) | M3 | 500.21
04.30.50 | URBEL | E= 15 CM PREENCHIDO COM CONCRETO (20MPA) | M2 | 86.8
04.30.51 | URBEL | E= 20 CM PREENCHIDO COM CONCRETO (20MPA) | M2 | 104.27
05 |  | GALERIA CELULAR E/OU CONTENÇOES
05.01 | SUDECAP | ENROCAMENTO COM PEDRA DE MAO
05.01.01 | SUDECAP | JOGADA | T | 65.31
05.01.02 | SUDECAP | ARRUMADA | M3 | 149.28
05.01.50 | URBEL | ARRUMADA ARGAMASSADA | M3 | 206.85
05.02 | SUDECAP | TUBO DE CONCRETO POROSO
05.02.02 | SUDECAP | D= 0,20 M | M | 44.01
05.03 | SUDECAP | CONCRETO DE REGULARIZAÇAO
05.03.01 | SUDECAP | TRAÇO 1:3:6,FORNEC. E LANÇAMENTO SOBRE ENROCAMENTO | M3 | 362.8
05.04 | SUDECAP | FORMA INCLUSIVE DESFORMA E LIMPEZA
05.04.01 | SUDECAP | FORMA DE COMPENSADO RESINADO | M2 | 57.23
05.05 | SUDECAP | ARMAÇAO INCLUSIVE CORTE, DOBRA E COLOCAÇAO
05.05.01 | SUDECAP | AÇO CA-50 OU CA-60 | KG | 7.15
05.06 | SUDECAP | JUNTA ELASTICA
05.06.01 | SUDECAP | JUNTA ELASTICA 0-22, FUNGENBAND OU EQUIVALENTE | M | 150.71
05.06.02 | SUDECAP | JUNTA ELASTICA 0-12, FUNGENBAND OU EQUIVALENTE | M | 47.68
05.07 | SUDECAP | CONCRETO ESTRUTURAL, FORN. APLICAÇAO E ADENSAMENTO
05.07.15 | SUDECAP | FCK >= 15,0 MPa | M3 | 373.72
05.07.20 | SUDECAP | FCK >= 20,0 MPa | M3 | 387.48
05.07.25 | SUDECAP | FCK >= 25,0 MPa | M3 | 402.09
05.07.35 | SUDECAP | FCK >= 15,0 MPA, USINADO | M3 | 316.08
05.07.40 | SUDECAP | FCK >= 20,0 MPA, USINADO | M3 | 320.92
05.07.45 | SUDECAP | FCK >= 25,0 MPA, USINADO | M3 | 327.93
05.07.46 |  | FCK >= 30,0 MPA, USINADO | M3 | 370.83
05.09 | SUDECAP | FORNECIMENTO E LANÇAMENTO DE MATERIAL DRENANTE
05.09.01 | SUDECAP | CASCALHO (COM ADENSAMENTO HIDRAULICO) | M3 | 86.04
05.09.02 | SUDECAP | BRITA | M3 | 77.84
05.09.03 | SUDECAP | AREIA (COM ADENSAMENTO HIDRAULICO) | M3 | 86.04
05.09.50 | URBEL | SELO DE ARGILA | M3 | 45.82
05.11 | SUDECAP | MANTA DRENANTE GEOTEXTIL
05.11.01 | SUDECAP | MANTA GEOTEXTIL - 180 G/M2 - RES.TRACAO >= 9 KN/M | M2 | 4.83
05.11.03 | SUDECAP | MANTA GEOTEXTIL - 300 G/M2 - RES.TRACAO >= 16 KN/M | M2 | 6.29
05.12 | SUDECAP | DRENO BARBACAN
05.12.01 | SUDECAP | D= 50 MM | UN | 5.52
05.12.02 | SUDECAP | D= 75 MM | UN | 6.44
05.12.03 | SUDECAP | D= 100 MM | UN | 7.1
05.13 | SUDECAP | DRENOS DE GALERIA
05.13.01 | SUDECAP | DRENO DE ALIVIO | UN | 10.32
05.13.02 | SUDECAP | DRENO DE SERVIÇO | M | 143.56
05.13.10 | SUDECAP | LIGAÇAO DE DRENO EM LATERAL DE GALERIA | UN | 55.5
05.16 | SUDECAP | POÇO DE BOMBEAMENTO
05.16.01 | SUDECAP | TUBO CA-1 D= 400 MM | UN | 550.32
05.17 | SUDECAP | ALA DE GALERIA CELULAR
05.17.01 | SUDECAP | B= 1.20M | UN | 6149.21
05.17.02 | SUDECAP | B= 1.30M | UN | 6390.33
05.17.03 | SUDECAP | B= 1.40M | UN | 6631.74
05.17.04 | SUDECAP | B= 1.50M | UN | 6871.96
05.17.05 | SUDECAP | B= 1.60M | UN | 7919.44
05.17.06 | SUDECAP | B= 1.70M | UN | 8179.03
05.17.07 | SUDECAP | B= 1.80M | UN | 8435.18
05.17.08 | SUDECAP | B= 1.90M | UN | 8723.87
05.17.09 | SUDECAP | B= 2.00M | UN | 9026.49
05.17.10 | SUDECAP | B= 2.10M | UN | 9322.33
05.17.11 | SUDECAP | B= 2.20M | UN | 9626.15
05.17.12 | SUDECAP | B= 2.30M | UN | 9928.76
05.17.13 | SUDECAP | B= 2.40M | UN | 10242.96
05.17.14 | SUDECAP | B= 2.50M | UN | 10528.16
05.17.15 | SUDECAP | B= 2.60M | UN | 10838.62
05.17.16 | SUDECAP | B= 2.70M | UN | 11147.23
05.17.17 | SUDECAP | B= 2.80M | UN | 11507.98
05.17.18 | SUDECAP | B= 2.90M | UN | 11783.34
05.17.19 | SUDECAP | B= 3.00M | UN | 12079.73
05.19 | SUDECAP | GRELHA
05.19.01 | SUDECAP | DE P.V. DE CANAL | UN | 2158.13
05.20 | SUDECAP | GABIAO
05.20.01 | SUDECAP | TIPO CAIXA MALHA 8X10,FIO 2,7MM, REVESTIDO EM PVC | M3 | 353.29
05.20.03 | SUDECAP | TIPO CAIXA MALHA 8X10, FIO 2,7MM GALVANIZADO | M3 | 246.63
05.20.07 | SUDECAP | TIPO COLCHAO MALHA 6X8, FIO 2,2MM GALV.REVEST. PVC | M3 | 495.7
05.20.11 | SUDECAP | TIPO SACO MALHA 8X10, FIO 2,7MM GALV. REVEST. PVC | M3 | 413.56
05.50 | URBEL | RETALUDAMENTO
05.50.01 | URBEL | MANUAL | M2 | 7.2
05.51 | URBEL | PROTEÇÃO DE ENCOSTAS
05.51.01 | URBEL | ARGAMASSA 1:3 E= 5CM APLICADA SOBRE TELA Q-92(1,48KG/M2) GRAMPEADA EM TALUDE | M2 | 95.69
06 |  | ESTRUTURAS DE CONCRETO E METALICA
06.01 | SUDECAP | FORMA, ESCORAMENTO, DESFORMA E LIMPEZA - ESTRUTURA
06.01.05 | SUDECAP | DE COMPENSADO RESINADO ESPESSURA >= 12MM | M2 | 65.03
06.01.15 | SUDECAP | DE COMPENSADO PLASTIFICADO >= 12MM | M2 | 66.9
06.01.16 | SUDECAP | DE COMPENSADO PLASTIFICADO 19MM C/7APROVEITAMENTOS | M2 | 64.07
06.03 | SUDECAP | ARMAÇAO INCL.CORTE, DOBRA E COLOCAÇAO EM ESTRUTURA
06.03.01 | SUDECAP | AÇO CA-50 D <= 12,5 MM | KG | 7.15
06.03.03 | SUDECAP | AÇO CA-50 D > 12,5 MM | KG | 6.97
06.03.05 | SUDECAP | AÇO CA-60 | KG | 7.12
06.03.07 | SUDECAP | AÇO CA-50/60 | KG | 7.15
06.04 | SUDECAP | TELA SOLDADA
06.04.01 | SUDECAP | FORNECIMENTO E COLOCACAO DE TELA Q-92 | KG | 8.91
06.04.02 | SUDECAP | FORNECIMENTO E COLOCAÇÃO DE TELA Q-138 | KG | 8.91
06.04.03 | SUDECAP | FORNECIMENTO E COLOCACAO DE TELA Q-196 | KG | 8.65
06.05 | SUDECAP | CONCRETO CONVENCIONAL B1,B2 LANÇADO EM ESTRUTURA
06.05.20 | SUDECAP | FCK >= 20,0 MPA | M3 | 418.64
06.05.25 | SUDECAP | FCK >= 25,0 MPA | M3 | 433.25
06.07 | SUDECAP | CONCRETO USINADO B1,B2 LANÇADO EM ESTRUTURA
06.07.20 | SUDECAP | FCK >= 20,0 MPA | M3 | 352.08
06.07.25 | SUDECAP | FCK >= 25,0 MPA | M3 | 359.09
06.07.30 | SUDECAP | FCK >= 30,0 MPA | M3 | 370.83
06.09 | SUDECAP | CONCRETO USINADO BOMBEADO LANÇADO EM ESTRUTURA
06.09.20 | SUDECAP | FCK >= 20,0 MPA | M3 | 328.21
06.09.25 | SUDECAP | FCK >= 25,0 MPA | M3 | 337.05
06.09.30 | SUDECAP | FCK >= 30,0 MPA | M3 | 347.36
06.11 | SUDECAP | LAJE PRE-MOLDADA, A REVESTIR INCLUSIVE CAPEAMENTO
06.11.13 | SUDECAP | SC= 100 KG/M2, L= 3,0 M | M2 | 55.98
06.11.14 | SUDECAP | SC= 100 KG/M2, L= 4,0 M | M2 | 58.89
06.11.15 | SUDECAP | SC= 100 KG/M2, L= 5,0 M | M2 | 66.96
06.11.23 | SUDECAP | SC= 200 KG/M2, L= 3,0 M | M2 | 61.62
06.11.24 | SUDECAP | SC= 200 KG/M2, L= 4,0 M | M2 | 65.21
06.11.25 | SUDECAP | SC= 200 KG/M2, L= 5,0 M | M2 | 70.25
06.11.26 | SUDECAP | SC= 250 KG/M2, L= 5,0 M | M2 | 75.91
06.11.33 | SUDECAP | SC= 300 KG/M2, L= 3,0 M | M2 | 64.69
06.11.34 | SUDECAP | SC= 300 KG/M2, L= 4,0 M | M2 | 68.27
06.11.35 | SUDECAP | SC= 300 KG/M2, L= 5,0 M | M2 | 77.48
06.13 | SUDECAP | LAJE PRE-MOLDADA, APARENTE, INCLUSIVE CAPEAMENTO
06.13.13 | SUDECAP | SC= 100 KG/M2, L= 3,0 M | M2 | 59.26
06.13.14 | SUDECAP | SC= 100 KG/M2, L= 4,0 M | M2 | 64.58
06.13.15 | SUDECAP | SC= 100 KG/M2, L= 5,0 M | M2 | 87.58
06.13.23 | SUDECAP | SC= 200 KG/M2, L= 3,0 M | M2 | 65.32
06.13.24 | SUDECAP | SC= 200 KG/M2, L= 4,0 M | M2 | 69.88
06.13.25 | SUDECAP | SC= 200 KG/M2, L= 5,0 M | M2 | 85.07
06.13.33 | SUDECAP | SC= 300 KG/M2, L= 3,0 M | M2 | 67.06
06.13.34 | SUDECAP | SC= 300 KG/M2, L= 4,0 M | M2 | 73.25
06.13.35 | SUDECAP | SC= 300 KG/M2, L= 5,0 M | M2 | 89.45
06.15 | SUDECAP | LAJE NIVEL ZERO ACABAMENTO POLIDO MECANICAMENTE
06.15.01 | SUDECAP | MAO DE OBRA MECAN. COMPLEMENTAR P/ACABAM. DE LAJE | M2 | 6.09
06.15.50 | URBEL | POLIMENTO E NIVELAMENTO LASER EM PISO DE LAJE | M2 | 15.1
06.50 | URBEL | GROUT - FORNECIMENTO E LANÇAMENTO
06.50.01 | URBEL | FCK= 15MPa - CIMENTO:AREIA:PEDRISCO LIMPO | M3 | 317.95
06.50.03 | URBEL | FCK= 25MPa - CIMENTO:AREIA:PEDRISCO LIMPO | M3 | 390.16
06.51 | URBEL | CONCRETO PRE-MOLDADO
06.51.01 | URBEL | ESCADA PRE-MOLDADA DE CONCRETO ARMADO FCk=25MPa (3 LANCES) | UN | 7538.77
07 |  | ALVENARIAS E DIVISOES
07.01 | SUDECAP | ALVENARIA DE TIJOLO MACIÇO REQUEIMADO
07.01.01 | SUDECAP | E= 5 CM, A REVESTIR | M2 | 49.63
07.01.03 | SUDECAP | E= 10 CM, A REVESTIR | M2 | 90.2
07.01.07 | SUDECAP | E= 20 CM, A REVESTIR | M2 | 158.81
07.01.11 | SUDECAP | E= 5 CM, APARENTE | M2 | 52.75
07.01.13 | SUDECAP | E= 10 CM, APARENTE | M2 | 96.44
07.01.17 | SUDECAP | E= 20 CM, APARENTE | M2 | 166.59
07.03 | SUDECAP | ALVENARIA DE TIJOLO FURADO(BLOCO CERAMICO VEDAÇÃO)
07.03.03 | SUDECAP | E= 10 CM, A REVESTIR | M2 | 38.78
07.03.05 | SUDECAP | E= 15 CM, A REVESTIR | M2 | 44.87
07.03.07 | SUDECAP | E= 20 CM, A REVESTIR | M2 | 59.93
07.03.11 | SUDECAP | E= 30 CM, COM OS FUROS APARENTES, TIPO COBOGO | M2 | 87.3
07.05 | SUDECAP | ALVENARIA DE BLOCO DE CONCRETO
07.05.03 | SUDECAP | E= 10 CM, A REVESTIR, VEDAÇAO | M2 | 37.79
07.05.05 | SUDECAP | E= 15 CM, A REVESTIR, VEDAÇAO | M2 | 44.18
07.05.07 | SUDECAP | E= 20 CM, A REVESTIR, VEDAÇAO | M2 | 50.02
07.05.13 | SUDECAP | E= 10 CM, APARENTE, VEDAÇAO | M2 | 41.53
07.05.15 | SUDECAP | E= 15 CM, APARENTE, VEDAÇAO | M2 | 48.85
07.05.17 | SUDECAP | E= 20 CM, APARENTE, VEDAÇAO | M2 | 54.7
07.06 | SUDECAP | ALVENARIA DE BLOCO DE CONCRETO ESTRUTURAL
07.06.01 | SUDECAP | E= 10 CM, ESTRUTURAL | M2 | 41
07.06.02 | SUDECAP | E= 15 CM, ESTRUTURAL | M2 | 49.77
07.06.03 | SUDECAP | E= 20 CM, ESTRUTURAL | M2 | 57.72
07.06.50 | URBEL | E= 15CM (14X19X29) CM - 4,5 MPA | M2 | 58.41
07.07 | SUDECAP | ALVENARIA DE TIJOLO LAMINADO
07.07.10 | SUDECAP | 18 FUROS, E= 10 CM, APARENTE | M2 | 114.2
07.07.20 | SUDECAP | 18 FUROS, E= 20 CM, APARENTE | M2 | 203.04
07.09 | SUDECAP | ALVENARIA DE TIJOLO DE VIDRO
07.09.01 | SUDECAP | TIJOLINHO DE VIDRO 20 X 20 X 08 CM | M2 | 387.58
07.11 | SUDECAP | ALVENARIA DE COBOGO CERAMICO
07.11.07 | SUDECAP | 18 X 18 X 7 CM, E= 7 CM | M2 | 126.6
07.13 | SUDECAP | ALVENARIA DE COBOGO DE CONCRETO
07.13.10 | SUDECAP | ELEMENTO VAZADO CONCRETO TIPO VENEZIANA 29X39X10CM | M2 | 142.92
07.32 | SUDECAP | DIVISORIA EM PEDRA (PANEIS FIXOS)
07.32.01 | SUDECAP | DIV.MARMORE BRANCO E=2CM FERRAGEM LATAO CROMADA | M2 | 594.49
07.32.05 | SUDECAP | DIV. EM ARDOSIA E= 2CM FERRAGEM LATAO CROMADO | M2 | 406.67
07.32.06 | SUDECAP | DIV. EM ARDOSIA E= 2CM C/PERFIS CHAPA 18 | M2 | 197.71
07.32.10 | SUDECAP | DIV.GRANITO CINZA CORUMBA E=3CM FERRAGEM LATAO C | M2 | 617.54
07.32.50 | URBEL | DIVISORIA ARDÓSIA E=2CM ENGASTADA NA PAREDE | M2 | 154.73
07.34 | SUDECAP | DIVISORIA EM PAINEL REMOVIVEL
07.34.50 | SUDECAP | DIVISORIA NAVAL PAINEL/PAINEL | M2 | 59
07.34.51 | SUDECAP | CONJ.FERRAGENS P/CONFECÇAO DE PORTA DE DIVISORIA | UN | 73
07.35 | SUDECAP | VERGAS E CONTRA-VERGAS DE CONCRETO PRE-FABRICADAS
07.35.01 | SUDECAP | 10 CM X 10 CM (LARGURA X ALTURA) | M | 28.64
07.35.02 | SUDECAP | 15 CM X 10 CM (LARGURA X ALTURA) | M | 33.95
07.35.03 | SUDECAP | 20 CM X 10 CM (LARGURA X ALTURA) | M | 39.03
08 |  | COBERTURAS E FORROS
08.01 | SUDECAP | ENGRADAMENTO EM MADEIRA PARAJU
08.01.01 | SUDECAP | PARA COBERTURA CERAMICA COM TESOURAS COMPLETO | M2 | 95.44
08.01.03 | SUDECAP | PARA COBERTURA CERAMICA, CAIBROS E RIPAS | M2 | 48.22
08.01.11 | SUDECAP | PARA COBERTURA EM TELHA ONDULADA | M2 | 38.97
08.01.12 | SUDECAP | PARA TELHA TIPO KALHETA, CANALETE 49 OU EQUIVALENTE | M2 | 18.18
08.01.13 | SUDECAP | PARA TELHA TIPO KALHETAO, CANALETE 90 OU EQUIVALENTE | M2 | 15.87
08.02 | SUDECAP | PEÇAS PARA ENGRADAMENTO EM MADEIRA PARAJU
08.02.01 | SUDECAP | 14 X 6 CM | M | 32.95
08.02.03 | SUDECAP | 11 X 6 CM | M | 29.68
08.02.05 | SUDECAP | 6 X 6 CM | M | 19.59
08.02.07 | SUDECAP | CAIBRO 6 X 4,0 CM | M | 15.2
08.02.09 | SUDECAP | RIPA 4 X 1,5 CM | M | 2.97
08.07 | SUDECAP | COBERTURA EM TELHA CERAMICA
08.07.01 | SUDECAP | FRANCESA | M2 | 44.06
08.07.02 | SUDECAP | COLONIAL PLANA | M2 | 46.02
08.07.03 | SUDECAP | COLONIAL CURVA | M2 | 40.58
08.09 | SUDECAP | COBERTURA EM TELHA FIBROCIMENTO (CIMENTO AMIANTO)
08.09.05 | SUDECAP | ONDULADA E= 5,00 MM | M2 | 29.93
08.09.06 | SUDECAP | ONDULADA E= 6,00 MM | M2 | 50.01
08.09.08 | SUDECAP | ONDULADA E= 8,00 MM | M2 | 40.41
08.09.49 | SUDECAP | TIPO KALHETA, CANALETE 49 OU EQUIVALENTE | M2 | 66.48
08.09.90 | SUDECAP | TIPO KALHETAO, CANALETE 90 OU EQUIVALENTE | M2 | 63.44
08.12 | SUDECAP | COBERTURA EM TELHA METALICA
08.12.40 | SUDECAP | GALVANIZADA TRAPEZOIDAL E=0,50MM SIMPLES | M2 | 74.57
08.15 | SUDECAP | CUMEEIRA
08.15.01 | SUDECAP | CERAMICA | M | 21.18
08.15.06 | SUDECAP | ONDULADA DE FIBROCIMENTO | M | 29.16
08.15.40 | SUDECAP | METALICA GALVANIZADA TRAPEZOIDAL E=0,50MM(SIMPLES) | M | 28.74
08.15.49 | SUDECAP | PARA TELHA KALHETA, CANALETE 49 OU EQUIVALENTE | M | 120.16
08.15.90 | SUDECAP | PARA TELHA KALHETAO, CANALETE 90 OU EQUIVALENTE | M | 77.05
08.20 | SUDECAP | FORRO DE MADEIRA
08.20.01 | SUDECAP | EM ANGELIN | M2 | 89.8
08.20.02 | SUDECAP | EM PINUS | M2 | 57.07
08.22 | SUDECAP | FORRO DE GESSO
08.22.01 | SUDECAP | EM PLACAS 60 X 60 CM, LISO | M2 | 32
08.22.05 | SUDECAP | EM PLACAS ACARTONADAS | M2 | 44
08.22.50 | URBEL | SANCA DE GESSO L=50 CM | M | 45
08.25 | SUDECAP | FORRO EM PVC
08.25.01 | SUDECAP | FORRO EM PVC LARGURA 20,0 CM COR BRANCA | M2 | 42.5
08.85 | SUDECAP | CALHA DE CHAPA GALVANIZADA
08.85.21 | SUDECAP | Nº 22 GSG, DESENVOLVIMENTO = 33 CM | M | 39.43
08.85.23 | SUDECAP | Nº 22 GSG, DESENVOLVIMENTO = 50 CM | M | 53.08
08.85.25 | SUDECAP | Nº 22 GSG, DESENVOLVIMENTO = 66 CM | M | 64.67
08.85.27 | SUDECAP | Nº 22 GSG, DESENVOLVIMENTO = 75 CM | M | 71.84
08.85.29 | SUDECAP | Nº 22 GSG, DESENVOLVIMENTO = 100 CM | M | 90.55
08.85.41 | SUDECAP | Nº 24 GSG, DESENVOLVIMENTO = 33 CM | M | 37.1
08.85.43 | SUDECAP | Nº 24 GSG, DESENVOLVIMENTO = 50 CM | M | 49.57
08.85.45 | SUDECAP | Nº 24 GSG, DESENVOLVIMENTO = 66 CM | M | 60.03
08.85.47 | SUDECAP | Nº 24 GSG, DESENVOLVIMENTO = 75 CM | M | 66.56
08.85.49 | SUDECAP | Nº 24 GSG, DESENVOLVIMENTO = 100 CM | M | 83.51
08.85.61 | SUDECAP | Nº 26 GSG, DESENVOLVIMENTO = 33 CM | M | 36.65
08.85.63 | SUDECAP | Nº 26 GSG, DESENVOLVIMENTO = 50 CM | M | 48.88
08.85.65 | SUDECAP | Nº 26 GSG, DESENVOLVIMENTO = 66 CM | M | 59.13
08.85.67 | SUDECAP | Nº 26 GSG, DESENVOLVIMENTO = 75 CM | M | 65.53
08.85.69 | SUDECAP | Nº 26 GSG, DESENVOLVIMENTO = 100 CM | M | 82.15
08.87 | SUDECAP | RUFO E CONTRA-RUFO DE CHAPA GALVANIZADA
08.87.41 | SUDECAP | Nº 24 GSG, DESENVOLVIMENTO = 15 CM | M | 17.23
08.87.43 | SUDECAP | Nº 24 GSG, DESENVOLVIMENTO = 20 CM | M | 19.63
08.87.45 | SUDECAP | Nº 24 GSG, DESENVOLVIMENTO = 25 CM | M | 22.08
08.87.47 | SUDECAP | Nº 24 GSG, DESENVOLVIMENTO = 33 CM | M | 25.96
08.87.61 | SUDECAP | Nº 26 GSG, DESENVOLVIMENTO = 15 CM | M | 17.02
08.87.63 | SUDECAP | Nº 26 GSG, DESENVOLVIMENTO = 20 CM | M | 19.36
08.87.65 | SUDECAP | Nº 26 GSG, DESENVOLVIMENTO = 25 CM | M | 21.74
08.87.67 | SUDECAP | Nº 26 GSG, DESENVOLVIMENTO = 33 CM | M | 25.51
08.90 | URBEL | TOLDOS
08.90.01 | URBEL | DE POLICARBONATO ALVEOLAR TRANSPARENTE, INCL. ESTRUTRUTURA - FORNECIMENTO E INSTALAÇÃO | M2 | 483
08.91 | URBEL | ENGRADAMENTO METALICO
08.91.01 | URBEL | EM AÇO USI-SAC 300, PARA TELHADOS COM TELHA CERÂMICA CURVA - FORNECIMENTO, FABRICAÇÃO E MONTAGEM | M2 | 89.8
09 |  | IMPERMEABILIZAÇOES E ISOLAMENTOS
09.03 | SUDECAP | CAMADA DE REGULARIZAÇAO (CIMENTO/AREIA)
09.03.03 | SUDECAP | ARGAMASSA TRAÇO 1:3, ESPESSURA MEDIA = 3,0 CM | M2 | 32.23
09.04 | SUDECAP | CAMADA DE PROTEÇAO (CIMENTO/AREIA)
09.04.02 | SUDECAP | ARG.TRAÇO 1:3,ESP.MEDIA=3,0 INCLUS.MANTA GEOTEXTIL | M2 | 36.33
09.07 | SUDECAP | IMPERMEABILIZAÇAO COM ARGAMASSA RIGIDA (CIM/AREIA)
09.07.03 | SUDECAP | TRAÇO 1:3, ESP=2.5 CM C/ ADITIVO SIKA-1 OU EQUIVALENTE | M2 | 34.41
09.09 | SUDECAP | IMPERMEABILIZAÇAO POR INFILTRAÇAO E CRISTALIZAÇAO
09.09.01 | SUDECAP | SISTEMA A BASE DE CIMENTO IMPERMEABILIZANTE | M2 | 54.07
09.11 | SUDECAP | IMPERMEABILIZAÇAO C/ MANTA ASFALTICA PRE-FABRICADA
09.11.01 | SUDECAP | TIPO 3 NBR-9952 COM ASFALTO MODIFICADO SBS E=4,0MM | M2 | 66.4
09.12 | SUDECAP | PINTURA ASFALTICA IMPERMEABILIZANTE
09.12.01 | SUDECAP | PINTURA COM NEUTROL OU EQUIVALENTE | M2 | 12.42
09.50 | URBEL | IMPERMEABILIZAÇÕES
09.50.01 | URBEL | SILICONE - FORNECIMENTO E APLICAÇÃO EM JANELAS | M | 3.94
09.50.02 | URBEL | SIKA-TOP 107 | M2 | 45.52
09.50.03 | URBEL | BARRADO COM ARGAMASSA POLIMÉRICA (3 DEMÃOS) | M2 | 22.9
09.51 | URBEL | LONA PLÁSTICA PRETA
09.51.01 | URBEL | SIMPLES - (4X100)M | M2 | 1.97
09.51.02 | URBEL | 200 MICRAS (8X100)M | M2 | 2.92
09.52 | URBEL | JUNTAS DE DILATAÇÃO
09.52.01 | URBEL | DE ISOPOR E= 2CM | M2 | 11.39
09.52.02 | URBEL | DE ISOPOR E= 1 CM ENVOLVIDO EM LONA - ENTRE PAREDE E ÚLTIMA LAJE | M2 | 50.37
10 |  | INSTALAÇAO HIDRO-SANITARIA, INCENDIO E GAS
10.03 | SUDECAP | TUBO PVC AGUA SOLDA CLASSE 15 INCLUSIVE CONEXOES
10.03.01 | SUDECAP | D= 20 MM (1/2") | M | 5.29
10.03.02 | SUDECAP | D= 25 MM (3/4") | M | 6.34
10.03.03 | SUDECAP | D= 32 MM (1") | M | 11.06
10.03.04 | SUDECAP | D= 40 MM (1 1/4") | M | 16.04
10.03.05 | SUDECAP | D= 50 MM (1 1/2") | M | 20.87
10.03.06 | SUDECAP | D= 60 MM (2") | M | 29.24
10.03.07 | SUDECAP | D= 75 MM (2 1/2") | M | 43.23
10.03.08 | SUDECAP | D= 85 MM (3") | M | 54.14
10.03.09 | SUDECAP | D= 110 MM (4") | M | 84.18
10.04 | SUDECAP | TUBO AÇO GALVANIZADO DIN 2440, INCLUSIVE CONEXOES
10.04.03 | SUDECAP | D= 1/2", COM COSTURA | M | 23
10.04.04 | SUDECAP | D= 3/4", COM COSTURA | M | 27.21
10.04.05 | SUDECAP | D= 1", COM COSTURA | M | 30.15
10.04.06 | SUDECAP | D= 1 1/4", COM COSTURA | M | 42.67
10.04.07 | SUDECAP | D= 1 1/2", COM COSTURA | M | 50.79
10.04.08 | SUDECAP | D= 2", COM COSTURA | M | 68.78
10.04.09 | SUDECAP | D= 2 1/2", COM COSTURA | M | 84.37
10.04.10 | SUDECAP | D= 3" COM COSTURA | M | 104.36
10.04.11 | SUDECAP | D= 4" COM COSTURA | M | 133.73
10.05 | SUDECAP | TUBO DE COBRE SOLDADO CLASSE A INCLUSIVE CONEXOES
10.05.03 | SUDECAP | D= 15 MM | M | 32.33
10.05.04 | SUDECAP | D= 22 MM | M | 50.1
10.05.05 | SUDECAP | D= 28 MM | M | 62.77
10.06 | SUDECAP | TUBO DE COBRE CLASSE E INCLUSIVE CONEXOES
10.06.01 | SUDECAP | D= 15 MM | M | 22.41
10.06.02 | SUDECAP | D= 22 MM | M | 35.91
10.06.03 | SUDECAP | D= 28 MM | M | 44.62
10.06.04 | SUDECAP | D= 35 MM | M | 62.47
10.06.05 | SUDECAP | D= 42 MM | M | 82.56
10.10 | SUDECAP | TUBO PVC ESGOTO, PB, VIROLA E ANEL, INCL. CONEXOES
10.10.02 | SUDECAP | D= 50 MM | M | 16.31
10.10.03 | SUDECAP | D= 75 MM | M | 21.01
10.10.04 | SUDECAP | D= 100 MM | M | 22.53
10.10.05 | SUDECAP | D= 150 MM | M | 36.36
10.10.06 | SUDECAP | D= 200 MM | M | 59.7
10.10.07 | SUDECAP | D= 250 MM | M | 66.7
10.12 | SUDECAP | TUBO PVC ESGOTO PONTA/BOLSA, SOLDA, INCL.CONEXOES
10.12.01 | SUDECAP | D= 40 MM | M | 14.19
10.14 | SUDECAP | TUBO PVC ESG. REFORÇADO, PB, VIR., ANEL INCL.CONEX
10.14.03 | SUDECAP | D= 75 MM | M | 24.31
10.14.04 | SUDECAP | D= 100 MM | M | 24.22
10.14.05 | SUDECAP | D= 150 MM | M | 40.94
10.18 | SUDECAP | CONEXOES
10.18.01 | SUDECAP | ADAPTADOR PVC ROSCA E FLANGE P/ CX.D'AGUA D= 1/2" | UN | 14.94
10.18.02 | SUDECAP | ADAPTADOR PVC ROSCA E FLANGE P/ CX.D'AGUA D= 3/4" | UN | 17.5
10.18.03 | SUDECAP | ADAPTADOR PVC ROSCA E FLANGE P/ CX.D'AGUA D= 1" | UN | 22.56
10.18.04 | SUDECAP | ADAPTADOR PVC ROSCA E FLANGE P/ CX.D'AGUA D=1 1/4" | UN | 35.12
10.18.05 | SUDECAP | ADAPTADOR PVC ROSCA E FLANGE P/ CX.D'AGUA D=1 1/2" | UN | 35.36
10.18.06 | SUDECAP | ADAPTADOR PVC ROSCA E FLANGE P/ CX.D'AGUA D= 2" | UN | 50.24
10.18.08 | SUDECAP | ADAPTADOR PVC ROSCA E FLANGE P/ CX D'AGUA D=2 1/2" | UN | 170.01
10.20 | SUDECAP | REGISTRO DE PRESSAO
10.20.11 | SUDECAP | COM CANOPLA DL-1416 D= 1/2" FABRIMAR/EQUIVALENTE | UN | 52.82
10.20.12 | SUDECAP | COM CANOPLA DL-1416 D= 3/4" FABRIMAR/EQUIVALENTE | UN | 53.95
10.20.50 | URBEL | COM CANOPLA D=3/4" ONEEL/EQUIVALENTE | UN | 53.92
10.22 | SUDECAP | REGISTRO DE GAVETA
10.22.01 | SUDECAP | REGISTRO GAVETA BRUTO 1510-B 1/2"FABRIMAR /EQUIVALENTE | UN | 32.59
10.22.02 | SUDECAP | REGISTRO GAVETA BRUTO 1510-B 3/4"FABRIMAR /EQUIVALENTE | UN | 33.38
10.22.03 | SUDECAP | REGISTRO GAVETA BRUTO 1510-B 1" FABRIMAR /EQUIVALENTE | UN | 41.85
10.22.04 | SUDECAP | REGISTRO GAVETA BRUTO 1510-B 1 1/4" FABRIMAR/ EQUIVALENTE | UN | 54.94
10.22.05 | SUDECAP | REGISTRO GAVETA BRUTO 1510-B 1 1/2" FABRIMAR/ EQUIVALENTE | UN | 69.44
10.22.06 | SUDECAP | REGISTRO GAVETA BRUTO 1510-B 2" FABRIMAR/EQUIVALENTE | UN | 85.11
10.22.07 | SUDECAP | REGISTRO GAVETA BRUTO 1502 2 1/2" DECA / EQUIVALENTE | UN | 144.49
10.22.08 | SUDECAP | REGISTRO GAVETA BRUTO 1502 3" DECA / EQUIVALENTE | UN | 241.85
10.22.09 | SUDECAP | REGISTRO GAVETA BRUTO 1502 4" DECA / EQUIVALENTE | UN | 391.16
10.22.41 | SUDECAP | COM CANOPLA C-1509 DL, D= 1/2" FABRIMAR OU EQUIVALENTE | UN | 51.9
10.22.42 | SUDECAP | COM CANOPLA C-1509 DL, D=3/4" FABRIMAR OU EQUIVALENTE | UN | 55.98
10.22.43 | SUDECAP | COM CANOPLA C-1509 DL, D=1" FABRIMAR OU EQUIVALENTE | UN | 63.99
10.22.45 | SUDECAP | COM CANOPLA C-1509 DL, D=1 1/2"FABRIMAR OU EQUIVALENTE | UN | 83.87
10.22.60 | URBEL | BRUTO 1/2" ONEEL/EQUIVALENTE | UN | 32.59
10.22.61 | URBEL | BRUTO 1510-B 1" ONEEL /EQUIVALENTE | UN | 41.85
10.22.62 | URBEL | BRUTO 1510-B 1-1/2" ONEEL /EQUIVALENTE | UN | 69.44
10.22.63 | URBEL | BRUTO 2" ONEEL/EQUIVALENTE | UN | 85.11
10.22.64 | URBEL | COM CANOPLA 1/2" ONEEL/EQUIVALENTE | UN | 51.9
10.22.65 | URBEL | COM CANOPLA 3/4" ONEEL/EQUIVALENTE | UN | 55.98
10.22.66 | URBEL | COM CANOPLA 1" ONEEL/EQUIVALENTE | UN | 63.99
10.22.67 | URBEL | COM CANOPLA 1 1/2" ONEEL/EQUIVALENTE | UN | 83.87
10.24 | SUDECAP | TORNEIRA
10.24.01 | SUDECAP | P/PIA BANCA,ALAVANCA,SAIDA LATERAL 1167-P FABR/EQUIVALENTE | UN | 79.4
10.24.02 | SUDECAP | P/PIA MISTURADOR PAREDE 1258-DL FABRIMAR/EQUIVALENTE | UN | 251.88
10.24.03 | SUDECAP | P/PIA C/ALAVANCA 1157-P FABRIMAR/EQUIVALENTE | UN | 79.18
10.24.04 | SUDECAP | P/PIA MISTURADOR BANCA 1256-DL FABRIMAR/EQUIVALENTE | UN | 196.64
10.24.05 | SUDECAP | P/PIA PAREDE SAIDA LATERAL 1168-DL FABRIMAR/EQUIVALENTE | UN | 76.27
10.24.09 | SUDECAP | P/PIA BANCA SAIDA LATERAL 1167-DL FABRIMAR/EQUIVALENTE | UN | 79.4
10.24.10 | SUDECAP | P/PIA PAREDE TOP JET 1171-DL FABRIMAR/EQUIVALENTE | UN | 76.27
10.24.12 | SUDECAP | P/TANQUE 1153-MY FABRIMAR/EQUIVALENTE | UN | 35.36
10.24.13 | SUDECAP | P/TANQUE 1153-JR FABRIMAR/EQUIVALENTE | UN | 69.24
10.24.14 | SUDECAP | TORNEIRA AQUAPRESS ANTIVANDALISMO 1180/AV FABRIMAR OU EQUIVALENTE | UN | 218.59
10.24.16 | SUDECAP | DE JARDIM 1128-MY D=1/2" FABRIMAR/EQUIVALENTE | UN | 55.24
10.24.17 | SUDECAP | DE JARDIM 1128-MY D=3/4" FABRIMAR/EQUIVALENTE | UN | 65.27
10.24.20 | SUDECAP | TORNEIRA DE PRESSAO PRESMATIC BENEFIT OU EQUIVALENTE | UN | 124.7
10.24.21 | SUDECAP | TONEIRA P/ LAVATORIO REF.1193 LINHA PERTUTTI DOCOL OU EQUIVALENTE | UN | 60.24
10.24.27 | SUDECAP | P/LAVATORIO 1190-DL D=1/2" FABRIMAR/EQUIVALENTE | UN | 44.59
10.24.28 | SUDECAP | TORNEIRA P/ LAVATORIO REF.1194 INNOVARE FABRIMAR OU EQUIVALENTE | UN | 192.24
10.24.34 | SUDECAP | DE BOIA 1350 D= 1/2" DECA OU EQUIVALENTE | UN | 21.37
10.24.35 | SUDECAP | DE BOIA 1350 D= 3/4" DECA OU EQUIVALENTE | UN | 22.29
10.24.36 | SUDECAP | DE BOIA 1350 D= 1" DECA OU EQUIVALENTE | UN | 29.46
10.24.37 | SUDECAP | DE BOIA 262 PARA CX. D´AGUA D= 3/4" CIPLA/EQUIVALENTE | UN | 29.46
10.24.39 | SUDECAP | CHAVE BOIA AUTOMATICA P/RESERVATORIO LENZ/EQUIVALENTE | UN | 68.43
10.24.42 | SUDECAP | DE LIMPEZA 1128-JR D=1/2" FABRIMAR OU EQUIVALENTE | UN | 50.24
10.24.43 | SUDECAP | PARA BEBEDOURO 1152JR D=1/2" FABRIMAR OU EQUIVALENTE | UN | 38.7
10.24.52 | SUDECAP | TORNEIRA DE PAREDE DELICATTA COM MISTURADOR DOCOL OU EQUIVALENTE | UN | 161.57
10.24.57 | SUDECAP | TORNEIRA P/ COZINHA DE MESA BICA ALTA PERTUTTI OU EQUIVALENTE | UN | 82.23
10.24.80 | URBEL | PARA LAVATÓRIO 1/2" ONEEL OU EQUIVALENTE | UN | 48.32
10.24.81 | URBEL | PARA PIA DE BANCADA CROMADA D=1/2" ONEEL OU EQUIVALENTE | UN | 55.27
10.24.82 | URBEL | PARA TANQUE D=1/2" ONEEL/EQUIVALENTE | UN | 35.31
10.24.83 | URBEL | LIMPEZA D=1/2" ONEEL / EQUIVALENTE | UN | 33.17
10.25 | SUDECAP | VALVULA
10.25.02 | SUDECAP | P/ PIA 3 1/2X1 1/2" 1623 DARLIFLEX CROMADA/EQUIVALENTE | UN | 44.41
10.25.11 | SUDECAP | P/ LAVATORIO C/LADRAO 7/8" 1603 DARLIFLEX /EQUIVALENTE | UN | 13.2
10.25.13 | SUDECAP | P/ LAVATORIO 1601 FABRIMAR OU EQUIVALENTE | UN | 8.48
10.25.17 | SUDECAP | PARA TANQUE 1 1/4" 1606 DARLIFLEX CROMADA/EQUIVALENTE | UN | 23.66
10.25.20 | SUDECAP | P/ MICTORIO C/ FECHAM AUTOM. D= 1/2" DOCOL/EQUIVALENTE | UN | 158.92
10.25.22 | SUDECAP | VAL.DESCARGA E ACAB.BENEFIT DOCOL PORTADOR DEFIC. OU EQUIVALENTE | UN | 714.9
10.25.25 | SUDECAP | DE DESCARGA 3650 D= 1 1/2" FABRIMAR OU EQUIVALENTE | UN | 235
10.25.26 | SUDECAP | VALV. DESCARGA E ACAB. ANTIVANDALISMO 1 1/2" DOCOL OU EQUIVALENTE | UN | 398.85
10.25.51 | SUDECAP | DE PVC P/ LAVATORIO S/ UNHO Nº 11 CIPLA/EQUIVALENTE | UN | 9.1
10.25.55 | SUDECAP | VALVULA DE RETENÇAO DE PE COM CRIVO D= 3/4" | UN | 91.13
10.25.56 | SUDECAP | VALVULA DE RETENÇAO DE PE COM CRIVO D= 1" | UN | 97.47
10.25.57 | SUDECAP | VALVULA DE RETENÇAO DE PE COM CRIVO D= 1 1/2" | UN | 143.51
10.25.59 | SUDECAP | VALVULA DE RETENÇAO DE PE COM CRIVO D= 2" | UN | 201.35
10.25.60 | SUDECAP | VALVULA DE RETENÇAO UNIVERSAL D= 3/4" | UN | 57.04
10.25.61 | SUDECAP | VALVULA DE RETENÇAO UNIVERSAL D= 1" | UN | 61.04
10.25.62 | SUDECAP | VALVULA DE RETENÇAO UNIVERSAL D= 1 1/2" | UN | 91.04
10.25.63 | SUDECAP | VALVULA DE RETENÇAO UNIVERSAL D= 2" | UN | 112.04
10.25.80 | URBEL | VÁLVULA P/PIA 3.1/2X1/2" EM PVC | UN | 17.53
10.26 | SUDECAP | GRELHA E RALO METALICO
10.26.11 | SUDECAP | GRELHA/PORTA GRELHA AÇO INOX.FECHO GIRAT.100X100MM | UN | 20.32
10.26.12 | SUDECAP | GRELHA/PORTA GRELHA AÇO INOX.FECHO GIRAT.150X150MM | UN | 48.92
10.26.35 | SUDECAP | RALO GRELHA CROMADA 10X10CM CROMADO MOLDENOX /EQUIVALENTE | UN | 37.02
10.26.36 | SUDECAP | RALO GRELHA CROMADA 15X15CM CROMADO MOLDENOX /EQUIVALENTE | UN | 20.21
10.26.37 | SUDECAP | TAMPA CEGA EM INOX P/ CAIXA SIFONADA 150X150MM | UN | 48.48
10.26.50 | URBEL | ANTI ESPUMA SEM TAMPA PARA RALO DE 100 MM REDONDA | UN | 26.48
10.27 | SUDECAP | CHUVEIRO, LIGAÇAO E SIFAO
10.27.02 | SUDECAP | BRAÇO P/CHUVEIRO 1/2" X 0,40 M PERFLEX 1781 CR/EQUIVALENTE | UN | 36.24
10.27.03 | SUDECAP | BRACO P/ CHUVEIRO PVC 1/2" X 40 CM LORENZETTI/EQUIVALENTE | UN | 24.14
10.27.11 | SUDECAP | CHUVEIRO ARTICULADO PICCOLO 1991 CROM.FABRIMAR/EQUIVALENTE | UN | 116.53
10.27.15 | SUDECAP | CHUVEIRO ELETRICO CROMADO D= 1/2" LORENZETTI/EQUIVALENTE | UN | 160.17
10.27.23 | SUDECAP | DUCHINHA ACQUA-JET C-2195 DL FABRIMAR/EQUIVALENTE | UN | 180.05
10.27.31 | SUDECAP | LIGAÇAO FLEXIVEL 1/2"X0,40M 4607-40 MXF FABRIMAR OU EQUIVALENTE | UN | 43.54
10.27.47 | SUDECAP | TUBO P/ VALVULA DESCARGA Nº 18 C/ADAPT. D= 1 1/2" | UN | 31.64
10.27.49 | SUDECAP | TUBO LONGO P/CX.DESCARGA SOBREPOR 40 MM X 1,60 METROS | UN | 26.48
10.27.51 | SUDECAP | TUBO LIGAÇAO AGUA-VASO METAL CROM. C/ SOBRECANOPLA | UN | 33.81
10.27.53 | SUDECAP | TUBO LIGAÇAO AGUA-VASO PVC CROMADO C/ SOBRECANOPLA | UN | 23.8
10.27.55 | SUDECAP | BOLSA DE BORRACHA 340 D= 1 1/2" | UN | 7.64
10.27.61 | SUDECAP | SIFAO LAVATORIO COPO REGULAVEL 1"X 1 1/2"SIGMA/EQUIVALENTE | UN | 104.58
10.27.63 | SUDECAP | SIFAO PIA COPO REGULAVEL 1 1/2" X 1 1/2" SIGMA/EQUIVALENTE | UN | 126.9
10.27.80 | URBEL | LIGAÇÃO FLEXÍVEL 1/2" X 0,40M EM PVC ONEEL / EQUIVALENTE | UN | 28.25
10.27.81 | URBEL | SIFÃO COPO REGULÁVEL 1X1 1/2" EM PVC | UN | 28.78
10.27.82 | URBEL | SIFÃO COPO EM PVC 1 1/2" X 1 1/2" | UN | 29.58
10.29 | SUDECAP | LIGACAO DE AGUA
10.29.01 | SUDECAP | KIT CAVALETE METAL COM REGISTRO 1/2" COPASA | UN | 99.5
10.29.02 | SUDECAP | KIT CAVALETE METAL COM REGISTRO 3/4" COPASA | UN | 188.1
10.29.03 | SUDECAP | KIT CAVALETE METAL COM REGISTRO 1" COPASA | UN | 359.26
10.29.50 | URBEL | ABRIGO P/HIDRÔMETRO P/ 8 UH 2 CAVALETES (154X180)CM ACABAMENTO SUPERIOR EM ARDOSIA | UN | 825.92
10.29.51 | URBEL | ABRIGO P/HIDRÔMETRO P/ 8 UH 3 CAVALETES (216X164)CM ACABAMENTO SUPERIOR EM ARDOSIA | UN | 965.88
10.30 | SUDECAP | ACESSORIO DE FIXAÇAO
10.30.01 | SUDECAP | PARAFUSO CASTELO COM BUCHA N.8 E ARRUELA | UN | 8.27
10.35 | SUDECAP | CAIXA E RALO
10.35.01 | SUDECAP | CX. ALVENARIA 30X30X50CM C/TAMPA FERRO P/REGISTRO | UN | 233.21
10.35.03 | SUDECAP | CX. ALVENARIA 50X50X50 CM PARA HIDROMETRO C/ TAMPA | UN | 294.28
10.35.11 | SUDECAP | CX. SIFONADA PVC C/GRELHA QUADR/RED. 150X150X50 MM | UN | 39.56
10.35.13 | SUDECAP | CX. SIFONADA PVC C/GRELHA QUADR/RED. 150X185X75 MM | UN | 51.16
10.35.15 | SUDECAP | CX. SIFONADA PVC C/GRELHA REDONDA 100X100X50 MM | UN | 27.64
10.35.20 | SUDECAP | CX. SIFONADA PVC C/ TAMPA CEGA 250X172X50 MM | UN | 70.75
10.35.21 | SUDECAP | CX. SIFONADA PVC C/ TAMPA CEGA 250X230X75 MM | UN | 77.06
10.35.22 | SUDECAP | CAIXA SIFONADA PVC 100X150X50MM | UN | 28.07
10.35.31 | SUDECAP | RALO SIFONADO PVC ALTURA REGULAVEL 100X40 MM | UN | 21.54
10.35.33 | SUDECAP | RALO SECO PVC SAIDA SOLDAVEL 100X40 MM | UN | 20.06
10.35.41 | SUDECAP | CAIXA DE DESCARGA EXTERNA ALTA 6 LITROS | UN | 47.14
10.35.50 | SUDECAP | CAIXA D'AGUA POLIETILENO COM TAMPA 310 L | UN | 212.18
10.35.51 | SUDECAP | CAIXA D'AGUA POLIETILENO COM TAMPA 500 L | UN | 257.49
10.35.52 | SUDECAP | CAIXA D'AGUA POLIETILENO COM TAMPA 1000 L | UN | 388.18
10.35.69 | SUDECAP | CX.DE GORDURA PRE-FABRICADA SIMPLES D=400MMX635MM | UN | 206.7
10.35.70 | SUDECAP | CX.DE GORDURA PRE-FABRICADA DUPLA D=600MMX800MM | UN | 347.62
10.35.71 | SUDECAP | CX. D'AGUA EM FIBRA DE VIDRO COM TAMPA 8000L | UN | 2684.56
10.35.72 | SUDECAP | RALO HEMISFERICO TIPO ABACAXI D= 50MM | UN | 12.56
10.35.73 | SUDECAP | RALO HEMISFERICO TIPO ABACAXI D= 75MM | UN | 13.93
10.35.74 | SUDECAP | RALO HEMISFERICO TIPO ABACAXI D= 100MM | UN | 17.03
10.35.90 | URBEL | CAIXA SECA DE PVC 100 x 100 x 40 MM | UN | 21.95
10.40 | SUDECAP | LAVATORIO
10.40.01 | SUDECAP | CUBA DE EMBUTIR OVAL (49 X 32,5 CM),CELITE/EQUIVALENTE | UN | 145.67
10.40.02 | SUDECAP | CUBA EMBUTIR OVAL (49X32,5CM) CELITE/EQUIVALENTE. COMPLETO | UN | 302.25
10.40.04 | SUDECAP | LAVATORIO SUSPENSO (41 X 29,5 CM)AZALEA CELITE/EQUIVALENTE | UN | 147.12
10.40.05 | SUDECAP | LAV.SUSP.(41X29,5CM)AZALEA CELITE/EQUIVALENTE COMPLETO | UN | 314.36
10.40.06 | SUDECAP | LAV.SUSPENSO (46,5X34 CM)GUARAPARI, LOGASA/EQUIVALENTE | UN | 112.18
10.40.07 | SUDECAP | LAV.SUSP.(46,5X34CM) GUARAPARI LOGASA/EQUIVALENTE COMPLETO | UN | 279.42
10.40.08 | SUDECAP | LAVATORIO DE PAREDE CELITE 02007 LINHA SAVEIRO OU EQUIVALENTE | UN | 128.43
10.40.09 | SUDECAP | CUBA DE SOBREPOR OVAL (52X44,5 CM) CELITE /EQUIVALENTE | UN | 123.83
10.40.10 | SUDECAP | CUBA SOBREPOR OVAL(52X44,5 CM) CELITE/EQUIVALENTE COMPLETO | UN | 285.13
10.40.11 | SUDECAP | LAVAT.CANTO COR BRANCA L76 MASTER DECA/EQUIVALENTE.COMPLET | CJ | 864.23
10.40.12 | SUDECAP | LAVAT.C/COLUNA SUSPENSA LINHA FIT-CELITE/EQUIVALENTE.COMPL | CJ | 528.34
10.40.26 | SUDECAP | LAVAT. C/COLUNA SUSPENSA VOGUE PLUS L51-CS117 DECA OU EQUIVALENTE | UN | 457.7
10.40.27 | SUDECAP | LAVATORIO PEQUENO BRANCO GELO L915 RAVENA/EQUIVALENTE | UN | 130.18
10.40.54 | SUDECAP | LAVAT. CANTO LINHA IZY BRANCO REF.101 DECA/EQUIVALENTE | UN | 154.99
10.41 | SUDECAP | VASO SANITARIO
10.41.01 | SUDECAP | CONVENCIONAL BRANCA,AZALEA CELITE/EQUIVALENTE | UN | 251.84
10.41.02 | SUDECAP | CONVENCIONAL BRANCA,AZALEA CELITE/EQUIVALENTE COMPLETO | UN | 574.42
10.41.03 | SUDECAP | CONJUNTO ACOPLADO BRANCA, AZALEA CELITE / EQUIVALENTE | UN | 424.48
10.41.04 | SUDECAP | CONJ.ACOPLADO BRANCA, AZALEA CELITE/EQUIVALENTE COMPLETO | UN | 468
10.41.05 | SUDECAP | INFANTIL BRANCA, CELITE / EQUIVALENTE | UN | 370.67
10.41.06 | SUDECAP | INFANTIL BRANCA, CELITE / EQUIVALENTE COMPLETO | UN | 693.25
10.41.07 | SUDECAP | VASO SANITARIO ESP. DECA P510 S/ABERTURA E ASSENTO OU EQUIVALENTE | UN | 724.67
10.41.09 | SUDECAP | ASSENTO SANITARIO TONDO VOGUE PLUS OU EQUIVALENTE | UN | 232.14
10.43 | SUDECAP | MICTORIO
10.43.01 | SUDECAP | SIFONADO-LOUÇA BRANCA CELITE / EQUIVALENTE OU EQUIVALENTE | UN | 357.82
10.43.02 | SUDECAP | SIFONADO-LOUÇA BRANCA CELITE / EQUIVALENTE COMPLETO OU EQUIVALENTE | UN | 566.2
10.43.03 | SUDECAP | AÇO INOX CHAPA 22, DESENVOLVIMENTO= 1,0 M | M | 528.45
10.43.05 | SUDECAP | AÇO INOX CHAPA 22, DESENVOLVIMENTO= 1,4 M | UN | 821.71
10.45 | SUDECAP | PIA E CUBA
10.45.01 | SUDECAP | CUBA EM AÇO INOX Nº 1 (46X30X15 CM) | UN | 131.9
10.45.02 | SUDECAP | CUBA EM AÇO INOX Nº 2 (56X33X15 CM) | UN | 159.9
10.45.03 | SUDECAP | CUBA EM AÇO INOX Nº1 (46X30X15CM)C/VALVULA E SIFAO | UN | 303.2
10.45.04 | SUDECAP | CUBA EM AÇO INOX Nº2 (56X33X15CM)C/VALVULA E SIFAO | UN | 331.2
10.45.50 | URBEL | EM MÁRMORE SINTÉTICO BOJO 120X54 CM | UN | 145.69
10.45.51 | URBEL | EM MÁRMORE SINTÉTICO BOJO 120X54 CM COMPLETA | UN | 313.87
10.46 | SUDECAP | TANQUE
10.46.03 | SUDECAP | LOUÇA BRANCA (22LTS) C/COLUNA CELITE / EQUIVALENTE | UN | 372.08
10.46.04 | SUDECAP | LOUÇA BRANCA (22LTS) C/COLUNA CELITE/EQUIVALENTE COMPLETO | UN | 522.63
10.46.05 | SUDECAP | DE AÇO INOX COM 1 BOJO 63 X 51 CM | UN | 461.28
10.46.10 | SUDECAP | EM ALVENARIA, REVESTIDA AZULEJO BRANCO CONF. PROJ. | UN | 882.28
10.46.50 | URBEL | EM MÁRMORE SINTÉTICO 20 LITROS | UN | 122.33
10.46.51 | URBEL | EM MÁRMORE SINTÉTICO 20 LITROS COMPLETO | UN | 308.12
10.47 | SUDECAP | BEBEDOURO E FILTRO
10.47.03 | SUDECAP | BEBEDOURO UNITARIO INOX P/ 80 PESSOAS H=1,0 METRO | UN | 1091.62
10.47.07 | SUDECAP | BEBEDOURO INDUSTRIAL 50L | UN | 1044.12
10.47.08 | SUDECAP | BEBEDOURO CONJUGADO INOX H= 1,00M/1,12M ATENDE 40P | UN | 842.41
10.47.09 | SUDECAP | BEBEDOURO EMPRESARIAL BDF300 IBBL/EQUIVALENTE -300 PESSOAS | UN | 2321.72
10.47.11 | SUDECAP | FILTRO AP-200 CURTO AQUALAR OU SIMILAR | UN | 161.72
10.48 | SUDECAP | COMPLEMENTO
10.48.01 | SUDECAP | PAPELEIRA LOUÇA BRANCA 602 CELITE/EQUIVALENTE | UN | 47.37
10.48.02 | SUDECAP | PORTA TOALHA DE PAPEL CROMADO NOVOMOY OU EQUIVALENTE | UN | 106.13
10.48.03 | SUDECAP | PAPELEIRA EM GANCHO CROMADO | UN | 41.53
10.48.05 | SUDECAP | SABONETEIRA LOUÇA BRANCA REF.604 CELITE/EQUIVALENTE | UN | 45.41
10.48.07 | SUDECAP | MEIA-SABONETEIRA LOUÇA BRANCA REF.608 CELITE/EQUIVALENTE | UN | 41.79
10.48.09 | SUDECAP | PORTA SABAO LIQUIDO REF. SG4001 COLUMBUS OU EQUIVALENTE | UN | 23.52
10.48.10 | SUDECAP | CABIDE LOUÇA BRANCA 2 GANCHOS REF.610 CELITE/EQUIVALENTE | UN | 28.79
10.48.12 | SUDECAP | CABIDE EM TUBO AÇO GALV. D= 1/2" FIXAD0 EM ALVEN. | UN | 36.36
10.48.13 | SUDECAP | CABIDE EM GANCHO CROMADO SIMPLES | UN | 32.87
10.48.15 | SUDECAP | ASSENTO BRANCO PARA VASO 500-100 CELITE/EQUIVALENTE | UN | 24.13
10.48.17 | SUDECAP | ASSENTO PLASTICO BRANCO P/VASO, MACIO CIPLA/EQUIVALENTE | UN | 59.13
10.48.28 | SUDECAP | BANCO ARTICULADO EM INOX 70X45CM | UN | 563.64
10.48.29 | SUDECAP | BANCO ARTICULADO 70X45 CM FORMICA SOLIDA | UN | 576.14
10.48.30 | SUDECAP | JOGO MANGUEIRA SUPER FLEXIVEL ROLO 15M | UN | 43.52
10.48.40 | SUDECAP | TERMINAL DE VENTILAÇAO PVC D= 50MM | UN | 7.28
10.48.42 | SUDECAP | TERMINAL DE VENTILAÇAO PVC D= 75 MM | UN | 8.91
10.50 | SUDECAP | INSTALAÇAO DE GAS
10.50.01 | SUDECAP | TUBO DE AÇO PRETO SCH-40 SEM COSTURA D= 3/8" | M | 35.09
10.50.02 | SUDECAP | TUBO DE AÇO PRETO SCH-40 SEM COSTURA D= 1/2" | M | 30.29
10.50.03 | SUDECAP | TUBO DE AÇO PRETO SCH-40 SEM COSTURA D= 3/4" | M | 31.38
10.50.12 | SUDECAP | REGISTRO DE GAS D= 1/2" | UN | 35.75
10.50.13 | SUDECAP | REGISTRO PARA GAS D= 1/2" NPT X 3/8" BM | UN | 31.03
10.50.15 | SUDECAP | BICO DE BUSEN | UN | 58.84
10.50.20 | SUDECAP | VALVULA DE ESFERA EM LATAO D= 1/2" NPT | UN | 36.34
10.50.21 | SUDECAP | VALVULA REG. GAS C/ TE REVERSIVEL PARA 2 BOTIJOES | UN | 97.37
10.50.31 | SUDECAP | CILINDRO DE AÇO COM GAS G.L.P. CAPACIDADE = 45 KG | UN | 280
10.50.40 | SUDECAP | MANGUEIRA PLASTICA PARA GAS D= 3/8" X 1,20 M | UN | 21.23
10.70 | SUDECAP | CAIXA ALVENARIA COM TAMPA CONCRETO-PADRAO SUDECAP
10.70.01 | SUDECAP | 25 X 25 X 25 CM | UN | 82.7
10.70.02 | SUDECAP | 25 X 25 X 35 CM | UN | 106.46
10.70.03 | SUDECAP | 25 X 25 X 40 CM | UN | 114.12
10.70.05 | SUDECAP | 30 X 30 X 30 CM | UN | 108.77
10.70.06 | SUDECAP | 30 X 30 X 40 CM | UN | 130.43
10.70.07 | SUDECAP | 30 X 30 X 50 CM | UN | 154.89
10.70.08 | SUDECAP | 30 X 30 X 60 CM | UN | 173.89
10.70.10 | SUDECAP | 40 X 40 X 30 CM | UN | 138.4
10.70.11 | SUDECAP | 40 X 40 X 40 CM | UN | 163.51
10.70.12 | SUDECAP | 40 X 40 X 50 CM | UN | 196.76
10.70.13 | SUDECAP | 40 X 40 X 60 CM | UN | 224.51
10.70.14 | SUDECAP | 40 X 40 X 70 CM | UN | 252.29
10.70.15 | SUDECAP | 40 X 40 X 80 CM | UN | 280.04
10.70.16 | SUDECAP | 40 X 40 X 90 CM | UN | 307.8
10.70.17 | SUDECAP | 40 X 40 X 100 CM | UN | 335.83
10.70.20 | SUDECAP | 50 X 50 X 30 CM | UN | 170.44
10.70.21 | SUDECAP | 50 X 50 X 40 CM | UN | 203.66
10.70.22 | SUDECAP | 50 X 50 X 50 CM | UN | 236.57
10.70.23 | SUDECAP | 50 X 50 X 60 CM | UN | 269.48
10.70.24 | SUDECAP | 50 X 50 X 70 CM | UN | 302.39
10.70.25 | SUDECAP | 50 X 50 X 80 CM | UN | 335.27
10.70.26 | SUDECAP | 50 X 50 X 90 CM | UN | 368.19
10.70.27 | SUDECAP | 50 X 50 X 100 CM | UN | 402.57
10.70.28 | SUDECAP | 50 X 50 X 110 CM | UN | 434.3
10.70.31 | SUDECAP | 60 X 60 X 30 CM | UN | 204.88
10.70.32 | SUDECAP | 60 X 60 X 40 CM | UN | 248.47
10.70.33 | SUDECAP | 60 X 60 X 50 CM | UN | 288.1
10.70.34 | SUDECAP | 60 X 60 X 60 CM | UN | 327.66
10.70.35 | SUDECAP | 60 X 60 X 70 CM | UN | 367.28
10.70.36 | SUDECAP | 60 X 60 X 80 CM | UN | 406.86
10.70.37 | SUDECAP | 60 X 60 X 90 CM | UN | 446.47
10.70.38 | SUDECAP | 60 X 60 X 100 CM | UN | 486.04
10.70.39 | SUDECAP | 60 X 60 X 110 CM | UN | 525.66
10.70.40 | SUDECAP | 60 X 60 X 120 CM | UN | 565.22
10.70.41 | SUDECAP | 60 X 60 X 130 CM | UN | 591.29
10.70.84 | SUDECAP | 100 X 100 X 50 CM | UN | 469.25
10.70.85 | SUDECAP | 100 X 100 X 60 CM | UN | 552.41
10.70.86 | SUDECAP | 100 X 100 X 70 CM | UN | 614.68
10.70.87 | SUDECAP | 100 X 100 X 80 CM | UN | 676.93
10.70.88 | SUDECAP | 100 X 100 X 90 CM | UN | 739.17
10.70.89 | SUDECAP | 100 X 100 X 100 CM | UN | 822.19
10.70.90 | SUDECAP | 100 X 100 X 110 CM | UN | 863.94
10.70.91 | SUDECAP | 100 X 100 X 120 CM | UN | 926.2
10.70.92 | SUDECAP | 100 X 100 X 130 CM | UN | 988.44
10.70.93 | SUDECAP | 100 X 100 X 140 CM | UN | 1050.72
10.70.94 | SUDECAP | 100 X 100 X 150 CM | UN | 1112.93
10.72 | SUDECAP | CAIXA COLETORA DE ALVEN. C/ GRELHA AÇO-PAD.SUDECAP
10.72.01 | SUDECAP | 25 X 25 X 25 CM | UN | 134.41
10.72.02 | SUDECAP | 25 X 25 X 35 CM | UN | 158.17
10.72.03 | SUDECAP | 25 X 25 X 40 CM | UN | 165.83
10.72.05 | SUDECAP | 30 X 30 X 30 CM | UN | 171.1
10.72.06 | SUDECAP | 30 X 30 X 40 CM | UN | 192.76
10.72.07 | SUDECAP | 30 X 30 X 50 CM | UN | 214.63
10.72.08 | SUDECAP | 30 X 30 X 60 CM | UN | 236.22
10.72.10 | SUDECAP | 40 X 40 X 30 CM | UN | 232.88
10.72.11 | SUDECAP | 40 X 40 X 40 CM | UN | 260.39
10.72.12 | SUDECAP | 40 X 40 X 50 CM | UN | 287.6
10.72.13 | SUDECAP | 40 X 40 X 60 CM | UN | 314.81
10.72.14 | SUDECAP | 40 X 40 X 70 CM | UN | 342.32
10.72.15 | SUDECAP | 40 X 40 X 80 CM | UN | 369.53
10.72.16 | SUDECAP | 40 X 40 X 90 CM | UN | 394.98
10.72.17 | SUDECAP | 40 X 40 X 100 CM | UN | 424.25
10.72.20 | SUDECAP | 50 X 50 X 30 CM | UN | 292.77
10.72.21 | SUDECAP | 50 X 50 X 40 CM | UN | 335.22
10.72.22 | SUDECAP | 50 X 50 X 50 CM | UN | 368.13
10.72.23 | SUDECAP | 50 X 50 X 60 CM | UN | 401.04
10.72.24 | SUDECAP | 50 X 50 X 70 CM | UN | 433.95
10.72.25 | SUDECAP | 50 X 50 X 80 CM | UN | 466.83
10.72.26 | SUDECAP | 50 X 50 X 90 CM | UN | 501.75
10.72.27 | SUDECAP | 50 X 50 X 100 CM | UN | 534.13
10.72.28 | SUDECAP | 50 X 50 X 110 CM | UN | 565.86
10.72.31 | SUDECAP | 60 X 60 X 30 CM | UN | 371.71
10.72.32 | SUDECAP | 60 X 60 X 40 CM | UN | 396.33
10.72.33 | SUDECAP | 60 X 60 X 50 CM | UN | 435.03
10.72.34 | SUDECAP | 60 X 60 X 60 CM | UN | 487.15
10.72.35 | SUDECAP | 60 X 60 X 70 CM | UN | 512.36
10.72.36 | SUDECAP | 60 X 60 X 80 CM | UN | 551.02
10.72.37 | SUDECAP | 60 X 60 X 90 CM | UN | 589.7
10.72.38 | SUDECAP | 60 X 60 X 100 CM | UN | 628.36
10.72.39 | SUDECAP | 60 X 60 X 110 CM | UN | 667.05
10.72.40 | SUDECAP | 60 X 60 X 120 CM | UN | 698.39
10.72.43 | SUDECAP | 70 X 70 X 30 CM | UN | 429.51
10.72.44 | SUDECAP | 70 X 70 X 40 CM | UN | 474.02
10.72.45 | SUDECAP | 70 X 70 X 50 CM | UN | 518.36
10.72.46 | SUDECAP | 70 X 70 X 60 CM | UN | 562.79
10.72.47 | SUDECAP | 70 X 70 X 70 CM | UN | 607.28
10.72.48 | SUDECAP | 70 X 70 X 80 CM | UN | 654.19
10.72.49 | SUDECAP | 70 X 70 X 90 CM | UN | 696.35
10.72.50 | SUDECAP | 70 X 70 X 100 CM | UN | 740.56
10.72.51 | SUDECAP | 70 X 70 X 110 CM | UN | 785.11
10.72.52 | SUDECAP | 70 X 70 X 120 CM | UN | 829.61
10.72.53 | SUDECAP | 70 X 70 X 130 CM | UN | 874.17
10.72.56 | SUDECAP | 80 X 80 X 40 CM | UN | 556.67
10.72.57 | SUDECAP | 80 X 80 X 50 CM | UN | 606.8
10.72.58 | SUDECAP | 80 X 80 X 60 CM | UN | 657.29
10.72.59 | SUDECAP | 80 X 80 X 70 CM | UN | 707.73
10.72.60 | SUDECAP | 80 X 80 X 80 CM | UN | 757.88
10.72.61 | SUDECAP | 80 X 80 X 90 CM | UN | 808.33
10.72.62 | SUDECAP | 80 X 80 X 100 CM | UN | 858.48
10.72.63 | SUDECAP | 80 X 80 X 110 CM | UN | 908.92
10.72.64 | SUDECAP | 80 X 80 X 120 CM | UN | 959.11
10.72.65 | SUDECAP | 80 X 80 X 130 CM | UN | 1009.55
10.72.66 | SUDECAP | 80 X 80 X 140 CM | UN | 1059.71
10.72.67 | SUDECAP | 80 X 80 X 150 CM | UN | 1110.14
10.72.70 | SUDECAP | 90 X 90 X 40 CM | UN | 653.89
10.72.71 | SUDECAP | 90 X 90 X 50 CM | UN | 691.13
10.72.72 | SUDECAP | 90 X 90 X 60 CM | UN | 745.23
10.72.73 | SUDECAP | 90 X 90 X 70 CM | UN | 801.68
10.72.74 | SUDECAP | 90 X 90 X 80 CM | UN | 857.85
10.72.75 | SUDECAP | 90 X 90 X 90 CM | UN | 902.55
10.72.76 | SUDECAP | 90 X 90 X 100 CM | UN | 970.47
10.72.77 | SUDECAP | 90 X 90 X 110 CM | UN | 1026.63
10.72.78 | SUDECAP | 90 X 90 X 120 CM | UN | 1082.76
10.72.79 | SUDECAP | 90 X 90 X 130 CM | UN | 1139.21
10.72.80 | SUDECAP | 90 X 90 X 140 CM | UN | 1195.38
10.72.81 | SUDECAP | 90 X 90 X 150 CM | UN | 1251.52
10.72.84 | SUDECAP | 100 X 100 X 50 CM | UN | 777.36
10.72.85 | SUDECAP | 100 X 100 X 60 CM | UN | 839.59
10.72.86 | SUDECAP | 100 X 100 X 70 CM | UN | 901.85
10.72.87 | SUDECAP | 100 X 100 X 80 CM | UN | 964.1
10.72.88 | SUDECAP | 100 X 100 X 90 CM | UN | 1026.34
10.72.89 | SUDECAP | 100 X 100 X 100 CM | UN | 1088.47
10.72.90 | SUDECAP | 100 X 100 X 110 CM | UN | 1151.11
10.72.91 | SUDECAP | 100 X 100 X 120 CM | UN | 1213.37
10.72.92 | SUDECAP | 100 X 100 X 130 CM | UN | 1275.61
10.72.93 | SUDECAP | 100 X 100 X 140 CM | UN | 1337.89
10.72.94 | SUDECAP | 100 X 100 X 150 CM | UN | 1400.1
10.74 | SUDECAP | CAIXA SIFONADA DE ALVEN.TAMPA CONCRETO PAD.SUDECAP
10.74.01 | SUDECAP | TIPO 1 - 60 X 40 X 60 CM | UN | 281
10.74.02 | SUDECAP | TIPO 1 - 60 X 40 X 80 CM | UN | 371.79
10.74.03 | SUDECAP | TIPO 1 - 80 X 40 X 60 CM | UN | 341.53
10.74.04 | SUDECAP | TIPO 1 - 80 X 40 X 80 CM | UN | 402.73
10.74.05 | SUDECAP | TIPO 1 - 100 X 40 X 60 CM | UN | 375.99
10.74.06 | SUDECAP | TIPO 1 - 100 X 40 X 80 CM | UN | 491.01
10.74.21 | SUDECAP | TIPO 2 - 250 X 83 X 60 CM - PADRAO COPASA | UN | 924.34
10.74.22 | SUDECAP | TIPO 2 - 250 X 83 X 80 CM - PADRAO COPASA | UN | 1112.89
10.74.50 | SUDECAP | NEUTRALIZADORA - 40 X 75 X 70 CM | UN | 253.32
10.78 | SUDECAP | CONJ.QUADRO E CANTONEIRA DE FERRO(REQUADRO TAMPAS)
10.78.01 | SUDECAP | CONJ. QUADRO E REQUADRO CANT.2" E 1 3/4" | M | 54.78
10.79 | SUDECAP | TAMPAS/PLACAS
10.79.01 | SUDECAP | PLACA FERRO FUNDIDO P/IDENTIFICAR A CAIXA PASSAGEM | UN | 32.5
10.80 | SUDECAP | BOMBA
10.80.01 | SUDECAP | CENTRIFUGA DE SUCÇAO E RECALQUE 1/2 HP D= 2" | UN | 2675.33
10.80.02 | SUDECAP | CENTRIFUGA DE SUCÇAO E RECALQUE 1/2 HP D= 3" | UN | 2975.33
10.80.11 | SUDECAP | MOTO-BOMBA 0,5CV Vm=5M3/H,SUC=1 1/2"/R=1 1/2",TRIF | UN | 696.43
10.80.12 | SUDECAP | MOTO-BOMBA 1HP,SUC=1 1/2"/R=1 1/4",Vm=5M3/H,HM=16M | UN | 947.68
10.90 | SUDECAP | PREVENÇAO E COMBATE A INCENDIO
10.90.01 | SUDECAP | EXTINTOR DE INCENDIO CO2, CAPACIDADE = 6 L | UN | 395.9
10.90.02 | SUDECAP | EXTINTOR DE INCENDIO AGUA PRESSURIZADA CAPAC.= 10L | UN | 119.22
10.90.03 | SUDECAP | EXTINTOR DE INCENDIO TIPO PO QUIMICO - 6KG | UN | 135.5
10.90.04 | SUDECAP | EXTINTOR PO QUIMICO SECO ABC 4KG CAP.2-A: 20-B: C | UN | 115.46
10.90.05 | SUDECAP | EXTINTOR PO QUIMICO SECO BC 20B:C | UN | 115.46
10.90.06 | SUDECAP | PLACA EM PVC E1, E5, E8 DIM. (30X30CM) | UN | 14.25
10.90.07 | SUDECAP | PLACA EM PVC S2, S3, S8, S9, S12 DIM. (19X38CM) | UN | 15.14
10.90.08 | SUDECAP | PLACA EM PVC S17 DIM.(15X15CM) | UN | 12.27
10.90.09 | SUDECAP | PLACA EM PVC E2, E3 DIM. (20X10) | UN | 17.67
10.90.10 | SUDECAP | PLACA EM PVC P1, P2 DIM. (30X30CM) | UN | 14.28
10.90.11 | SUDECAP | PLACA EM PVC P4 DIM. (20X20)CM | UN | 12.01
10.90.14 | SUDECAP | REGISTRO DE GAVETA D=63MM (2 1/2") | UN | 144.49
10.90.15 | SUDECAP | REGISTRO GLOBO D=13MM (1/2") | UN | 25.76
10.90.16 | SUDECAP | REGISTRO GLOBO D=25MM (1") | UN | 41.08
10.90.17 | SUDECAP | REGISTRO GLOBO ANGULAR D= 63 MM P/ HIDRANTE | UN | 148.8
10.90.18 | SUDECAP | ADAPTADOR DE ROSCA 5 FIOS, D= 63 X 38 MM | UN | 48.31
10.90.19 | SUDECAP | ESGUICHO TIPO AGULHETA, JUNTA DE UNIAO D=38 MM | UN | 34.88
10.90.20 | SUDECAP | ABRIGO PARA EXTINTOR INCENDIO CH18 60X40X30 CM | UN | 110.91
10.90.22 | SUDECAP | ABRIGO PARA HIDRANTE INTERNO 75X45X17 CM | UN | 200.1
10.90.23 | SUDECAP | ABRIGO PARA HIDRANTE INTERNO 90X60X17 CM | UN | 243.08
10.90.24 | SUDECAP | SINALIZADOR PARA EXTINTOR DE INCENDIO EM PVC | UN | 14.61
10.90.25 | SUDECAP | HIDRANTE DE RECALQUE COMPLETO EM CX. ALVENARIA | UN | 391.14
10.90.26 | SUDECAP | CHAVE STORZ EM ALUMÍNIO 1 1/2" | UN | 11.62
10.90.28 | SUDECAP | MANGUEIRA FIBRA SINTETICA TIPO 2 D=38 MM X 15 M | UN | 324.47
10.90.29 | SUDECAP | MANGUEIRA FIBRA SINTETICA TIPO 2 D=38 MM X 20 M | UN | 385.67
10.90.32 | SUDECAP | PRESSOSTATO TELEMECANIQUE XML B004, A2511 | UN | 225.14
10.90.35 | SUDECAP | MANOMETRO WILLY C/ ESCALA DE LEITURA 0 A 100 PSI | UN | 42.67
10.90.38 | SUDECAP | CILINDRO DE PRESSAO OU MOLA PNEUMATICA D= 150 MM | UN | 271.56
10.90.41 | SUDECAP | QUADRO DE FORÇA P/ MOTOR DE 1,5CV, 220V, TRIFASICO | UN | 367.91
10.90.44 | SUDECAP | CONJ. ELETROBOMBA LEVE 1,5CV, 220V, TRIFASICO | UN | 1009.76
10.90.48 | SUDECAP | LUM.DE EMERGENCIA AUTONOMA IE-16 (LAMP.8W)-SAIDA | UN | 35.98
10.90.52 | SUDECAP | VALVULA DE RETENÇAO HORIZONTAL PORTINHOLA D= 13MM | UN | 94.7
10.90.57 | SUDECAP | VALVULA DE RETENÇAO HORIZONTAL PORTINHOLA D= 63MM | UN | 452.4
10.90.77 | SUDECAP | QUADRO DE FORCA P/ MOTOR DE 3CV. 220V TRIFASICO | UN | 472.41
10.90.78 | SUDECAP | CONJ. ELETROBOMBA LEVE 3CV. 220V TRIFASICO | UN | 1375.21
10.90.86 | SUDECAP | BOTOEIRA COMANDO MANUAL TIPO LIGA/DESLIGA | UN | 47.71
10.90.87 | SUDECAP | AVISADOR SONORO E VISUAL | UN | 121.99
11 |  | INSTALAÇA0 ELETRICA E TELEFONICA
11.01 | SUDECAP | ELETRODUTO PVC RIGIDO, ROSCA, INCLUSIVE CONEXOES
11.01.02 | SUDECAP | D= 3/4" | M | 6.65
11.01.03 | SUDECAP | D= 1" | M | 9.04
11.01.04 | SUDECAP | D= 1 1/4" | M | 10.73
11.01.05 | SUDECAP | D= 1 1/2" | M | 14.73
11.01.06 | SUDECAP | D= 2" | M | 20.36
11.01.07 | SUDECAP | D= 2 1/2" | M | 26.98
11.01.08 | SUDECAP | D= 3" | M | 33.25
11.01.09 | SUDECAP | D= 4" | M | 43.82
11.02 | SUDECAP | ELETRODUTO PVC FLEXIVEL CORRUGADO TIGREFLEX/EQUIVALENTE
11.02.04 | SUDECAP | D= 25MM (3/4") | M | 5.08
11.02.05 | SUDECAP | D= 32MM (1") | M | 8.53
11.02.50 | URBEL | D=20MM (1/2") | M | 3.66
11.03 | SUDECAP | ELETRODUTO SEALTUBO PVC ZINCADO ASPIRADO C/TRACADO
11.03.01 | SUDECAP | ELETRODUTO FLEXIVEL SEALTUBO D= 1" OU EQUIVALENTE | M | 16.63
11.03.02 | SUDECAP | ELETRODUTO FLEXIVEL SEALTUBO D= 1 1/2" OU EQUIVALENTE | M | 26.08
11.03.03 | SUDECAP | ELETRODUTO FLEXIVEL SEALTUBO D= 2" OU EQUIVALENTE | M | 33.32
11.05 | SUDECAP | ELETRODUTO AÇO GALVANIZADO PESADO, INCL. CONEXOES
11.05.02 | SUDECAP | D= 3/4" | M | 18.48
11.05.03 | SUDECAP | D= 1" | M | 26.74
11.05.04 | SUDECAP | D= 1 1/4" | M | 33.95
11.05.05 | SUDECAP | D= 1 1/2" | M | 58.43
11.05.06 | SUDECAP | D= 2" | M | 71.82
11.05.07 | SUDECAP | D= 2 1/2" | M | 110.14
11.05.08 | SUDECAP | D= 3" | M | 169.89
11.05.50 | URBEL | D=1/2" | M | 40.81
11.11 | SUDECAP | ELETROCALHA
11.11.01 | SUDECAP | ELEROCALHA PERFURADA CH. 24 C/TAMPA - 100X50 MM | M | 27.41
11.11.02 | SUDECAP | ELEROCALHA PERFURADA CH. 24 C/ TAMPA - 100X75 MM | M | 33.75
11.11.03 | SUDECAP | ELEROCALHA PERFURADA CH. 24 C/ TAMPA - 100X100 MM | M | 53.42
11.11.04 | SUDECAP | ELEROCALHA PERFURADA CH. 24 C/ TAMPA - 150X50 MM | M | 25.96
11.11.05 | SUDECAP | ELEROCALHA PERFURADA CH. 24 C/ TAMPA - 200X100 MM | M | 39.76
11.11.06 | SUDECAP | ELEROCALHA PERFURADA CH. 20 C/ TAMPA - 400X100 MM | M | 63.69
11.11.10 | SUDECAP | SUPORTE VERTICAL P /ELETROCALHA 100X50 MM | UN | 5.09
11.11.11 | SUDECAP | SUPORTE VERTICAL P/ ELETROCALHA 100X75 MM | UN | 4.97
11.11.12 | SUDECAP | SUPORTE VERTICAL P/ELETROCALHA 150X75 MM | UN | 5.59
11.11.13 | SUDECAP | SUPORTE VERTICAL P/ELETROCALHA 200X100 MM | UN | 6.59
11.11.16 | SUDECAP | MÃO FRANCESA SIMPLES 100MM P/ ELETROCALHA | UN | 7.82
11.11.17 | SUDECAP | MÃO FRANCESA SIMPLES 200MM P/ ELETROCALHA | UN | 9.42
11.11.18 | SUDECAP | MÃO FRANCESA SIMPLES 400MM P/ ELETROCALHA | UN | 13.11
11.11.19 | SUDECAP | BARRA DE VERGALHAO ROSCA TOTAL EM ACO 1/4 '' | M | 8.97
11.11.20 | SUDECAP | CURVA HORIZ. 90° C/ TAMPA P/ ELETROCALHA 100X50 MM | UN | 19.88
11.11.21 | SUDECAP | CURVA HORIZ. 90° C/ TAMPA P/ ELETROCALHA 100X75 MM | UN | 18.89
11.11.22 | SUDECAP | CURVA HORIZ. 90° C/ TAMPA P/ ELETROCALHA 100X100 MM | UN | 24.82
11.11.23 | SUDECAP | CURVA HORIZ. 90° C/ TAMPA P/ ELETROCALHA 150X50 MM | UN | 24.24
11.11.24 | SUDECAP | CURVA HORIZ. 90° C/ TAMPA P/ ELETROCALHA 200X100MM | UN | 34.42
11.11.25 | SUDECAP | CURVA HORIZ. 90° C/ TAMPA P/ ELETROCALHA 400X100 MM | UN | 60.94
11.11.30 | SUDECAP | CURVA VERT. MULTI FUNÇÃO 45°/90° P/ ELETR. 100X50 MM | UN | 22.3
11.11.31 | SUDECAP | CURVA VERT. MULTI FUNÇÃO 45°/ 90° P/ ELETR. 100X75 MM | UN | 22.68
11.11.32 | SUDECAP | CURVA VERT. MULTI FUNÇÃO 45°/ 90° P/ ELETR. 100X100MM | UN | 28.18
11.11.33 | SUDECAP | CURVA VERT. MULTI FUNÇÃO 45°/ 90° P/ ELETR. 150X50 MM | UN | 26.37
11.11.34 | SUDECAP | CURVA VERT. MULTI FUNÇÃO 45°/ 90° P/ ELETR. 200X100 MM | UN | 39.04
11.11.35 | SUDECAP | CURVA VERT. MULTI FUNÇÃO 45°/ 90° P/ ELETR. 400X100 MM | UN | 38.41
11.11.40 | SUDECAP | DERIVAÇÃO "T" HORIZ. 90° P/ ELETR. 100X50 MM | UN | 25.68
11.11.41 | SUDECAP | DERIVAÇÃO "T" HORIZ. 90° P/ ELETR. 100X75 MM | UN | 28.22
11.11.42 | SUDECAP | DERIVAÇÃO "T" HORIZ. 90° P/ ELETR. 100X100 MM | UN | 28.75
11.11.43 | SUDECAP | DERIVAÇÃO "T" HORIZ. 90° P/ ELETR. 150X50 MM | UN | 31.12
11.11.44 | SUDECAP | DERIVAÇÃO "T" HORIZ. 90° P/ ELETR. 200X100 MM | UN | 44.39
11.11.45 | SUDECAP | DERIVAÇÃO "T" HORIZ. 90° P/ ELETR. 400X100 MM | UN | 80.67
11.11.50 | SUDECAP | FLANGE DE ACABAMENTO P/ ELETR. 100X50 MM | UN | 5.73
11.11.51 | SUDECAP | FLANGE DE ACABAMENTO P/ ELETR. 100X75 MM | UN | 6.28
11.11.52 | SUDECAP | FLANGE DE ACABAMENTO P/ ELETR. 100X100 MM | UN | 6.5
11.11.53 | SUDECAP | FLANGE DE ACABAMENTO P/ ELETR. 150X50 MM | UN | 6.09
11.11.54 | SUDECAP | FLANGE DE ACABAMENTO P/ ELETR. 200X100 MM | UN | 7.61
11.11.55 | SUDECAP | FLANGE DE ACABAMENTO P/ ELETR. 400X100 MM | UN | 11.65
11.11.60 | SUDECAP | TERMINAL PARA ELETROCALHA 100X50 MM | UN | 4.91
11.11.61 | SUDECAP | TERMINAL PARA ELETROCALHA 100X75 MM | UN | 4.76
11.11.62 | SUDECAP | TERMINAL PARA ELETROCALHA 100X100 MM | UN | 6.42
11.11.63 | SUDECAP | TERMINAL PARA ELETROCALHA 150X50 MM | UN | 4.82
11.11.64 | SUDECAP | TERMINAL PARA ELETROCALHA 200X100 MM | UN | 6.04
11.11.65 | SUDECAP | TERMINAL PARA ELETROCALHA 400X100 MM | UN | 14.62
11.11.66 | SUDECAP | TALA AUTO PORTANTE PARA TRECHO RETO ABA 50 MM | UN | 4.36
11.11.67 | SUDECAP | TALA AUTO PORTANTE PARA TRECHO RETO ABA 75 MM | UN | 4.53
11.11.68 | SUDECAP | TALA AUTO PORTANTE PARA TRECHO RETO ABA 100 MM | UN | 4.74
11.11.70 | SUDECAP | REDUÇÃO CONCENTRICA 150X50 P/ 100/75/50 X50 MM | UN | 19.92
11.11.73 | SUDECAP | MATA JUNTA "H" PARA ELETROCALHA L = 100 MM | UN | 4.23
11.11.74 | SUDECAP | MATA JUNTA "H" PARA ELETROCALHA L = 150 MM | UN | 4.86
11.11.75 | SUDECAP | MATA JUNTA "H" PARA ELETROCALHA L = 200 MM | UN | 5.79
11.11.76 | SUDECAP | MATA JUNTA "H" PARA ELETROCALHA L = 400 MM | UN | 9.84
11.12 | SUDECAP | PERFILADO E ACESSORIO, INCLUSIVE CONEXOES
11.12.01 | SUDECAP | PERFILADO CH 22 PERFURADO COM TAMPA 38 x 38 MM | M | 17.21
11.12.10 | SUDECAP | BARRA DE VERGALÃO ROSCA TOTAL 3/8" P/ PERFILADO | M | 15.93
11.12.11 | SUDECAP | GANCHO CURTO P/ PERFILADO FIXADO NO TETO | UN | 9.46
11.12.12 | SUDECAP | GANCHO CURTO PARA LUMINARIA | UN | 5.02
11.12.13 | SUDECAP | GANCHO LONGO PARA PERFILADO | UN | 9.71
11.12.14 | SUDECAP | SAIDA LATERAL DUPLA 3/4" | UN | 6.78
11.12.15 | SUDECAP | SAIDA FINAL 3/4" | UN | 6.05
11.12.16 | SUDECAP | SAIDA SUPERIOR 3/4" | UN | 7.67
11.12.17 | SUDECAP | PROLONGADOR SEXTAVADO GALV. P/ TIRANTE 1/4"X50 MM | UN | 5.21
11.12.18 | SUDECAP | JUNÇÃO INTERNA "I" | UN | 5.99
11.12.19 | SUDECAP | JUNÇÃO INTERNA "L" | UN | 6.9
11.12.20 | SUDECAP | JUNÇÃO INTERNA "T" | UN | 8.21
11.12.21 | SUDECAP | JUNÇÃO INTERNA "X" | UN | 8.51
11.12.30 | SUDECAP | CAIXA REF.114- 70- G COM TOMADA 10A 250V E FIXAÇÃO | UN | 16.87
11.12.31 | SUDECAP | CAIXA REF 114 -71-G COM TOMADA 20A 250V E FIXAÇÃO | UN | 12.11
11.14 | SUDECAP | CAIXA E ACESSORIOS
11.14.03 | SUDECAP | CAIXA 2" X 4" P/ TOMADA DE PISO, REF. TP04 OU EQUIVALENTE. | UN | 16.05
11.14.04 | SUDECAP | DE PASSAGEM, EMBUTIR 230X230X102MM CPE-20 OU EQUIVALENTE | UN | 30.56
11.14.06 | SUDECAP | DE PASSAGEM, EMBUTIR 330X330X122MM CPE-30 OU EQUIVALENTE | UN | 62.66
11.14.09 | SUDECAP | DE PASSAGEM P/ PISO 100X100X60MM -WETZEL OU EQUIVALENTE | UN | 27.31
11.14.10 | SUDECAP | DE PASSAGEM P/PISO 150X150X100MM-WETZEL OU EQUIVALENTE | UN | 43.69
11.14.11 | SUDECAP | DE PASSAGEM P/ PISO 200X200X100MM-WETZEL OU EQUIVALENTE | UN | 67.37
11.14.12 | SUDECAP | DE PASSAGEM P/ PISO 300X300X120MM-WETZEL OU EQUIVALENTE | UN | 161.68
11.14.14 | SUDECAP | DE PASSAGEM P/PISO 400X400X200MM-WETZEL OU EQUIVALENTE | UN | 221.91
11.14.16 | SUDECAP | DE PASSAGEM SOBREPOR C/SAIDAS 152X152X82MM CPS-15 OU EQUIVALENTE | UN | 21.86
11.14.17 | SUDECAP | DE PASSAGEM SOBREPOR C/SAIDAS 202X202X102MM CPS-20 OU EQUIVALENTE | UN | 34.79
11.14.19 | SUDECAP | DE PASSAGEM SOBREPOR C/SAIDAS 302X302X122MM CPS-30 OU EQUIVALENTE | UN | 66.62
11.14.20 | SUDECAP | DE EMBUTIR EM PVC 2X4" TIGRE OU EQUIVALENTE | UN | 6.16
11.14.21 | SUDECAP | DE EMBUTIR EM PVC 4X4" TIGRE OU EQUIVALENTE | UN | 7.64
11.14.22 | SUDECAP | DE EMBUTIR OCTOGONAL PVC 3X3" TIGRE OU EQUIVALENTE | UN | 7.34
11.14.23 | SUDECAP | DE EMBUTIR OCTOGONAL PVC 4X4" TIGRE OU EQUIVALENTE | UN | 8.53
11.14.24 | SUDECAP | DE FERRO ESMALTADO RETANGULAR 2" X 4" P.THOMEU/EQUIVALENTE | UN | 5.74
11.14.25 | SUDECAP | DE FERRO ESMALTADO QUADRADA 4" X 4" P.THOMEU/EQUIVALENTE | UN | 6.93
11.14.26 | SUDECAP | DE FERRO ESMALTADO OCTOGONAL 3" X 3" P.THOMEU/EQUIVALENTE | UN | 6.57
11.14.28 | SUDECAP | DE FERRO ESMALTADO COM FUNDO MOVEL 2" P.THOMEU/EQUIVALENTE | UN | 7.37
11.14.29 | SUDECAP | DE FERRO ESMALTADO HEXAGONAL COM FUNDO MOVEL 3" | UN | 9.86
11.14.30 | SUDECAP | DE FERRO ESMALTADO COM FUNDO MOVEL 4" P.THOMEU/EQUIVALENTE | UN | 6.92
11.14.31 | SUDECAP | DE FERRO ESMALTADO C/FUNDO MOVEL OCTOGONAL DUPLO | UN | 6.92
11.14.32 | SUDECAP | CAIXA DE EMBUTIR 4X4" OCTOGONAL PVC FUNDO MOVEL | UN | 8.53
11.14.33 | SUDECAP | CAIXA EMBUTIR PVC 10X10X5CM (4X4)ORELHAS METALICAS | UN | 7.64
11.14.34 | SUDECAP | CAIXA EMBUTIR PVC 10X5X5CM (2X4")ORELHAS METALICAS | UN | 6.16
11.14.35 | SUDECAP | CAIXA DE EMBUTIR 4X2" REF. AQUATIC PIAL OU EQUIVALENTE | UN | 45.03
11.14.37 | SUDECAP | TIPO 1, 30X30X40CM C/FUNDO DE BRITA E TAMPA CONCR. | UN | 182.36
11.14.38 | SUDECAP | TIPO 2, 40x40x60CM C/FUNDO DE BRITA E TAMPA CONCR. | UN | 274.29
11.14.39 | SUDECAP | TIPO 3, 50x50x60CM C/FUNDO DE BRITA E TAMPA CONCR. | UN | 319.28
11.14.40 | SUDECAP | 25X25X50CM C/ FUNDO DE BRITA E TAMPA DE CONCRETO | UN | 237.07
11.14.42 | SUDECAP | ALVEN. E CONC. 40X40X60CM C/TAMPA DE FERRO FUNDIDO | UN | 427.03
11.14.44 | SUDECAP | P/ REFLETOR TIPO 1, 70x70x50 CM, COM GRADE | UN | 495.16
11.14.46 | SUDECAP | P/ REFLETOR TIPO 2, 90x90x65 CM, COM GRADE | UN | 752.64
11.14.49 | SUDECAP | TIPO ZA PASSEIO COM TAMPA ARTICULADA 28X28X40 CM | UN | 212.06
11.14.50 | SUDECAP | TIPO ZB PASSEIO COM TAMPA ARTICULADA 52X44X77 CM | UN | 322.22
11.14.51 | SUDECAP | TIPO ZC PASSEIO COM TAMPA ARTICULADA 90X90X82 CM | UN | 951.16
11.14.52 | SUDECAP | TIPO ZC GARAGEM C/ TAMPA ART.REFORCADA 90X90X82CM | UN | 1029.97
11.15 | SUDECAP | QUADRO DISTRIBUIÇAO DE CIRCUITOS
11.15.01 | SUDECAP | ATE 6 CIRCUITOS | UN | 78.42
11.15.02 | SUDECAP | ATE 12 CIRCUITOS | UN | 105.47
11.15.31 | SUDECAP | C/ BARRAMENTO 100A, 16 POSICOES - PADRAO DIN | UN | 346.08
11.15.70 | URBEL | CM-1 PADRÃO CEMIG | UN | 88.49
11.15.71 | URBEL | CM-2 PADRÃO CEMIG | UN | 145.09
11.15.75 | URBEL | CM-6 PADRÃO CEMIG | UN | 92.06
11.15.76 | URBEL | CM-7 PADRÃO CEMIG | UN | 117.83
11.15.77 | URBEL | CM-8 PADRÃO CEMIG | UN | 131.11
11.15.79 | URBEL | CM-10 PADRÃO CEMIG | UN | 1130.5
11.15.81 | URBEL | CM-12 PADRÃO CEMIG | UN | 1895.48
11.15.85 | URBEL | CM-16 PADRÃO CEMIG | UN | 2177.4
11.17 | SUDECAP | CONDULETE
11.17.02 | SUDECAP | CONDULETE D= 3/4" | UN | 25.78
11.17.06 | SUDECAP | CONDULETE D= 1" | UN | 18.25
11.17.09 | SUDECAP | CONDULETE D= 2" | UN | 47.25
11.17.10 | SUDECAP | CONDULETE DUPLO 3/4 | UN | 22.5
11.17.15 | SUDECAP | TAMPA CEGA P/ CONDULETE D= 3/4" | UN | 5.32
11.17.17 | SUDECAP | CONJ. TAMPA E INTERRUPTOR SIMPLES P/ COND. 3/4" | UN | 13.54
11.17.18 | SUDECAP | CONJ. TAMPA E INTERRUPTOR PARALELO P/ COND. 3/4" | UN | 19.48
11.17.20 | SUDECAP | CONJ. TAMPA E 2 INTERRUPTOR SIMPLES P/COND. 3/4" | UN | 20.54
11.17.28 | SUDECAP | CONJ. TAMPA COM TOMADA PADRÃO BRASILEIRO EM CONDULETE | UN | 21.44
11.17.30 | SUDECAP | CJ TAMPA C/ 1 TOMADA 2P+T E UNIVERSAL | UN | 17.35
11.17.36 | SUDECAP | CONJ. TAMPA C/ INTER E TOMADA PADRAO BRASILEIRO EM CONDULETE | UN | 30.44
11.18 | SUDECAP | DISJUNTOR TERMOMAGNETICO (200V-60HRZ)-PADRAO NEMA
11.18.02 | SUDECAP | MONOPOLAR 5KA 15A | UN | 16.84
11.18.03 | SUDECAP | MONOPOLAR 5KA 20A | UN | 16.84
11.18.11 | SUDECAP | BIPOLAR 10KA 10A | UN | 71.02
11.18.13 | SUDECAP | BIPOLAR 10KA 20A | UN | 71.02
11.18.14 | SUDECAP | BIPOLAR 10KA 30A | UN | 71.02
11.18.17 | SUDECAP | BIPOLAR 10KA 50A | UN | 71.02
11.18.29 | SUDECAP | TRIPOLAR 10KA 50A | UN | 87.83
11.18.31 | SUDECAP | TRIPOLAR 10KA 70A | UN | 116.1
11.18.33 | SUDECAP | TRIPOLAR 10KA 100A | UN | 116.1
11.20 | SUDECAP | INTERRUPTOR DIFERENCIAL RESIDUAL
11.20.01 | SUDECAP | BIPOLAR 25A-30MA,2MOD.REF:WRX22530 ELETROMAR/EQUIVALENTE | UN | 123.49
11.20.02 | SUDECAP | BIPOLAR 40A-30MA, 2 MOD. REF. WRX 24030 ELETROMAR OU EQUIVALENTE | UN | 133.49
11.22 | SUDECAP | CHAVE/FUSIVEL/RELE FOTOELETR. TECNOWATT OU EQUIVALENTE
11.22.01 | SUDECAP | RELE FOTOELETRICO 1200VA RM-10 - 120V OU EQUIVALENTE | UN | 31.78
11.22.02 | SUDECAP | RELE FOTOELETRICO 1800VA RM-10 - 220V OU EQUIVALENTE | UN | 28.19
11.22.03 | SUDECAP | BASE P/ RELE FOTOELETRICO | UN | 13.44
11.22.05 | SUDECAP | CHAVE MAGNETICA EXTERNA 1 X 30 A MOD. 6904 OU EQUIVALENTE | UN | 265.94
11.22.06 | SUDECAP | CHAVE MAGNETICA EXTERNA 1 X 50 A MOD. 6905 OU EQUIVALENTE | UN | 377.34
11.22.07 | SUDECAP | CHAVE MAGNETICA EXTERNA 2 X 30 A MOD. 6906 OU EQUIVALENTE | UN | 226.94
11.23 | SUDECAP | FIO COM ISOLAMENTO NÃO HALOGÊNO 750V
11.23.04 | SUDECAP | CONDUTOR # 1,5 MM2 | M | 1.17
11.23.05 | SUDECAP | CONDUTOR # 2,5 MM2 | M | 1.97
11.23.06 | SUDECAP | CONDUTOR # 4,0 MM2 | M | 3.21
11.23.07 | SUDECAP | CONDUTOR # 6,0 MM2 | M | 3.79
11.23.08 | SUDECAP | CONDUTOR # 10,0 MM2 | M | 5.9
11.24 | SUDECAP | CABO FLEXÍVEL NÃO HALOGÊNO
11.24.04 | SUDECAP | # 1,5 MM2, ISOLAMENTO 750V | M | 1.31
11.24.05 | SUDECAP | # 2,5 MM2, ISOLAMENTO 750V | M | 1.94
11.24.06 | SUDECAP | # 4,0 MM2, ISOLAMENTO 750V | M | 2.77
11.24.07 | SUDECAP | # 6,0 MM2, ISOLAMENTO 750V | M | 3.85
11.24.08 | SUDECAP | # 10,0 MM2, ISOLAMENTO 750V | M | 6.16
11.24.09 | SUDECAP | # 16,0 MM2, ISOLAMENTO 750V | M | 9.23
11.24.10 | SUDECAP | # 25,0 MM2, ISOLAMENTO 750V | M | 13.56
11.24.11 | SUDECAP | # 35,0 MM2, ISOLAMENTO 750V | M | 18.05
11.24.12 | SUDECAP | # 50,0 MM2, ISOLAMENTO 750V | M | 26.04
11.24.13 | SUDECAP | # 70,0 MM2, ISOLAMENTO 750V | M | 37.67
11.24.14 | SUDECAP | # 95,0 MM2, ISOLAMENTO 750V | M | 49.25
11.24.15 | SUDECAP | # 120,0 MM2, ISOLAMENTO 750V | M | 63.65
11.24.40 | SUDECAP | C/1 CONDUTOR # 1 X 1,5 MM2, ISOLAMENTO 1KV | M | 1.69
11.24.41 | SUDECAP | C/1 CONDUTOR # 1 X 2,5 MM2, ISOLAMENTO 1KV | M | 2.36
11.24.42 | SUDECAP | C/1 CONDUTOR # 1 X 4,0 MM2, ISOLAMENTO 1KV | M | 3.06
11.24.43 | SUDECAP | C/1 CONDUTOR # 1 X 6,0 MM2, ISOLAMENTO 1KV | M | 4.2
11.24.44 | SUDECAP | C/1 CONDUTOR # 1 X 10,0 MM2, ISOLAMENTO 1KV | M | 6.49
11.24.45 | SUDECAP | C/1 CONDUTOR # 1 X 16,0 MM2, ISOLAMENTO 1KV | M | 9.71
11.24.46 | SUDECAP | C/1 CONDUTOR # 1 X 25,0 MM2, ISOLAMENTO 1KV | M | 13.83
11.24.47 | SUDECAP | C/1 CONDUTOR # 1 X 35,0 MM2, ISOLAMENTO 1KV | M | 18.45
11.24.48 | SUDECAP | C/1 CONDUTOR # 1 X 50,0 MM2, ISOLAMENTO 1KV | M | 25.16
11.24.49 | SUDECAP | C/1 CONDUTOR # 1 X 70,0 MM2, ISOLAMENTO 1KV | M | 34.71
11.24.50 | SUDECAP | C/1 CONDUTOR # 1 X 95,0 MM2, ISOLAMENTO 1KV | M | 49.27
11.24.51 | SUDECAP | C/1 CONDUTOR # 1 X 120,0 MM2, ISOLAMENTO 1KV | M | 64.11
11.24.52 | SUDECAP | C/1 CONDUTOR # 1 X 150,0 MM2, ISOLAMENTO 1KV | M | 71.91
11.24.53 | SUDECAP | C/1 CONDUTOR # 1 X 185,0 MM2, ISOLAMENTO 1KV | M | 84.86
11.24.54 | SUDECAP | C/1 CONDUTOR # 1 X 240,0 MM2, ISOLAMENTO 1KV | M | 106.19
11.30 | SUDECAP | INTERRUPTOR, TOMADA E ACESS. SILENTOQUE PIAL/EQUIVALENTE
11.30.13 | SUDECAP | INTERRUPTOR SIMPLES 10A/250V R.1000 SEM PLACA OU EQUIVALENTE | UN | 8.02
11.30.14 | SUDECAP | INTERRUPTOR PARALELO 10A/250V R.1001 SEM PLACA OU EQUIVALENTE | UN | 13.96
11.30.21 | SUDECAP | TOMADA 10A/250V-2P SEM PLACA R.54328 SILENTOQUE OU EQUIVALENTE | UN | 13.44
11.30.22 | SUDECAP | TOMADA 2P+T 10A-250V, S/ PLACA REF.685044 P.LEGRAN OU EQUIVALENTE | UN | 13.3
11.30.23 | SUDECAP | TOMADA 2P+T 20A-250V, SEM PLACA R.54333 OU EQUIVALENTE | UN | 19.51
11.30.38 | SUDECAP | CONJ. COM 2 INTER. SIMPLES R.2000 SEM PLACA OU EQUIVALENTE | UN | 18.13
11.30.39 | SUDECAP | CONJ. 1 INTER.SIMPLES + 1 PARALELO R.2001 S/ PLACA OU EQUIVALENTE | UN | 19.13
11.30.40 | SUDECAP | CONJUNTO 2 INTERRUPTORES PARALELOS S/ PLACA R.2014 OU EQUIVALENTE | UN | 17.42
11.30.44 | SUDECAP | CONJUNTO 3 INTERRUPTORES SIMPLES SEM PLACA R.3000 OU EQUIVALENTE | UN | 24.76
11.30.45 | SUDECAP | CONJ 2 INTERRUP. SIMPLES+1 PARALELO SEM PLACA | UN | 22.13
11.30.46 | SUDECAP | CONJ 1 INTERRUP. SIMPLES+2 PARALELOS SEM PLACA | UN | 23.73
11.30.49 | SUDECAP | PLACA TERMOPLASTICA CINZA 4X4" CEGA PIAL OU EQUIVALENTE | UN | 6.13
11.30.50 | SUDECAP | PLACA TERMOPLASTICA 2X4" COM FURO CENTRAL PIAL/SIM OU EQUIVALENTE | UN | 5.49
11.30.51 | SUDECAP | PLACA TERMOPLASTICA CINZA PARA CAIXA 2" X 4" | UN | 5.65
11.30.52 | SUDECAP | PLACA TERMOPLASTICA CINZA PARA CAIXA 4" X 4" | UN | 8.35
11.31 | SUDECAP | INTERRUPTOR, TOMADA E ACESSORIO-LINHA DECORATIVA
11.31.01 | SUDECAP | INTER. SIMPLES (1MOD) 10A-250V-R.6110 00 PIAL/EQUIVALENTE | UN | 10.6
11.31.02 | SUDECAP | INTER. PARAL. (1MOD) 10A-250V-R.6110 01 PIAL/EQUIVALENTE | UN | 12.4
11.31.03 | SUDECAP | INTER. BIP. SIMPLES (1MOD) 10A-250V-R.6120 05 PIAL OU EQUIVALENTE | UN | 19.69
11.31.04 | SUDECAP | INTER. INTERM. (1MOD) 10A-250V-R.6120 07 PIAL/EQUIVALENTE | UN | 25.59
11.31.06 | SUDECAP | TOM. 2P UNIV. (1 MOD) 10A-250V R .6150 40 PIAL/EQUIVALENTE | UN | 12.11
11.31.07 | SUDECAP | TOM. 2P+T UNIV.(2 MOD) 20A-250V R.6150 60 PIAL/EQUIVALENTE | UN | 28.13
11.31.09 | SUDECAP | CIGARRA 50/60HZ 127V - R.6110 40 PIAL/EQUIVALENTE | UN | 24.73
11.31.10 | SUDECAP | ACESS.SAIDA FIO D=11MM (1 MOD) R.6110 48 PIAL/EQUIVALENTE | UN | 7.33
11.31.11 | SUDECAP | PULSADOR P/ CAMPAINHA (1 MOD) 2A-250V R.61002 PIAL OU EQUIVALENTE | UN | 12
11.31.12 | SUDECAP | SUPORTE P/ CX 2X4" (I MOD VERT) R.6121 21 PIAL/EQUIVALENTE | UN | 3.85
11.31.13 | SUDECAP | SUPORTE P/ CX 2X4"(ATE 3 MOD) R.6121 22 PIAL/EQUIVALENTE | UN | 3.57
11.31.14 | SUDECAP | SUPORTE P/ CX 4X4"(ATE 6 MOD.)R.6121 24 PIAL/EQUIVALENTE | UN | 4.25
11.31.15 | SUDECAP | PLACA P/CX. 2X4"-LINHA PIALPLUS, PIAL/EQUIVALENTE | UN | 5.69
11.31.16 | SUDECAP | PLACA P/CX. 4X4"-LINHA PIALPLUS, PIAL/EQUIVALENTE | UN | 9.89
11.37 | SUDECAP | LUMINARIA SOBREPOR P/LAMP.FLUOR, REFLETOR ALUMINI0
11.37.01 | SUDECAP | 1X14W SOQUETE ANTIVIBRAT. REF.3837 ITAIM OU EQUIV. | UN | 112.18
11.37.02 | SUDECAP | 1X16W SOQUETE ANTIVIBRAT. REF.3540 ITAIM OU EQUIV. | UN | 89.18
11.37.04 | SUDECAP | 1X28W SOQUETE ANTIVIBRAT. REF.3837 ITAIM OU EQUIV. | UN | 161.78
11.37.05 | SUDECAP | 1X32W SOQUETE ANTIVIBRAT. REF.3540 ITAIM OU EQUIV. | UN | 150.18
11.37.06 | SUDECAP | 2X14W SOQUETE ANTIVIBRAT. REF.3007 ITAIM OU EQUIV. | UN | 87.42
11.37.07 | SUDECAP | 2X16W SOQUETE ANTIVIBRAT. REF.3540 ITAIM OU EQUIV. | UN | 87.42
11.37.08 | SUDECAP | 2X28W SOQUETE ANTIVIBRAT. REF.3007 ITAIM OU EQUIV. | UN | 110.18
11.37.20 | SUDECAP | 2X32W SOQUETE ANTIVIBRAT. REF.3540 ITAIM OU EQUIV. | UN | 99.18
11.37.21 | SUDECAP | 2X14W COMPLETA (REATOR, LAMPADA E SOQUETE) | CJ | 202.82
11.37.22 | SUDECAP | 2X16W COMPLETA (REATOR, LAMPADA E SOQUETE) | CJ | 163.7
11.37.23 | SUDECAP | 2X28W COMPLETA (REATOR, LAMPADA E SOQUETE) | CJ | 207.03
11.37.24 | SUDECAP | 2X32W COMPLETA (REATOR, LAMPADA E SOQUETE) | CJ | 177.11
11.37.28 | SUDECAP | LUMINARIA EMERG FAROIS DUPLOS HALOGENIO 55W WETZEL OU EQUIVALENTE | UN | 243.64
11.37.29 | SUDECAP | 2X18W CIRCULAR COMPACTA REF.BLENDA ITAIM/EQUIV. | UN | 121.34
11.37.30 | SUDECAP | 2X32W FLUORESC. SOBREPOR REF.LPT-22 ITAIM OU EQUIV | UN | 145.95
11.37.31 | SUDECAP | 2X32W/127W SOBREPOR REF.OCT 1369 INDELPA OU EQUIV. | UN | 132.18
11.38 | SUDECAP | LUMINARIA EMBUTIR P/LAMP. FLUOR. REFLETOR ALUMINIO
11.38.01 | SUDECAP | 1X14W SOQUETE ANTIVIBRAT. REF.2007 ITAIM OU EQUIV. | UN | 93.18
11.38.02 | SUDECAP | 1X16W SOQUETE ANTIVIBRAT. REF.2540 ITAIM OU EQUIV. | UN | 102.18
11.38.03 | SUDECAP | 1X28W SOQUETE ANTIVIBRAT. REF.2837 ITAIM OU EQUIV. | UN | 155.78
11.38.04 | SUDECAP | 1X32W SOQUETE ANTIVIBRAT. REF.2540 ITAIM OU EQUIV. | UN | 136.18
11.38.05 | SUDECAP | 2X14W SOQUETE ANTIVIBRAT. REF.2007 ITAIM OU EQUIV. | UN | 81.18
11.38.06 | SUDECAP | 2X16W SOQUETE ANTIVIBRAT. REF.2540 ITAIM OU EQUIV. | UN | 81.18
11.38.07 | SUDECAP | 2X28W SOQUETE ANTIVIBRAT. REF.2007 ITAIM OU EQUIV. | UN | 112.08
11.38.08 | SUDECAP | 2X32W SOQUETE ANTIVIBRAT. REF.2540 ITAIM OU EQUIV. | UN | 106.18
11.38.09 | SUDECAP | 2X14W COMPLETA (REATOR, LAMPADA E SOQUETE) | UN | 189.11
11.38.10 | SUDECAP | 2X16W COMPLETA (REATOR, LAMPADA E SOQUETE) | UN | 149.99
11.38.11 | SUDECAP | 2X28W COMPLETA (REATOR, LAMPADA E SOQUETE) | UN | 201.46
11.38.12 | SUDECAP | 2X32W COMPLETA (REATOR, LAMPADA E SOQUETE) | UN | 176.64
11.43 | SUDECAP | LUMINARIA PARA TETO
11.43.02 | SUDECAP | GLOBO VIDRO ESFERICO LEITOSO 10X20 CM | UN | 59.25
11.45 | SUDECAP | ARANDELA
11.45.01 | SUDECAP | ARANDEA EXTERNA P/ 1 LAMP. FLUORESC. COMPACTA 20W | UN | 94.49
11.45.02 | SUDECAP | ARAND. P/ LAMP. FLUOR.ELETRON. 20W REF.ITAIM EQUIV | UN | 120.18
11.45.46 | SUDECAP | TIPO TARTARUGA - LUMIFOR OU EQUIVALENTE | UN | 38.06
11.51 | SUDECAP | LUMINARIA EXTERNA DECORATIVA PARA POSTES
11.51.05 | SUDECAP | LUMINARIA DECORATIVA VM 125W BL-2 TECNOWATT/EQUIVALENTE. | UN | 144.97
11.51.06 | SUDECAP | LUMINARIA DECORATIVA VM 125W BL-7 TECNOWATT/EQUIVALENTE | UN | 1475.48
11.53 | SUDECAP | ILUMINACAO PUBLICA - PADRAO CEMIG
11.53.08 | SUDECAP | LUMINARIA VS 70W IP71 SRB TECNOWATT/EQUIVALENTE | UN | 277.58
11.53.10 | SUDECAP | LUMINARIA VS 400W IP66 TECNOWATT/EQUIVALENTE | UN | 545.85
11.54 | SUDECAP | PROJETORES PARA QUADRAS E CAMPOS DE FUTEBOL
11.54.02 | SUDECAP | P/ 1 LAMP.VM,VS,400 MOD.PL 400-MA TECNOWAT/EQUIVALENTE | UN | 141.59
11.54.03 | SUDECAP | P/ 1 LAMP.VM,VS 400 C/BASE MOD.PL 400-MVR TECNOWAT OU EQUIVALENTE | UN | 450.56
11.54.05 | SUDECAP | LUMINARIA V. METALICO 400W PR40 TECNOWATT/EQUIVALENTE | UN | 374.85
11.55 | SUDECAP | COMPLEMENTOS PARA LUMINARIAS
11.55.01 | SUDECAP | RECEPTACULO DE PORCELANA NORMAL E-27 | UN | 9.91
11.55.02 | SUDECAP | RECEPTACULO DE PORCELANA E40 | UN | 15.29
11.55.04 | SUDECAP | SUPORTE LUMINARIA PETALA SL-1/2 TOPO 114MM TECNOW. OU EQUIVALENTE | UN | 217.6
11.55.06 | SUDECAP | SUPORTE LUMINARIA PETALA SL-2/2 TOPO 114MM TECNOW. OU EQUIVALENTE | UN | 229.83
11.55.08 | SUDECAP | SUPORTE LUMINARIA PETALA SL-3/2 TOPO 114MM TECNOW. OU EQUIVALENTE | UN | 203.51
11.55.20 | SUDECAP | SOQUETE PARA LAMPADA FLUORESCENTE | UN | 4.3
11.56 | SUDECAP | POSTE GALVANIZADO ESCALONADO RETO ENGASTADO
11.56.01 | SUDECAP | HT=4,5M / HL=3,8M /B=89MM /DT=60,3MM PADRAO CEMIG | UN | 552.47
11.56.03 | SUDECAP | HT=8,0M / HL=7,0M /DB=115MM /DT=80MM PADRAO CEMIG | UN | 1095.57
11.56.04 | SUDECAP | HT=12,0M / HL=9,8M /DB=139MM /DT=89MM | UN | 1391.57
11.58 | SUDECAP | REATORES P/ LAMPADA FLUORESCENTE
11.58.01 | SUDECAP | SIMPLES, AFP PARTIDA RAPIDA 1X16W - 127V | UN | 23.35
11.58.02 | SUDECAP | DUPLO, AFP PARTIDA RAPIDA 2X16W - 127V | UN | 37.82
11.58.03 | SUDECAP | SIMPLES, AFP PARTIDA RAPIDA 1X32W - 127V | UN | 33.25
11.58.04 | SUDECAP | DUPLO, AFP PARTIDA RAPIDA 2X32W - 127V | UN | 38.79
11.58.05 | SUDECAP | SIMPLES, AFP PARTIDA RAPIDA 1X20W/1X40W - 127V | UN | 22.09
11.58.06 | SUDECAP | DUPLO, AFP PARTIDA RAPIDA 2X20W/2X40W - 127V | UN | 23.19
11.58.07 | SUDECAP | SIMPLES, AFP PARTIDA RAPIDA 1X14W/1X28W | UN | 78.14
11.58.08 | SUDECAP | DUPLO, AFP PARTIDA RAPIDA 2X14W | UN | 73.18
11.58.09 | SUDECAP | DUPLO, AFP PARTIDA RAPIDA 2X28W | UN | 47.75
11.59 | SUDECAP | REATOR ELETRONICO P/ LAMP. DESCARGA (VM/VS/VMET)
11.59.01 | SUDECAP | INTERNO P/ LAMP. VM 80W-220V, C/ CAPACITOR | UN | 46.42
11.59.02 | SUDECAP | INTERNO P/ LAMP. VM 125W-220V, C/ CAPACITOR | UN | 57.01
11.59.03 | SUDECAP | INTERNO P/ LAMP. VM 250W-220V, C/ CAPACITOR | UN | 67.02
11.59.04 | SUDECAP | INTERNO P/ LAMP. VM 400W-220V, C/ CAPACITOR | UN | 88.47
11.59.05 | SUDECAP | EXTERNO P/ LAMP. VM 80W-220V, C/ CAPACITOR | UN | 46.42
11.59.06 | SUDECAP | EXTERNO P/ LAMP. VM 125W-220V, C/ CAPACITOR | UN | 69.08
11.59.07 | SUDECAP | EXTERNO P/ LAMP. VM 250W-220V, C/ CAPACITOR | UN | 79.68
11.59.08 | SUDECAP | EXTERNO P/ LAMP. VM 400W-220V, C/ CAPACITOR | UN | 89.66
11.59.09 | SUDECAP | INTERNO P/ LAMP. VS 70W-220V C/ CAPACITOR/IGNITOR | UN | 54.87
11.59.10 | SUDECAP | INTERNO P/ LAMP. VS 100W-220V, C/CAPACITOR/IGNITOR | UN | 61.02
11.59.11 | SUDECAP | INTERNO P/ LAMP. VS 150W-220V, C/CAPACITOR/IGNITOR | UN | 77.92
11.59.12 | SUDECAP | INTERNO P/ LAMP. VS 250W-220V, C/CAPACITOR/IGNITOR | UN | 83.64
11.59.13 | SUDECAP | INTERNO P/ LAMP. VS 400W-220V, C/CAPACITOR/IGNITOR | UN | 97.02
11.59.14 | SUDECAP | EXTERNO P/ LAMP. VS 70W-220V, C/CAPACITOR/IGNITOR | UN | 56.02
11.59.15 | SUDECAP | EXTERNO P/ LAMP. VS 100W-220V, C/CAPACITOR/IGNITOR | UN | 84.02
11.59.16 | SUDECAP | EXTERNO P/ LAMP. VS 150W-220V, C/CAPACITOR/IGNITOR | UN | 72.29
11.59.17 | SUDECAP | EXTERNO P/ LAMP. VS 250W-220V, C/CAPACITOR/IGNITOR | UN | 76.85
11.59.18 | SUDECAP | EXTERNO P/ LAMP. VS 400W-220V, C/CAPACITOR/IGNITOR | UN | 89.07
11.59.19 | SUDECAP | INTERNO P/LAMP. VMETALICO 70W-220V, COM CAPACITOR | UN | 61.94
11.59.20 | SUDECAP | EXTERNO P/LAMP.VMETALICO 70W-220V COM CAPACITOR | UN | 54.75
11.59.21 | SUDECAP | INTERNO P/ LAMP. VMETALICO 150W-220V C/ CAPACITOR | UN | 67.02
11.59.22 | SUDECAP | EXTERNO P/ LAMP. VMETALICO 150W-220V C/ CAPACITOR | UN | 68.02
11.59.23 | SUDECAP | EXT. P/ LAMP.VMET 250W-220V, C/CAPACITOR/IGNITOR | UN | 73.48
11.59.24 | SUDECAP | EXT. P/ LAMP.VMET 400W-220V, C/CAPACITOR/IGNITOR | UN | 89.07
11.60 | SUDECAP | LAMPADAS - 127V/220V
11.60.02 | SUDECAP | LAMPADA LED 7W SOQUETE ROSCA | UN | 30.68
11.60.03 | SUDECAP | LAMPADA LED 9W SOQUETE ROSCA | UN | 31.48
11.60.05 | SUDECAP | FLUORESCENTE ELETRONICA PLE 9W-127V-AFP-E27 | UN | 13.84
11.60.06 | SUDECAP | FLUORESCENTE ELETRONICA PLE11W-127V-AFP-E27 | UN | 22.28
11.60.07 | SUDECAP | FLUORESCENTE ELETRONICA PLE15W-127V-AFP-E27 | UN | 21.6
11.60.08 | SUDECAP | FLUORESCENTE ELETRONICA PLE20W-127V-AFP-E27 | UN | 24.27
11.60.09 | SUDECAP | FLUORESCENTE ELETRONICA PLE23W-127V-AFP-E27 | UN | 26.88
11.60.10 | SUDECAP | FLUORESCENTE TLDRS AFP 16/84-16W - G13 | UN | 24.88
11.60.11 | SUDECAP | FLUORESCENTE AFP 20/84-20W-G13 | UN | 25.08
11.60.12 | SUDECAP | FLUORESCENTE TLDRS AFP 32/84-32W - G13 | UN | 26.48
11.60.13 | SUDECAP | FLUORESCENTE 14W AFP TUBULAR | UN | 12.53
11.60.14 | SUDECAP | FLUORESCENTE 16W AFP TUBULAR | UN | 10.65
11.60.15 | SUDECAP | FLUORESCENTE 28W AFP TUBULAR | UN | 15.17
11.60.16 | SUDECAP | FLUORESCENTE 32W AFP TUBULAR | UN | 10.99
11.60.17 | SUDECAP | FLUORESCENTE 13W AFP COMPACTA C/ REATOR INCORPORAD | UN | 24.68
11.60.18 | SUDECAP | FLUORESCENTE 15W AFP COMPACTA C/ REATOR INCORPORAD | UN | 14.48
11.60.19 | SUDECAP | FLUORESCENTE 18W AFP COMPACTA C/ REATOR INCORPORAD | UN | 18.45
11.60.20 | SUDECAP | FLUORESCENTE 25W AFP COMPACTA C/ REATOR INCORPORAD | UN | 18.47
11.60.21 | SUDECAP | VAPOR DE MERCURIO OVOIDE 80W-220V-AFP BASE E27 | UN | 22.13
11.60.22 | SUDECAP | VAPOR DE MERCURIO OVOIDE 125W-220V-AFP BASE E27 | UN | 21.53
11.60.23 | SUDECAP | VAPOR DE MERCURIO OVOIDE 250W-220V-AFP BASE E40 | UN | 44.55
11.60.24 | SUDECAP | VAPOR DE MERCURIO OVOIDE 400W-220V-AFP-BASE E40 | UN | 50.91
11.60.28 | SUDECAP | VAPOR DE SODIO OVOIDE 150W- AFP-E40 | UN | 30.13
11.60.29 | SUDECAP | VAPOR DE SODIO OVOIDE 250W-AFP-E40 | UN | 33.23
11.60.30 | SUDECAP | VAPOR DE SODIO OVOIDE 400W- AFP-E40 | UN | 62.13
11.60.33 | SUDECAP | VAPOR DE SODIO OVOIDE 70W-AFP-E27 | UN | 35.13
11.60.34 | SUDECAP | VAPOR DE SODIO OVOIDE 100W-AFP-E40 | UN | 36.4
11.60.35 | SUDECAP | VAPOR DE SODIO TUBULAR 100W-220V-AFP-E40 | UN | 38.75
11.60.36 | SUDECAP | VAPOR DE SODIO TUBULAR 150W-220V-AFP-E40 | UN | 39.37
11.60.37 | SUDECAP | VAPOR DE SODIO TUBULAR 250W-AFP-220V-E40 | UN | 44.55
11.60.38 | SUDECAP | VAPOR DE SODIO TUBULAR 400W-220V-AFP-E40 | UN | 63.32
11.60.42 | SUDECAP | VAPOR METALICO TUBULAR 150W-AFP-E40 | UN | 57.13
11.60.43 | SUDECAP | VAPOR METALICO TUBULAR 250W-AFP-E40 | UN | 69.71
11.60.44 | SUDECAP | VAPOR METALICO TUBULAR 400W-AFP-E40 | UN | 67.62
11.60.45 | SUDECAP | VAPOR METALICO OVOIDE 250W AFP-E40 | UN | 58.13
11.60.46 | SUDECAP | VAPOR METALICO OVOIDE 400W AFP-E40 | UN | 59.13
11.60.50 | SUDECAP | FLUORESCENTE UNIVERSAL 20W-127V-AFP | UN | 10.62
11.60.51 | SUDECAP | FLUORESCENTE UNIVERSAL 40W-127V-AFP | UN | 10.62
11.61 | SUDECAP | PADRAO CEMIG AEREO EM MURETA
11.61.09 | SUDECAP | TIPO C3, DEMANDA 27,1 A 38 KVA (3F+N) | UN | 2367.82
11.61.10 | SUDECAP | TIPO C4, DEMANDA 38,1 A 47 KVA (3F+N) | UN | 3330.72
11.61.11 | SUDECAP | TIPO C5, DEMANDA 47,1 A 57 KVA (3F+N) | UN | 3950.62
11.61.12 | SUDECAP | TIPO C6, DEMANDA 57,1 A 66 KVA (3F+N) | UN | 4423.4
11.61.13 | SUDECAP | TIPO C7, DEMANDA 66,1 A 75 KVA (3F+N) | UN | 4451.44
11.62 | SUDECAP | PADRAO CEMIG SUBTERRANEO EM MURETA
11.62.09 | SUDECAP | TIPO C3, DEMANDA 27,1 A 38 KVA (3F+N) | UN | 2396.9
11.62.10 | SUDECAP | TIPO C4, DEMANDA 38,1 A 47 KVA (3F+N) | UN | 3422.5
11.62.11 | SUDECAP | TIPO C5, DEMANDA 47,1 A 57 KVA (3F+N) | UN | 4054.04
11.62.12 | SUDECAP | TIPO C6, DEMANDA 57,1 A 66 KVA (3F+N) | UN | 4139.94
11.80 | SUDECAP | FIOS E CABOS PADRAO TELEMAR
11.80.01 | SUDECAP | TELEFONICO TIPO FI 2 X 0,6 MM2 PADRAO TELEBRAS | M | 1.76
11.80.02 | SUDECAP | CABO CI50.10 | M | 6.77
11.80.03 | SUDECAP | CABO CI50.20 | M | 12.79
11.80.04 | SUDECAP | CABO CI50.30 | M | 16.87
11.80.05 | SUDECAP | CABO CI50.50 | M | 27.79
11.80.07 | SUDECAP | CABO CCE-APL-50.2 | M | 2.42
11.80.09 | SUDECAP | CABO CCE-APL-50.4 | M | 3.9
11.80.11 | SUDECAP | CABO CCE-APL-50.6 | M | 5.76
11.80.12 | SUDECAP | CABO CTP-APL-5N 50.10 | M | 9.13
11.80.13 | SUDECAP | CABO CTP-APL-5N 50.20 | M | 14.16
11.80.14 | SUDECAP | CABO CTP-APL-5N 50.30 | M | 18.69
11.80.15 | SUDECAP | CABO CTP-APL-5N 50.50 | M | 27.79
11.80.20 | SUDECAP | CABO UTP 4 PARES-CATEGORIA 5E-FURUKAWA OU EQUIVALENTE | M | 3.89
11.80.50 | URBEL | CABO COAXIAL 750 OHMS PARA ANTENA DE TV | M | 4.8
11.81 | SUDECAP | TOMADAS PADRAO PARA TELECOMUNICACOES
11.81.02 | SUDECAP | TOMADA 4P PARA TELEFONE R.5003 S/ PLACA | UN | 24.43
11.81.03 | SUDECAP | TOMADA RJ11 C/ PLACA P/ CAIXA 4"X2" - SILENTOQUE OU EQUIVALENTE | UN | 19.93
11.81.09 | SUDECAP | PLACA 2X4" COM FURO CENTRAL PARA TOMADA JACK | UN | 5.65
11.82 | SUDECAP | ACESSORIOS PARA INSTALAÇAO TELEFONICA/INFORMATICA
11.82.01 | SUDECAP | ANEL GUIA PADRAO TELEMAR AGS-1 | UN | 2.19
11.82.05 | SUDECAP | ANEL GUIA PADRAO TELEMAR AGS-5 | UN | 2.19
11.82.06 | SUDECAP | CABO COAXIAL P/ ANTENA OU EQUIVALENTE | M | 4.69
11.82.07 | SUDECAP | CABO OPTICO CF0A 4 FIBRAS | M | 8.09
11.82.10 | SUDECAP | CANALETA SUPORTE (CAN-5) PADRAO TELEMAR | UN | 6.44
11.82.15 | SUDECAP | ABRAÇADEIRA PADRAO TELEMAR BC-1 | UN | 1.25
11.82.16 | SUDECAP | ABRAÇADEIRA PADRAO TELEMAR BC-2 | UN | 1.29
11.82.17 | SUDECAP | ABRAÇADEIRA PADRAO TELEMAR BC-3 | UN | 1.32
11.82.18 | SUDECAP | ABRAÇADEIRA PADRAO TELEMAR BC-4 | UN | 1.35
11.82.20 | SUDECAP | BORNE FEMEA PARA PINO BANANA PADRAO TELEMAR | UN | 7.53
11.82.21 | SUDECAP | BLOCO DE LIGAÇAO INTERNA TIPO BLI-10 P. TELEBRAS | UN | 10.59
11.82.50 | SUDECAP | TOMADA RJ 45 S/ PLACA | UN | 13.97
11.82.52 | SUDECAP | FITA ADESIVA P/ IDENTIF. DE CABO, REF. BRADY OU EQUIVALENTE | PCTE | 205.8
11.82.54 | SUDECAP | GUIA DE CABOS P/ RACK 1U | UN | 28.25
11.82.55 | SUDECAP | BLOCO PARA 50 PARES K110-50SS OU EQUIVALENTE | UN | 85.25
11.82.56 | SUDECAP | CALHA COM 8 TOMADAS 19" | UN | 65.25
11.82.57 | SUDECAP | CALHA COM 4 TOMADAS 19" | UN | 56.13
11.82.58 | SUDECAP | PATCH CORDS TIPO 110-CATEG.5E-REF.K-PC5E15-1,5M OU EQUIVALENTE | UN | 25.45
11.82.59 | SUDECAP | PATCH CORDS TIPO RJ45-CATEG.E-REF.K-PC5E-1,5M OU EQUIVALENTE | UN | 18.04
11.82.60 | SUDECAP | MODULO HITOP EMBUTIR, 19" 16U OU EQUIVALENTE | UN | 878.06
11.82.62 | SUDECAP | PAINEL CEGO, REF. KN-BLIND DA PLP OU EQUIVALENTE | UN | 22.38
11.82.64 | SUDECAP | ORGANIZADOR DE CABOS 1U ALLKONNECT OU EQUIVALENTE | UN | 48.65
11.82.66 | SUDECAP | PATCH PAINEL 24 PORTAS CATEG.5E MAXITELECOM/SIMIL. OU EQUIVALENTE | UN | 171.06
11.82.67 | SUDECAP | PATCH PAINEL 48 PORTAS CATEG.5E MAXITELECOM/SIMIL. OU EQUIVALENTE | UN | 316.79
11.82.70 | SUDECAP | IDENTIF. TESTE E CERTIFICACAO PONTOS REDE LOGICA OU EQUIVALENTE | UN | 24.75
11.82.90 | URBEL | BLOCO DE PROTEÇÃO PARA REDE DE TELEFONIA BLP-10 PARES | UN | 39.14
11.82.91 | URBEL | ANEL GUIA AGS-2 | UN | 2.67
11.83 | SUDECAP | ATERRAMENTO PARA INSTALAÇAO
11.83.01 | SUDECAP | HASTE DE ATERRAMENTO DE AÇO COBREADO 15MM X 2400MM | UN | 38.77
11.83.02 | SUDECAP | CONECTOR CABO HASTE CHT-1 DE ATERRAMENTO P.TELEMAR | UN | 24.57
11.83.03 | SUDECAP | CORDOALHA DE AÇO COBREADO 6,3MM | M | 14.6
11.83.10 | SUDECAP | HASTE DE ATERRAMENTO AÇO GALV. 3/4" X 1,5 MM | UN | 81.35
11.83.11 | SUDECAP | HASTE DE ATERRAMENTO AÇO GALV. 3/4" X 3,0 MM | UN | 107.46
11.83.12 | SUDECAP | HASTE DE ATERRAMENTO 14MM X 2000 MM | UN | 34.08
11.83.13 | SUDECAP | HASTE ATERRAMENTO AÇO ZINCADO 25X25X2500MM P.CEMIG | UN | 58.76
11.83.14 | SUDECAP | HASTE ATERRAMENTO 17MM X 2400 MM | UN | 58.49
11.84 | SUDECAP | CAIXAS PARA INSTALAÇAO TELEFONICA PADRAO TELEMAR
11.84.01 | SUDECAP | P20 20X20X20 CM - FERRO FUNDIDO - PADRAO TELEMAR | UN | 288.3
11.84.02 | SUDECAP | R1 35X60X50 CM P.TELEBRAS INCLUSIVE ARO E TAMPA | UN | 579.53
11.84.03 | SUDECAP | R2 107X52X50 CM - ALVEN. E CONC. TAMPA TIPO TR2-FF | UN | 945.87
11.85 | SUDECAP | CX INTERNA METAL.-EMBUTIR/SOBREPOR-PADRAO TELEMAR
11.85.01 | SUDECAP | Nº2 (20X20X12)CM, C/ PORTA E FUNDO DE MADEIRA | UN | 52.67
11.85.02 | SUDECAP | Nº3 (40X40X12)CM, C/ PORTA E FUNDO DE MADEIRA | UN | 98.29
11.85.03 | SUDECAP | Nº4 (60X60X12)CM, C/ PORTA E FUNDO DE MADEIRA | UN | 185.13
11.85.04 | SUDECAP | Nº5 (80X80X12)CM, C/ PORTA E FUNDO DE MADEIRA | UN | 306
11.85.05 | SUDECAP | Nº6 (100X100X12)CM, C/ PORTA E FUNDO DE MADEIRA | UN | 776.75
11.91 | SUDECAP | CONDUTORES DE ATERRAMENTO
11.91.01 | SUDECAP | CABO DE COBRE NU # 6 MM2 | M | 6.4
11.91.02 | SUDECAP | CABO DE COBRE NU # 10MM2 | M | 6.54
11.91.03 | SUDECAP | CABO DE COBRE NU # 16 MM2 | M | 10.02
11.91.04 | SUDECAP | CABO DE COBRE NU # 25 MM2 | M | 14.29
11.91.05 | SUDECAP | CABO DE COBRE NU # 35 MM2 | M | 19.33
11.91.06 | SUDECAP | CABO DE COBRE NU # 50 MM2 | M | 26.89
11.91.09 | SUDECAP | CABO DE COBRE NU # 70MM2 | M | 39.08
11.91.50 | URBEL | CABO DE COBRE NU 95 MM2 | M | 51.26
11.91.51 | URBEL | CABO DE COBRE NU 120 MM2 | M | 63.87
11.92 | SUDECAP | PROTECAO EXTERNA - CONTRA DESCARGA ATMOSFERICA
11.92.01 | SUDECAP | TERMINAL AEREO (CAPTOR), ACO GALV. D= 3/8"X250MM | UN | 6.34
11.92.02 | SUDECAP | CONECTOR DE BRONZE C/FURO VERTICAL P/CAPTOR | UN | 22.58
11.92.03 | SUDECAP | CAIXA EQUALIZACAO DE POLIPROPILENO 180X145MM B.6MM | UN | 165.49
11.92.04 | SUDECAP | MOLDE P/ SOLDA EXOTERMICA HCL 5/8".50-5 | UN | 223.49
11.92.05 | SUDECAP | BISNAGA DE POLIURETANO SIKAFLEX 300ML | UN | 55.25
11.92.06 | SUDECAP | PRESILHA LATAO P/CABO 35/50MM2 C/PARAFUSO/BUCHA S6 | UN | 2.33
11.92.07 | SUDECAP | CONECTOR MINI-GAR 16 A 35MM2 P/TERMINAIS AEREOS | UN | 21.58
11.92.08 | SUDECAP | CX MET.(38X32)CM C/PLACA DE COBRE P/EQUALIZACAO | UN | 215.48
11.92.09 | SUDECAP | TERMINAL AEREO EM LATAO SEXT. 5/16X250 TEL-023 | UN | 25.45
11.92.11 | SUDECAP | FIXADOR OMEGA EM LATAO P/CABO 35 MM2 | UN | 3.59
11.92.12 | SUDECAP | GRAMPO TIPO X ESTAMPADO COBRE 35 MM2 | UN | 20.02
11.92.13 | SUDECAP | PRESILHA LATAO 16 MM2 FURO C/DIAMETRO DE 5MM | UN | 3.28
11.92.14 | SUDECAP | FIXADOR OMEGA EM LATAO P/CABO DE COBRE 16/25MM2 | UN | 3.26
11.92.15 | SUDECAP | CONECTOR EMENDA E MEDICAO P/CABOS COBRE 16 A 50MM2 | UN | 25.13
11.92.16 | SUDECAP | TERMINAL DE 1 COMPRESSAO 1 FURO DE 16 MM2 | UN | 3.81
11.92.17 | SUDECAP | CAIXA DE EQUALIZACAO 20X20CM C/9TERMINAIS BARR.6MM | UN | 205.1
11.92.18 | SUDECAP | HASTE ALTA CAMADA 254 MICRONS 5/8"X2,40M | UN | 72.77
11.92.19 | SUDECAP | TERMINAL DE 1 COMPRESSAO 1 FURO 35 MM2 | UN | 4.65
11.92.20 | SUDECAP | TERMINAL DE COMPRESSAO EM COBRE ESTANHADO TEL-5035 OU EQUIVALENTE | UN | 5.5
11.92.21 | SUDECAP | PARAFUSO SEXT.AÇO INOX ROSCA SOB. M6X45MM TEL-5346 OU EQUIVALENTE | UN | 2.34
11.92.22 | SUDECAP | PORCA SEXTAVADA EM AÇO INOX REF. TEL-5414 OU EQUIVALENTE | UN | 1.8
11.92.23 | SUDECAP | PARAFUSO FENDA AUTOTARRAXANTE INOX 4,2X32MM | UN | 1.71
11.92.24 | SUDECAP | ABRACADEIRA PVC TIPO COLAR 1" | UN | 4.29
11.92.25 | SUDECAP | BARRA CHATA DE ALUMINIO 7/8"X1/8"X3000MM | UN | 29.32
11.92.26 | SUDECAP | MASTRO DN = 1 1/2" 3M | UN | 86.38
11.92.27 | SUDECAP | PARA RAIO TIPO FRANKLIN 4PONTAS LATAO CROMADO350MM | UN | 85.95
11.92.28 | SUDECAP | ARRUELA DE PRESSAO EM ACO INOX REF. TEL-5303 OU EQUIVALENTE | UN | 1.74
11.92.30 | SUDECAP | CX.INSPECAO EM PVC 300X300MM TAMPA FOFO TIPO SOLO | UN | 58.25
11.92.31 | SUDECAP | CONECTOR DE PRESSAO 35MM2 TEL-5015 OU EQUIVALENTE | UN | 7.75
11.92.32 | SUDECAP | BARRA GALVANIZADA A FOGO DIAM. 3/8"X3,4M (RE-BAR) | UN | 22.9
11.92.33 | SUDECAP | TERMINAL EM LATAO 16-50MM2 TEL-5099 OU EQUIVALENTE | UN | 7.05
11.92.34 | SUDECAP | SUPORTE EM LATAO DIAMETRO 1/4" | UN | 9.99
11.92.38 | SUDECAP | CAIXA DE INSPECAO EM PVC SUSPENSA PARA TUBO DE 1" | UN | 49.14
11.92.42 | SUDECAP | CAIXA DE EQUALIZACAO 40X40X15CM COM 11 TERMINAIS | UN | 274.09
11.92.43 | SUDECAP | MOLDE PPS 35-2 PARA SOLDA EXOTERMICA | UN | 90.49
11.92.44 | SUDECAP | CARTUCHO Nº45 PARA SOLDA EXOTERMICA | UN | 17.25
11.92.45 | SUDECAP | ALICATE PEQUENO Z-200 | UN | 60.57
11.92.46 | SUDECAP | SIKAFLEX 1 APLUS EMB. UP BISNAGA 400ML TEL-5905 OU EQUIVALENTE | UN | 35.45
11.92.47 | SUDECAP | ALICATE Z-201 TEL-98201 OU EQUIVALENTE | UN | 75.9
11.92.48 | SUDECAP | TERMINAL COMPRES.COBRE ESTANH. 1 FURO 50MM TEL5050 OU EQUIVALENTE | UN | 6
11.92.49 | SUDECAP | CARTUCHO P/ SOLDA NUMERO 115 TEL-99115 OU EQUIVALENTE | UN | 22.25
11.93 | SUDECAP | PROTECAO INTERNA - CONTRA SURTO
11.93.02 | SUDECAP | SUPRESSOR DE SURTO VCL 275V 45KA CLAMPER/EQUIVALENTE | UN | 68.49
11.93.03 | SUDECAP | HASTE DE ACO COBREADO D= 19X2400 MM | UN | 59.56
11.95 | URBEL | ILUMINAÇÃO PÚBLICA
11.95.01 | URBEL | INSTALAÇÃO COMPLETA DE POSTE ILUNINAÇÃO PÚBLICA | UN | 9371.82
11.95.02 | URBEL | REMOÇÃO DE POSTE DE ILUNINAÇÃO PÚBLICA | UN | 1955.16
11.95.03 | URBEL | RELOCAÇÃO DE POSTE DE ILUNINAÇÃO PÚBLICA | UN | 3359.37
11.96 | URBEL | MURETA PARA MEDIDOR PADRAO CEMIG SUBTERRANEO
11.96.01 | URBEL | EM ALVENARIA 2,20 X 2,10M, INCLUSIVE PINTURA E COBERTURA EM ARDÓSIA, PARA BLOCO DE OITO APARTAMENTO E CONDOMINÍO | UN | 788.04
12 |  | ESQUADRIA DE MADEIRA (MARCENARIA)
12.02 | SUDECAP | PORTA DE MADEIRA DE LEI ESPECIAL (EXCLUSIVE MARCO)
12.02.03 | SUDECAP | 80 X 210 CM REVEST.C/PLACA CHUMBO E VISOR PLUMBIFE | UN | 2081.25
12.03 | SUDECAP | PORTA ABRIR MAD. LEI, PRANCHETA COMPLETA / TARJETA
12.03.06 | SUDECAP | 55x160CM, MARCO FERRO L 1 1/4x1/8",TARJ. LIVRE-OC. | UN | 340.78
12.03.07 | SUDECAP | 55x180CM, MARCO FERRO L 1 1/4x1/8, TARJ. DATY 809 | UN | 339.37
12.03.12 | SUDECAP | 60X165CM C/FERRAGEM LATAO CROM.TARJETA LIVRE-OCUP. | UN | 437.11
12.03.14 | SUDECAP | 55x180CM, MARCO FERRO L 1 1/4x1/8", TARJ.LIVRE-OC. | UN | 340.78
12.03.21 | SUDECAP | 60x165CM, MARCO FERRO L 1 1/4x1/8", TARJ.LIVRE OC. | UN | 342.96
12.03.25 | SUDECAP | 100x160CM, MARCO FERRO L 1 1/4"x1/8",TARJ.DATY 809 | UN | 421.58
12.03.28 | SUDECAP | 100X160CM, MARCO FERRO L 1 1/4"X1/8",TARJ LIVRE-OC | UN | 422.99
12.04 | SUDECAP | PORTA ABRIR EM MADEIRA DE LEI, PRANCHETA COMPLETA
12.04.05 | SUDECAP | 70 X 90 CM, 342-E75-MZ35 CROMADA | UN | 493.97
12.04.11 | SUDECAP | 60 X 210 CM, 357-E49-ML60 CROMADA | UN | 589.47
12.04.12 | SUDECAP | 70 X 210 CM, 357-E49-ML60 CROMADA | UN | 595.77
12.04.13 | SUDECAP | 80 X 210 CM, 357-E49-ML60 CROMADA | UN | 600.91
12.04.21 | SUDECAP | 60 X 210 CM, 457-E59-ML60 CROMADA | UN | 500.27
12.04.22 | SUDECAP | 70 X 210 CM, 457-E59-ML60 CROMADA | UN | 506.57
12.04.23 | SUDECAP | 80 X 210 CM, 457-E59-ML60 CROMADA | UN | 511.71
12.04.31 | SUDECAP | 60 X 210 CM, 557-E69-ML60 CROMADA | UN | 544.07
12.04.32 | SUDECAP | 70 X 210 CM, 557-E69-ML60 CROMADA | UN | 550.37
12.04.33 | SUDECAP | 80 X 210 CM, 557-E69-ML60 CROMADA | UN | 555.51
12.04.34 |  | 90 X 210 CM, 557-E69-ML60 CROMADA | UN | 538.81
12.04.40 | SUDECAP | 80 X 210 DEF.FIS.C/PROT.PLURIG.H=40CM E BARRA CROM | UN | 709.91
12.04.41 | SUDECAP | 90 X 210 DEF.FIS.C/PROT.PLURIG.H=40CM E BARRA CROM | UN | 677.57
12.10 | SUDECAP | ESQUADRIA DE MADEIRA PADRAO SUDECAP
12.10.05 | SUDECAP | PORTA 150 X 210 CM, 2FLS.,357-E49-ML60, EXCL.MARCO | UN | 665.94
12.30 | SUDECAP | FOLHA DE PORTA EM MADEIRA DE LEI
12.30.05 | SUDECAP | PRANCHETA, LARG. <= 60 CM, ALT. <= 180 CM | UN | 185.64
12.30.10 | SUDECAP | PRANCHETA, 60 X 210 CM | UN | 163.79
12.30.11 | SUDECAP | PRANCHETA, 70 X 210 CM | UN | 170.09
12.30.12 | SUDECAP | PRANCHETA, 80 X 210 CM | UN | 175.23
12.40 | SUDECAP | MARCO DE MADEIRA, INCLUSIVE ALIZARES
12.40.05 | SUDECAP | MADEIRA DE LEI, LARGURA = 14 CM, 60 X 210 CM | UN | 193.07
12.40.06 | SUDECAP | MADEIRA DE LEI, LARGURA = 14 CM, 70 X 210 CM | UN | 193.07
12.40.07 | SUDECAP | MADEIRA DE LEI, LARGURA = 14 CM, 80 X 210 CM | UN | 193.07
12.50 | SUDECAP | FECHADURA, TARJETA E DOBRADIÇA
12.50.08 | SUDECAP | FECHADURA 357-E49-ML60 CROMADA, PAPAIZ OU EQUIVALENTE | UN | 223.62
12.50.09 | SUDECAP | FECHADURA 457-E59-ML60 CROMADA, PAPAIZ OU EQUIVALENTE | UN | 134.42
12.50.10 | SUDECAP | FECHADURA 557-E69-ML60 CROMADA, PAPAIZ OU EQUIVALENTE | UN | 178.22
12.50.21 | SUDECAP | TARJETA DATY 809 OU EQUIVALENTE | UN | 38.11
12.50.22 | SUDECAP | TARJETA LIVRE-OCUPADO | UN | 39.52
12.50.41 | SUDECAP | DOBRADIÇA DE FERRO CROMADA 3"X2 1/2" | UN | 10.61
12.50.43 | SUDECAP | DOBRADIÇA DE FERRO CROMADA 3 1/2" 2 1/4" | UN | 24.36
12.50.44 | SUDECAP | DOBRADIÇA DE FERRO CROMADA 3 1/2"X2 1/2" | UN | 19.36
12.70 | URBEL | PORTA PRANCHETA COMPLETA COM MARCO METÁLICO
12.70.01 | URBEL | 60X210 CM - ACABAMENTO TIPO MOGNO | UN | 335.53
12.70.02 | URBEL | 70X210 CM - ACABAMENTO TIPO MOGNO | UN | 338.33
12.70.03 | URBEL | 80X210 CM - ACABAMENTO TIPO MOGNO | UN | 341.11
13 |  | SERRALHERIA
13.31 | SUDECAP | PORTAO EM TELA
13.31.10 | SUDECAP | PT10-120X210CM-TUBO D=2"TELA 2", 1 FOL.DE ABRIR | UN | 722.84
13.32 | SUDECAP | PORTAO EM CHAPA E PERFIL DE FERRO
13.32.01 | SUDECAP | PCH1-120X210CM-CHAPA TRAPEZOIDAL 18, 1 FOL. ABRIR | UN | 1061.64
13.32.02 | SUDECAP | PCH2-300X240CM-CHAPA TRAPEZOIDAL 18, 2 FOL. ABRIR | UN | 2280.15
13.38 | SUDECAP | GRADES
13.38.03 | SUDECAP | GRADE DE FERRO QUADRADO 3/8" - 2,60X1,60 M | UN | 695.4
13.38.27 | SUDECAP | GRADIL NYLOFOR H=1.03 M INCLUSIVE POSTE OU EQUIVALENTE | M | 185.67
13.38.28 | SUDECAP | GRADIL NYLOFOR H=1.53 M INCLUSIVE POSTE OU EQUIVALENTE | M | 240.94
13.38.29 | SUDECAP | GRADIL NYLOFOR H=2.03 M INCLUSIVE POSTE OU EQUIVALENTE | M | 278.82
13.38.30 | SUDECAP | GRADIL NYLOFOR H=2.43 M INCLUSIVE POSTE OU EQUIVALENTE | M | 333.21
13.40 | SUDECAP | GUARDA-CORPO E CORRIMAO
13.40.02 | SUDECAP | TIPO B- BARRAS DE AÇO | M | 249.37
13.40.06 | SUDECAP | TIPO C-PILARETE DE CONCRETO E 4 TUBOS GALVANIZ.1 " | M | 115.24
13.40.07 | SUDECAP | TIPO D-PILARETE DE CONCRETO E 6 TUBOS GALVANIZ. 1" | M | 146.24
13.40.08 | SUDECAP | GUARDA CORPO D=2" E TUBOS HORIZONTAIS D= 1 1/2" | M2 | 345.71
13.40.09 | SUDECAP | GUARDA CORPO D=2" E TUBOS VERTICAIS D= 1 1/2" | M2 | 333.28
13.40.10 | SUDECAP | CORRIMAO D= 1 1/2" SIMPLES | M | 74.83
13.40.11 | SUDECAP | CORRIMAO D= 1 1/2" DUPLO | M | 95.55
13.40.53 | SUDECAP | BARRA APOIO P/ LAVAT. RETANG. INOX 49X64X49CM D=1 1/2" | UN | 245.99
13.40.55 | SUDECAP | BARRA APOIO INOX P/ LAVATORIO CANTO D=11/2" | UN | 243.85
13.40.56 | SUDECAP | BARRA APOIO INOX P/ VASO SANITARIO D=11/2" L=80 CM | UN | 130.49
13.40.57 | SUDECAP | BARRA APOIO INOX P/ BANHO D=1 1/2" L=70X70 CM | UN | 250.85
13.40.58 | SUDECAP | BARRA APOIO INOX P/ BANHO D=1 1/2" L=70 CM | UN | 339.78
13.40.59 | SUDECAP | BARRA APOIO P/ PORTA, 40 CM | UN | 175.59
13.40.60 | SUDECAP | BARRA APOIO DEFICIENTE TUBO METALICO D= 1 1/2" | M | 78.88
13.40.65 | SUDECAP | BARRA APOIO DEFICIENTE TUBO METAL.CROMADO D=1 1/2" | M | 145.22
13.40.80 | URBEL | GUARDA-CORPO EM PILARETE DE PVC E CONCRETO E 2 TUBOS GALVANIZADO 2 POL (PADRÃO URBEL), INCLUSIVE MATERIAIS | M | 238.27
13.55 | SUDECAP | ACESSORIOS E PEÇAS COMPLEMENTARES
13.55.01 | SUDECAP | ALÇAPAO - 60X60 CM, CAIXILHO CHAPA 18 | UN | 176.79
13.55.02 | SUDECAP | ALÇAPAO - 80X80 CM, CAIXILHO CHAPA 18 | UN | 173.46
13.55.21 | SUDECAP | ESCADA MARINHEIRO-TB GALV.D=3/4" C/ GRADIL-TIPO 2 | M | 381.72
13.55.30 | SUDECAP | BATE-RODAS EM TUBO GALVANIZADO PINTADO D=3" | UN | 170.66
13.55.41 | SUDECAP | MASTRO P/ BANDEIRA GALV.D=2",E=3,65MM,H=6M PINTADO | UN | 605.68
13.55.50 |  | MARCO METALICO CHAPA 16 | M | 44.71
13.55.61 | URBEL | CAIXA DE CORREIO DE EMBUTIR EM CHAPA 18 | UN | 97.87
13.70 | SUDECAP | PADRAO GRUPO ESCOLAR
13.70.05 | SUDECAP | J1- JANELA DE CORRER DE FERRO 1X1/8" - 1,6 X 1,6 M | UN | 783.1
13.70.06 | SUDECAP | J9- JANELA DE CORRER DE FERRO 1X1/8" - 3,0 X 1,6 M | UN | 1300.87
13.70.07 | SUDECAP | J12- JANELA DE CORRER DE FERRO 1X1/8"- 2,0 X 1,6 M | UN | 984.34
13.70.08 | SUDECAP | J7- JANELA DE CORRER DE FERRO 1X1/8"- 2,6 X 1,6 M | UN | 1242.37
13.70.18 | SUDECAP | J2- BASCULANTE DE FERRO 1X1/8" - 1,6 X 0,5 M | UN | 421.39
13.70.20 | SUDECAP | J3- BASCULANTE DE FERRO 1X1/8" - 2,3 X 0,5 M | UN | 557.39
13.70.21 | SUDECAP | J4- BASCULANTE DE FERRO 1X1/8" - 3,2 X 0,5 M | UN | 740.1
13.70.23 | SUDECAP | J5- BASCULANTE DE FERRO 1X1/8" - 2,6 X 0,5 M | UN | 625.47
13.70.35 | SUDECAP | PF1- PORTA DE ABRIR CHAPA DOBRADA 1FL. 0,8 X 2,1 M | UN | 905.54
13.70.36 | SUDECAP | PF2- PORTA DE ABRIR CHAPA DOBRADA 1FL. 0,6 X 2,1 M | UN | 796.11
13.70.37 | SUDECAP | PF7- PORTA DE ABRIR CHAPA DOBRADA 1FL. 1,0 X 2,1 M | UN | 1061.53
13.70.39 | SUDECAP | PF6- PORTA DE ABRIR CHAPA DOBRADA 2FLS. 1,6X2,1 M | UN | 1454.23
13.70.43 | SUDECAP | PF4- PORTA DE CORRER CHAPA DOBRADA 2FLS. 1,5X2,1 M | UN | 1542.13
13.70.62 | SUDECAP | PT2- PORTA DE ABRIR DE FERRO E TELA 1 FL.0,8X1,25M | UN | 281.91
13.72 | SUDECAP | PADRAO POLICLINICA
13.72.20 | SUDECAP | J3- MAXIMO AR DE METALON - 1,65 X 2,90 M | UN | 1181.14
13.72.22 | SUDECAP | J5- MAXIMO AR DE METALON - 1,65 X 3,20 M | UN | 1531.42
13.74 | SUDECAP | PADRAO UNIDADE DE SAUDE
13.74.05 | SUDECAP | MAXIMO AR DE METALON - 0,6 X 1,2 M | UN | 292.42
13.74.06 | SUDECAP | MAXIMO AR DE METALON - 0,6 X 2,0 M | UN | 435.06
13.76 | SUDECAP | PADRAO CENTRO DE SAUDE
13.76.05 | SUDECAP | JF1- BASCULANTE DE FERRO 3/4X1/8"- 3,0 X 1,0 M | UN | 1121.19
13.76.09 | SUDECAP | JF3- BASCULANTE DE FERRO 3/4X1/8"- 0,5 X 1,0 M | UN | 344.2
13.76.11 | SUDECAP | JF4- BASCULANTE DE FERRO 3/4X1/8"- 1,1 X 1,5 M | UN | 693.21
13.76.27 | SUDECAP | PF2-PORTA DE ABRIR - VENEZIANA - CHAPA - 0,7X2,8 M | UN | 1190.28
13.76.29 | SUDECAP | PF2A-PORTA DE ABRIR-VENEZIANA-CHAPA - 0,8 X 2,8 M | UN | 1246.16
13.76.30 | SUDECAP | PF2B-PORTA DE ABRIR-VENEZIANA-CHAPA - 0,9 X 2,8 M | UN | 1304.63
13.76.50 | SUDECAP | PORTAO DE METALON 50X20 A CADA 15CM - 2,2 X 2,0 M | UN | 1211.66
13.76.52 | SUDECAP | PORTAO DE METALON 50X20 A CADA 15CM - 1,1 X 2,0 M | UN | 739.26
13.78 | SUDECAP | PADRAO CRECHE
13.78.20 | SUDECAP | P-2 PORTA DE CORRER DE METALON 1 FL 1,20 X 2,20 M | UN | 1208.48
13.78.25 | SUDECAP | PORTA DE CORRER DE FERRO/TELA ARTISTEX 1,75X2,10 M | UN | 795.36
13.78.55 | SUDECAP | GUICHE DE ABRIR DE METALON 2 FL 0,9 X 0,7 M | UN | 383.35
13.90 | URBEL | ESQUADRIAS DE ALUMINIO
13.90.01 | URBEL | JANELA BASCULANTE (60X60) CM, COM GRADE INCLUSIVE VIDRO | UN | 189.74
13.90.02 | URBEL | JANELA BASCULANTE (60X60) CM, INCLUSIVE VIDRO | UN | 129.98
13.90.04 | URBEL | JANELA BASCULANTE (120X60) CM, INCLUSIVE VIDRO | UN | 215.6
13.90.08 | URBEL | JANELA DE CORRER (120X120) CM COM GRADE, INCLUSIVE VIDRO | UN | 477.93
13.90.09 | URBEL | JANELA DE CORRER (120X120) CM, INCLUSIVE VIDRO | UN | 340.58
13.90.13 | URBEL | JANELA DE CORRER (150X120) CM, COM GRADE, INCLUSIVE VIDRO | UN | 544.55
13.90.14 | URBEL | JANELA DE CORRER (150X120) CM, INCLUSIVE VIDRO | UN | 392.44
13.90.18 | URBEL | JANELA MAXIMO AR (60X60) CM, COM GRADE INCLUSIVE VIDRO | UN | 249.07
13.90.19 | URBEL | JANELA MAXIMO AR (60X60) CM, INCLUSIVE VIDRO | UN | 165.12
13.90.20 | URBEL | JANELA MAXIMO AR (80X80) CM, COM GRADE, INCLUSIVE VIDRO | UN | 311.28
13.90.21 | URBEL | JANELA MAXIMO AR (80X80) CM, INCLUSIVE VIDRO | UN | 201.58
13.90.23 | URBEL | JANELA MAXIMO AR (120X60) CM, INCLUSIVE VIDRO | UN | 278.51
13.90.30 | URBEL | PORTA DE GIRO VENEZIANA VENTILADA (60X210) CM E FECHADURA | UN | 538.93
13.90.31 | URBEL | PORTA DE GIRO VENEZIANA VENTILADA (70X210) CM E FECHADURA | UN | 574.43
13.90.32 | URBEL | PORTA DE GIRO VENEZIANA VENTILADA (80X210) CM E FECHADURA | UN | 609.94
13.90.35 | URBEL | PORTA DE GIRO 1 FOLHA/MEIA VENEZIANA E FECHADURA (70X210) CM INCL. VIDRO LISO, CANELADO OU MINI-BOREAL DE 3MM | UN | 537.49
13.90.36 | URBEL | PORTA DE GIRO 1 FOLHA/MEIA VENEZIANA E FECHADURA (80X210) CM INCL. VIDRO LISO, CANELADO OU MINI-BOREAL DE 3MM | UN | 565.13
13.90.37 | URBEL | PORTA DE GIRO 1 FOLHA C/ 01 TRAVESSA REFORÇADA L-25, MEDIDA (90X237) CM INCLUSIVE FECHADURA ELETRICA 12V HDL, VIDRO DE 4,0MM | UN | 937.3
13.90.38 | URBEL | PORTA DE GIRO 1 FOLHA COM 02 TRAV. L=25CM, MEDIDA TOTAL (120X235) CM (ABRIR/FIXA), INCLUSIVE VIDRO LISO E= 3,0MM | UN | 806.54
14 |  | REVESTIMENTOS
14.05 | SUDECAP | REVESTIMENTO COM ARGAMASSA DE CIMENTO, CAL E AREIA
14.05.05 | SUDECAP | CHAPISCO COM ARGAMASSA 1:3 CIM./AREIA, A COLHER | M2 | 5.52
14.05.07 | SUDECAP | CHAPISCO COM ARGAMASSA 1:3 CIM./AREIA, A PENEIRA | M2 | 8.3
14.05.21 | SUDECAP | EMBOÇO COM ARGAMASSA 1:6 CIMENTO E AREIA | M2 | 19.07
14.05.31 | SUDECAP | REBOCO COM ARGAMASSA 1:7 CIMENTO E AREIA | M2 | 24.59
14.05.34 | SUDECAP | REBOCO COM ARGAMASSA 1:4 | M2 | 25.82
14.05.41 | SUDECAP | REBOCO COM ARGAMASSA 1:4 E SIKA 1 /EQUIVALENTE | M2 | 27.57
14.05.43 | SUDECAP | REBOCO COM ARGAMASSA 1:4 NATADO (BARRA LISA) | M2 | 29.65
14.05.50 | URBEL | REBOCO COM ARGAMASSA 1:6 | M2 | 33.16
14.05.61 | SUDECAP | REBOCO TIPO MASSA FINA COM ARGAMASSA 1:7 | M2 | 15.7
14.05.71 | SUDECAP | SULCO NO REBOCO LARGURA=2CM | M | 7
14.05.73 | SUDECAP | FRISO DE ALUMINIO NATURAL 3/8" USO INTERNO | M | 9.05
14.05.75 | SUDECAP | FRISO DE ALUMINIO NATURAL 5/8" USO EXTERNO | M | 7.05
14.05.77 | SUDECAP | ABERTURA DE JUNTA EM ARGAMASSA DE REVEST.L=1 A 2CM | M | 7
14.06 | SUDECAP | REVESTIMENTO COM ARGAMASSA ESPECIAL
14.06.01 | SUDECAP | REVESTIMENTO COM ARGAMASSA BARITADA | M2 | 62.85
14.07 | SUDECAP | REVESTIMENTO INTERNO EM GESSO
14.07.01 | SUDECAP | REVESTIMENTO DE PAREDES INTERNAS E TETOS EM GESSO | M2 | 17.15
14.07.50 | URBEL | REVESTIMENTO DE PAREDES INTERNAS E TETOS EM GESSO, INCLUSIVE ANDAIME E TRANSPORTE VERTICAL | M2 | 18.67
14.07.51 | URBEL | REVESTIMENTO CERAMICO P/ PAREDE - (32X57) CM - PEI-3 - ASSENTADO SOBRE BLOCO DE CONCRETO, NIVELADO COM ARGAMASSA COLANTE ACII, INCL. REJUNTE FLEXIVEL. | M2 | 0
14.07.52 | URBEL | PISO CERÂMICO - PEI 4 - (45X45) CM ASSENTADO COM ARGAMASSA AC-II. FORNECIMENTO E ASSENTAMENTO | M2 | 0
14.15 | SUDECAP | REVESTIMENTO COM AZULEJO
14.15.05 | SUDECAP | BRANCO 15X15 CM, EXTRA | M2 | 54.55
14.15.06 | SUDECAP | BRANCO 20X20CM, EXTRA | M2 | 67.32
14.15.50 | URBEL | AZULEJO 20X20 CM ASSENTADO SOBRE BLOCO, NIVELADO COM ARGAMASSA COLANTE ACII, INCL. REJUNTE FLEXIVEL | M2 | 72.51
14.15.60 | URBEL | REVESTIMENTO CERAMICO P/ PAREDE - (32X57) CM - PEI-3 - ASSENTADO SOBRE BLOCO DE CONCRETO, NIVELADO COM ARGAMASSA COLANTE ACII, INCL. REJUNTE FLEXIVEL. | M2 | 51.23
14.17 | SUDECAP | REVESTIMENTO COM CERAMICA
14.17.01 | SUDECAP | VERMELHA NATURAL 24 X 5,2 CM - CERAMICART OU EQUIVALENTE | M2 | 91.75
14.17.09 | SUDECAP | 10X10CM LINHA ARQUITETURAL BEGE/BRANCO ELIANE/EQUIVALENTE | M2 | 62.71
14.17.10 | SUDECAP | 10X10CM ARQUITE. VERDE/AZUL/CINZA MEDIO ELIANE/EQUIVALENTE | M2 | 63.34
14.17.11 | SUDECAP | 10X10CM ARQUITE.AZUL/VERDE/DAMASCO ESCURO ELIANE/S | M2 | 64.67
14.17.12 | SUDECAP | 10X10CM LINHA ARQUITETURAL COR CEREJA ELIANE/EQUIVALENTE | M2 | 66.84
14.17.13 | SUDECAP | 25X33,5 CM LINHA FORMA SLIM BRANCA ELIANE/EQUIVALENTE | M2 | 54.95
14.17.50 | URBEL | CACO CERÂMICO - FORNECIMENTO E ASSENTAMENTO | M2 | 80.11
14.17.51 | URBEL | LITOCERÂMICA 11,5X24 CM | M2 | 75.11
14.21 | SUDECAP | REVESTIMENTO COM PEDRA
14.21.02 | SUDECAP | ARREMATE/FILETE EM ARDOSIA E= 2,0 CM E H= 2,0 CM | M | 10.96
14.21.03 | SUDECAP | ARREMATE EM ARDOSIA H=5CM | M | 12.36
14.21.05 | SUDECAP | ARDOSIA 40 X 40 CM | M2 | 47.46
14.21.10 | SUDECAP | MARMORE BRANCO NACIONAL, E= 2 CM | M2 | 207.6
14.21.11 | SUDECAP | GRANITO CINZA CORUMBA E=2CM | M2 | 214.72
14.35 | SUDECAP | COMPLEMENTO PARA ARREMATE CERAMICO
14.35.02 | SUDECAP | CANTONEIRA ALUMINIO P/ ACABAMENTO DE QUINA DS-020 | M | 5.37
14.50 | URBEL | ANDAIMES
14.50.01 | URBEL | ANDAIME COM ESTRADO INCL. TELA DE PROTEÇÃO, RODAPÉ, GUARDA CORPO, MONTAGEM E DESMONTAGEM. | M2 | 26.6
15 |  | PISOS, RODAPES, SOLEIRAS E PEITORIS
15.02 | SUDECAP | LAJE DE TRANSIÇAO
15.02.05 | SUDECAP | E= 6,0 CM, SEM JUNTA FCK>=10 MPA (MANUAL) | M2 | 28.74
15.02.07 | SUDECAP | E= 8,0 CM, SEM JUNTA FCK >= 10MPA (MANUAL) | M2 | 35.37
15.02.09 | SUDECAP | E= 10,0 CM, SEM JUNTA FCK >= 10MPA | M2 | 42
15.02.15 | SUDECAP | E= 6 CM, COM JUNTA DE MADEIRA DE 2 X 2 M | M2 | 34.45
15.02.17 | SUDECAP | E= 8 CM, COM JUNTA DE MADEIRA DE 2 X 2 M | M2 | 41.45
15.02.19 | SUDECAP | E= 10 CM, COM JUNTA DE MADEIRA DE 2 X 2 M | M2 | 48.45
15.03 | SUDECAP | LAJE DE PISO
15.03.01 | SUDECAP | CONCRETO >=20MPA USINADO E=8CM MECANIZ.(INCL.TELA) | M2 | 42.14
15.04 | SUDECAP | CONTRAPISO DESEMPENADO, COM ARG.1:3 SEM JUNTA
15.04.05 | SUDECAP | E= 2,0 CM | M2 | 25.23
15.04.06 | SUDECAP | E= 2,5 CM | M2 | 26.7
15.04.07 | SUDECAP | E= 3,0 CM | M2 | 28.18
15.05 | SUDECAP | PISO CIMENT.DESEMP.FELTRADO,ARG.1:3,JUNTA PL.17X3M
15.05.06 | SUDECAP | E= 2,5 CM, COM JUNTA DE 2 X 2 M | M2 | 31.83
15.05.07 | SUDECAP | E= 3,0 CM, COM JUNTA DE 2 X 2 M | M2 | 33.31
15.05.16 | SUDECAP | E= 2,5 CM, COM JUNTA DE 1 X 1 M | M2 | 32.91
15.05.17 | SUDECAP | E= 3,0 CM, COM JUNTA DE 1 X 1 M | M2 | 34.39
15.05.26 | SUDECAP | E= 2,5 CM, COM JUNTA DE 0,60 X 0,60 M | M2 | 34.35
15.05.27 | SUDECAP | E= 3,0 CM, COM JUNTA DE 0,60 X 0,60 M | M2 | 35.83
15.06 | SUDECAP | PISO CIMENTADO NATADO COM ARGAMASSA 1:3, SEM JUNTA
15.06.05 | SUDECAP | E= 2,0 CM | M2 | 28.4
15.06.06 | SUDECAP | E= 2,5 CM | M2 | 29.87
15.06.07 | SUDECAP | E= 3,0 CM | M2 | 31.35
15.07 | SUDECAP | PISO CIMENTADO NATADO COM ARG.1:3 JUNTA PL. 17x3MM
15.07.06 | SUDECAP | E= 2,5 CM COM JUNTA DE 2 X 2 M | M2 | 34.07
15.07.07 | SUDECAP | E= 3,0 CM COM JUNTA DE 2 X 2 M | M2 | 35.55
15.07.16 | SUDECAP | E= 2,5 CM COM JUNTA DE 1 X 1 M | M2 | 35.15
15.07.17 | SUDECAP | E= 3,0 CM COM JUNTA DE 1 X 1 M | M2 | 36.63
15.07.26 | SUDECAP | E= 2,5 CM COM JUNTA DE 0,60 X 0,60 M | M2 | 36.59
15.07.27 | SUDECAP | E= 3,0 CM COM JUNTA DE 0,60 X 0,60 M | M2 | 38.07
15.08 | SUDECAP | PISO CIMENTADO ACAB. LISO ARGAMASSA 1:3 JUNTA SECA
15.08.01 | SUDECAP | E= 2,0 CM | M2 | 29.84
15.08.02 | SUDECAP | E= 3,0 CM | M2 | 34.35
15.15 | SUDECAP | PISO DE MADEIRA
15.15.05 | SUDECAP | TACO DE IPE EXTRA 7 X 21 CM | M2 | 118.53
15.17 | SUDECAP | PISO CERAMICO
15.17.05 | SUDECAP | VERMELHO NATURAL 24 X 5.2 CM-CERAMICART OU EQUIVALENTE | M2 | 100.16
15.17.08 | SUDECAP | LAJOTA VERMELHA NATURAL 24 X 24 CM - EXTRA | M2 | 72.99
15.17.20 | SUDECAP | PEI-5 (33,5X33,5)CM URBANUS GRAY/WHITE ELIANE/EQUIVALENTE | M2 | 64.04
15.17.22 | SUDECAP | PEI-5 45X45CM CARGO PLUS COR GRAY/WHITE ELIANE/EQUIVALENTE | M2 | 73.57
15.17.50 | URBEL | PEI-4 (32X32)CM COM ARGAMASSA - AC I | M2 | 37.46
15.17.51 | URBEL | PISO CERÂMICO - PEI 4 - (45X45) CM ASSENTADO COM ARGAMASSA AC-II. FORNECIMENTO E ASSENTAMENTO | M2 | 38.89
15.20 | SUDECAP | PISO DE PEDRA EM PLACAS
15.20.03 | SUDECAP | ARDOSIA 20 X 20 CM | M2 | 50.65
15.20.05 | SUDECAP | ARDOSIA 40 X 40 CM | M2 | 49.35
15.20.07 | SUDECAP | MARMORE BRANCO NACIONAL E= 2 CM | M2 | 201.18
15.20.09 | SUDECAP | MARMORE BRANCO NACIONAL E= 3 CM | M2 | 237.81
15.22 | SUDECAP | PISO DE LADRILHO HIDRAULICO
15.22.05 | SUDECAP | 20 X 20 CM, NA COR NATURAL | M2 | 64.24
15.22.10 | SUDECAP | 20 X 20 CM, DIRECIONAL EM COR AMARELA/VERMELHA | M2 | 74.34
15.22.11 | SUDECAP | 20 X 20 CM, TATIL EM COR AMARELA/VERMELHA | M2 | 74.34
15.22.15 | SUDECAP | 25 X 25 CM, NA COR NATURAL | M2 | 64.75
15.25 | SUDECAP | PISO VINILICO E DE BORRACHA
15.25.05 | SUDECAP | PISO VINILICO 30 X 30 CM E= 2 MM FIXADO COM COLA | M2 | 68.65
15.25.25 | SUDECAP | PISO DE BORRACHA PASTILHADO 50X50CMX3MM C/ COLA PLURIG. | M2 | 55.61
15.25.26 | SUDECAP | PISO DE BORRACHA RECICLADA COR PRETA (PLAYGROUND) | M2 | 147.72
15.31 | SUDECAP | MARMORITE E REVEDUR, INCLUSIVE CONTRAPISO E= 3 CM
15.31.09 | SUDECAP | MARMORITE CINZA - JUNTA PLASTICA 1 X 1 M | M2 | 72.24
15.31.29 | SUDECAP | MARMORITE CIM.BRANCO E PIGMENTO-JUNTA PLAST. 1X1 M | M2 | 86.24
15.31.49 | SUDECAP | REVEDUR CINZA 8MM JUNTA PLASTICA 1X1M | M2 | 94.28
15.31.59 | SUDECAP | REVEDUR CIM.BRANCO E PIGMENTO 8MM-JUNTA PLAST.1X1M | M2 | 102.95
15.33 | SUDECAP | PISO DE TIJOLO
15.33.05 | SUDECAP | CERAMICO MACIÇO PRENSADO, TIPO MORGAN OU EQUIVALENTE | M2 | 63.55
15.35 | SUDECAP | PISO DE CONCRETO (PATIO)
15.35.25 | SUDECAP | CONC.10MPA 6CM, ARG.1:3 2CM, JUNTA SECA 3M MANUAL | M2 | 46.76
15.35.27 | SUDECAP | CONCRETO 10 MPA - 6CM E ARG. 1:3 - 2CM, SEM JUNTA | M2 | 43.08
15.35.28 | SUDECAP | CONCRETO >=20MPA USINADO E=8CM MECANIZ.(INCL.TELA) | M2 | 42.14
15.35.29 | SUDECAP | BASE EM COLCHAO DE BRITA ESP.5CM P/ PISO DE PATIO | M2 | 3.89
15.36 | SUDECAP | PISO DE CONCRETO (QUADRA)
15.36.02 | SUDECAP | CONCRETO >=20MPA USINADO E=8CM MECANIZ.(INCL.TELA) | M2 | 42.14
15.36.03 | SUDECAP | BASE EM COLCHAO DE BRITA ESP.5CM P/ PISO DE QUADRA | M2 | 3.89
15.37 | SUDECAP | CALÇADA PORTUGUESA
15.37.05 | SUDECAP | CALÇADA PORTUGUESA-FORNEC. E ASSENT.,INCL. COLCHAO | M2 | 88.13
15.37.10 | SUDECAP | REMOÇAO E REASSENTAMENTO DE CALÇADA PORTUGUESA | M2 | 24.28
15.39 | SUDECAP | PAVIMENTO DE CONCRETO INTERTRAVADO
15.39.50 | URBEL | PEÇAS PRE-MOLDADAS 6,0CM 35MPA (VIAS LOCAIS) - COLORIDO | M2 | 59.98
15.39.51 | URBEL | TIPO PAVI-GREEN INCL. COLCHÃO DE AREIA E GRAMA | M2 | 60.39
15.40 | SUDECAP | RODAPE DE MADEIRA
15.40.04 | SUDECAP | SUCUPIRA OU IPE H= 7 CM | M | 14.32
15.46 | SUDECAP | RODAPE DE PEDRA
15.46.02 | SUDECAP | ARDOSIA H= 5 CM | M | 12.22
15.46.04 | SUDECAP | ARDOSIA H= 7 CM | M | 12.36
15.46.06 | SUDECAP | MARMORE BRANCO, H= 5 CM | M | 20.81
15.46.08 | SUDECAP | MARMORE BRANCO, H= 7 CM | M | 24.72
15.48 | SUDECAP | RODAPE DE ARGAMASSA 1:3
15.48.02 | SUDECAP | H= 5 CM | M | 10.15
15.48.04 | SUDECAP | H= 7 CM | M | 10.26
15.50 | SUDECAP | RODAPE DE MARMORITE E REVEDUR
15.50.02 | SUDECAP | RODAPE DE MARMORITE CINZA H= 5 CM | M | 23.35
15.50.04 | SUDECAP | RODAPE DE MARMORITE CINZA H= 7 CM | M | 23.61
15.50.12 | SUDECAP | RODAPE DE MARMORITE C/CIM.BRANCO E PIGMENTO H=5 CM | M | 23.86
15.50.14 | SUDECAP | RODAPE DE MARMORITE C/CIM.BRANCO E PIGMENTO H=7 CM | M | 24.32
15.50.16 | SUDECAP | RODAPE EM MARMORITE BRANCO,ACAB.MEIA CANA E PIGMEN | M | 28.79
15.50.22 | SUDECAP | RODAPE DE REVEDUR CINZA H= 5 CM | M | 23.35
15.50.24 | SUDECAP | RODAPE DE REVEDUR CINZA H= 7 CM | M | 23.61
15.50.32 | SUDECAP | RODAPE DE REVEDUR C/CIM.BRANCO E PIGMENTO H= 5 CM | M | 23.86
15.50.34 | SUDECAP | RODAPE DE REVEDUR C/CIM.BRANCO E PIGMENTO H= 7 CM | M | 24.32
15.54 | SUDECAP | SOLEIRA DE PEDRA
15.54.02 | SUDECAP | SOLEIRA DE MARMORE BRANCO, E= 2 CM | M2 | 211.16
15.54.03 | SUDECAP | SOLEIRA DE MARMORE BRANCO, E= 3 CM | M2 | 245.39
15.54.05 | SUDECAP | SOLEIRA DE ARDOSIA, E= 2 CM | M2 | 93.9
15.54.07 | SUDECAP | SOLEIRA DE GRANITO CINZA CORUMBA E= 2 CM | M2 | 237.55
15.58 | SUDECAP | PEITORIL DE PEDRA
15.58.02 | SUDECAP | PEITORIL DE MARMORE BRANCO, E= 2 CM | M2 | 211.16
15.58.03 | SUDECAP | PEITORIL DE MARMORE BRANCO, E= 3 CM | M2 | 245.39
15.58.05 | SUDECAP | PEITORIL DE ARDOSIA, E= 2 CM | M2 | 93.9
15.60 | SUDECAP | PEITORIL DE CONCRETO
15.60.20 | SUDECAP | FCK >= 13,5 MPA, L= 20 CM | M | 27.59
15.60.25 | SUDECAP | FCK >= 13,5 MPA, L= 25 CM | M | 33.3
15.60.36 | SUDECAP | FCK >= 13,5 MPA, L= 36 CM | M | 43.76
15.60.40 | SUDECAP | FCK >= 13,5 MPA, L= 40 CM | M | 48.62
15.60.56 | SUDECAP | FCK >= 13,5 MPA, L= 56 CM | M | 72.64
15.60.60 | SUDECAP | FCK >= 13,5 MPA, P/ J1, COM C=2,20M | M | 113.29
15.60.61 | SUDECAP | FCK >= 13,5 MPA, P/ J7, COM C=3,20M | M | 164.8
15.61 | SUDECAP | ACABAMENTO COM SINTECO OU RESINA
15.61.02 | SUDECAP | RASPAÇAO E CALAFETAÇAO EM PISO DE MADEIRA | M2 | 21.15
15.61.22 | SUDECAP | RASPAÇAO, CALAFETAÇAO E CERA EM PISO DE MADEIRA | M2 | 28
15.61.24 | SUDECAP | RASPAÇAO, CALAFETAÇAO E SINTECO EM PISO DE MADEIRA | M2 | 28.25
16 |  | VIDROS, ESPELHOS E ACESSORIOS
16.02 | SUDECAP | VIDRO LISO
16.02.02 | SUDECAP | INCOLOR, E= 3MM, COLOCADO | M2 | 136.5
16.02.03 | SUDECAP | INCOLOR, E= 4MM, COLOCADO | M2 | 157.5
16.04 | SUDECAP | VIDRO FANTASIA
16.04.05 | SUDECAP | E= 4MM, COLOCADO | M2 | 127.64
16.06 | SUDECAP | VIDRO CANELADO
16.06.05 | SUDECAP | INCOLOR, E= 4MM, COLOCADO | M2 | 127.64
16.08 | SUDECAP | VIDRO ARAMADO
16.08.05 | SUDECAP | BRANCO, E= 7MM, COLOCADO | M2 | 243.65
16.20 | SUDECAP | ESPELHO NACIONAL
16.20.01 | SUDECAP | E= 4MM, COLOCADO COM PARAFUSO FINESON | M2 | 220.42
16.20.07 | SUDECAP | 60 x 60 CM, E= 4MM, COLOCADO COM PARAFUSO FINESON | UN | 96.7
16.20.11 | SUDECAP | 60 X 40 CM, E= 4MM, COLOCADO COM PARAFUSO FINESON | UN | 73.5
16.20.15 | SUDECAP | 90 x 60 CM, E= 4MM, COLOCADO COM PARAFUSO FINESON | UN | 131.5
17 |  | PINTURA
17.01 | SUDECAP | CAIAÇAO
17.01.05 | SUDECAP | LISA, SOBRE REBOCO OU CONCRETO | M2 | 8.04
17.01.06 | SUDECAP | LISA, SOBRE ALVENARIA | M2 | 8.91
17.01.08 | SUDECAP | SOBRE CHAPISCO | M2 | 9.78
17.01.09 | SUDECAP | PINTURA DE MEIO FIO COM CAL, 2 DEMAO, INCL.FIXADOR | M | 1.89
17.02 | SUDECAP | APLICACAO DE LIQUIBRILHO
17.02.01 | SUDECAP | APLICACAO DE LIQUIBRILHO UMA DEMAO | M2 | 3.92
17.05 | SUDECAP | PINTURA LATEX PVA EXCLUSIVE SELADOR (SEM FUNDO)
17.05.05 | SUDECAP | EXCLUSIVE EMASSAMENTO | M2 | 8.5
17.05.07 | SUDECAP | EXCLUSIVE EMASSAM. 50% LIQUIBRILHO NA ULTIMA DEMAO | M2 | 9.71
17.05.25 | SUDECAP | INCLUSIVE EMASSAMENTO COM MASSA PVA | M2 | 18.99
17.05.26 | SUDECAP | INCLUSIVE EMASSAMENTO COM MASSA ACRILICA | M2 | 20.73
17.05.27 | SUDECAP | INCLUSIVE EMASSAM. 50% LIQUIBRILHO NA ULTIMA DEMAO | M2 | 20.2
17.07 | SUDECAP | LATEX PVA INCLUS. SELADOR PVA OU FUNDO PREPARADOR
17.07.05 | SUDECAP | EXCLUSIVE EMASSAMENTO COM SELADOR PVA | M2 | 11.31
17.07.06 | SUDECAP | EXCLUSIVE EMASSAMENTO C/FUNDO PREPARADOR DE PAREDE | M2 | 10.52
17.07.07 | SUDECAP | EXCLUS.EMASSAMAMENTO 50% LIQUIBRILHO ULTIMA DEMAO | M2 | 12.52
17.07.08 | SUDECAP | EXCLUS.EMASSAMENTO C/FUNDO PREP. 50% LIQUIBRILHO | M2 | 10.2
17.07.09 | SUDECAP | INCLUSIVE EMASSAMENTO COM SELADOR PVA | M2 | 21.3
17.07.10 | SUDECAP | INCLUSIVE EMASSAMENTO C/FUNDO PREPARADOR DE PAREDE | M2 | 19.94
17.07.13 | SUDECAP | INCL.EMASSAMENTO C/SELADOR PVA,50% VERNIZ ACRILICO | M2 | 22.49
17.07.14 | SUDECAP | INCL.EMASSAMENTO C/FUNDO PREP., 50%VERNIZ ACRILICO | M2 | 21.13
17.07.15 | SUDECAP | EXCL.EMASSAMENTO C/SELADOR PVA,50% VERNIZ ACRILICO | M2 | 12.5
17.09 | SUDECAP | PINTURA LATEX PVA INCLUSIVE FUNDO SELADOR ACRILICO
17.09.05 | SUDECAP | EXCLUSIVE EMASSAMENTO | M2 | 10.24
17.09.07 | SUDECAP | EXCLUSIVE EMASSAM. 50% LIQUIBRILHO NA ULTIMA DEMAO | M2 | 11.45
17.09.09 | SUDECAP | INCLUSIVE EMASSAMENTO COM MASSA PVA INTERNO | M2 | 19.66
17.09.10 | SUDECAP | INCL. EMASSAMENTO C/ MASSA ACRILICA USO EXTERNO | M2 | 20.85
17.09.11 | SUDECAP | INCLUSIVE EMASSAMENTO C/MASSA PVA 50% LIQUIBRILHO | M2 | 22.25
17.09.12 | SUDECAP | EXCLUSIVE EMASSAMENTO C/1 DEMAO VERNIZ ACRILICO | M2 | 11.9
17.09.14 | SUDECAP | INCL.EMASSAMENTO C/MASSA PVA, 50% VERNIZ ACRILICO | M2 | 20.85
17.09.16 | SUDECAP | EXCL.EMASSAMENTO C/SELADOR ACRIL.E 50%VERNIZ ACRIL | M2 | 11.43
17.15 | SUDECAP | PINTURA ACRILICA
17.15.01 | SUDECAP | FOSCA, SEM MASSA, EM REBOCO SEM SELADOR | M2 | 9.63
17.15.02 | SUDECAP | FOSCA, SEM MASSA, EM REBOCO C/ SELADOR ACRILICO | M2 | 11.37
17.15.03 | SUDECAP | FOSCA, COM MASSA PVA, EM REBOCO SEM SELADOR | M2 | 20.14
17.15.04 | SUDECAP | FOSCA, SEM MASSA, EM REBOCO COM FUNDO PREPARADOR | M2 | 11.65
17.15.05 | SUDECAP | FOSCA, COM MASSA ACRILICA, EM REBOCO SEM SELADOR | M2 | 22.05
17.15.07 | SUDECAP | FOSCA, C/MASSA ACRILICA EM REBOCO C/FUNDO PREPARAD | M2 | 22.45
17.15.09 | SUDECAP | FOSCA, C/MASSA ACRILICA EM REBOCO C/SELADOR ACRILI | M2 | 22.17
17.15.11 | SUDECAP | SEMI-BRILHO, SEM MASSA, EM REBOCO SEM SELADOR | M2 | 10.36
17.15.12 | SUDECAP | SEMI-BRILHO,SEM MASSA,EM REBOCO C/SELADOR ACRILICO | M2 | 12.1
17.15.13 | SUDECAP | SEMI-BRILHO, C/ MASSA PVA, EM REBOCO SEM SELADOR | M2 | 20.87
17.15.15 | SUDECAP | SEMI-BRILHO, C/MASSA ACRILICA, EM REBOCO S/SELADOR | M2 | 22.78
17.15.17 | SUDECAP | SEMI-BRILHO, C/MASSA ACRILICA EM REBOCO C/SEL.ACRI | M2 | 22.9
17.15.18 | SUDECAP | SEMI-BRILHO C/MASSA ACRILICA EM REBOCO C/FUNDO PRE | M2 | 23.52
17.25 | SUDECAP | PINTURA ESMALTE SINTETICO
17.25.04 | SUDECAP | ACETINADO S/ MASSA EM PAREDE S/ SELADOR ACRILICO | M2 | 15.14
17.25.21 | SUDECAP | ACETINADO S/MASSA C/FUNDO BRANCO EM ESQ. MADEIRA | M2 | 19.51
17.25.22 | SUDECAP | ACETINADO S/MASSA C/FUNDO BRANCO EM PEÇAS MADEIRA | M2 | 17.7
17.25.24 | SUDECAP | ACETINADO C/MASSA OLEO FUNDO BR. ESQUADRIA MADEIRA | M2 | 33.62
17.25.25 | SUDECAP | ACETINADO C/MASSA OLEO FUNDO BR. EM PEÇAS MADEIRA | M2 | 25.24
17.25.26 | SUDECAP | ACETINADO C/MASSA OLEO FUNDO BR. EM SUPERF.MADEIRA | M2 | 25.24
17.25.28 | SUDECAP | ALTO BRILHO S/MASSA C/FUNDO BR.EM PEÇAS DE MADEIRA | M2 | 17.54
17.25.30 | SUDECAP | ALTO-BRILHO C/MASSA OLEO,FUNDO BR.SUPERF.MADEIRA | M2 | 33.31
17.25.33 | SUDECAP | ACETINADO E FUNDO ANTIOXIDANTE EM ESQUAD.METALICA | M2 | 17.49
17.25.34 | SUDECAP | ACETINADO C/FUNDO ANTIOXIDANTE EM PEÇAS METALICAS | M2 | 21.44
17.25.35 | SUDECAP | ACETINADO C/FUNDO ANTIOXIDANTE EM SUPERF.METALICA | M2 | 21.44
17.25.36 | SUDECAP | ALTO-BRILHO C/FUNDO ANTIOXIDANTE EM ESQ. METALICA | M2 | 17.27
17.25.37 | SUDECAP | ALTO-BRILHO C/FUNDO ANTIOXIDANTE EM PEÇA METALICA | M2 | 21.13
17.25.38 | SUDECAP | ALTO-BRILHO C/FUNDO ANTIOXIDANTE EM SUP. METALICA | M2 | 21.13
17.30 | SUDECAP | PINTURA EPOXI
17.30.01 | SUDECAP | PINTURA EPOXI A 2 DEMAOS | M2 | 24.05
17.37 | SUDECAP | SISTEMA PARA SUPERFICIES GALVANIZADAS
17.37.01 | SUDECAP | ACABAMENTO NATURAL COM FUNDO SISTEMA ACRILICO | M2 | 18.5
17.37.03 | SUDECAP | ACABAMENTO NATURAL COM FUNDO, SISTEMA ESMALTE | M2 | 19.26
17.41 | SUDECAP | ENVERNIZAMENTO POLIURETANO MADEIRA RESINOSA
17.41.05 | SUDECAP | POLIURETANO AROMATICO FOSCO EM ESQUADRIA MADEIRA | M2 | 22.48
17.41.06 | SUDECAP | POLIURETANO AROMATICO ALTO-BRILHO EM ESQ. MADEIRA | M2 | 22.48
17.41.07 | SUDECAP | POLIURETANO FOSCO SOBRE PEÇAS DE MADEIRA | M2 | 22.48
17.42 | SUDECAP | ENVERNIZAMENTO POLIURETANO MADEIRA NAO RESINOSA
17.42.05 | SUDECAP | POLIURETANO FOSCO SOBRE ESQUADRIA DE MADEIRA | M2 | 26.1
17.42.07 | SUDECAP | POLIURETANO FOSCO SOBRE PEÇAS E FORROS DE MADEIRA | M2 | 22.48
17.42.15 | SUDECAP | POLIURETANO ALIFATICO FOSCO EM FORRO DE MADEIRA | M2 | 22.48
17.44 | SUDECAP | TRATAMENTO(SUPERF.CONCR.PEDRAS ALVENARIA/CERAMICA)
17.44.01 | SUDECAP | POLIMENTO INCLUS. ESTUCAMENTO DE CONCRETO APARENTE | M2 | 12.76
17.44.03 | SUDECAP | VERNIZ ACRILICO SOBRE CONCRETO APARENTE A 2 DEMAOS | M2 | 12.74
17.44.05 | SUDECAP | SILICONE SOBRE CONCRETO | M2 | 16.51
17.44.07 | SUDECAP | SILICONE SOBRE ALVENARIA, PEDRA OU CERAMICA | M2 | 17.66
17.45 | SUDECAP | ENCERAMENTO
17.45.05 | SUDECAP | SOBRE ESQUADRIA DE MADEIRA | M2 | 34.65
17.50 | SUDECAP | PINTURA DE QUADRAS, PATIOS E ESTACIONAMENTO
17.50.01 | SUDECAP | PINTURA DE DEMARCAÇAO DE QUADRAS SISTEMA ACRILICO | M | 3.87
17.50.03 | SUDECAP | PINTURA PARA DEMARCACAO DE VAGAS (PNE) | M2 | 37.39
17.50.11 | SUDECAP | C/LATEX ACRILICA INCL.PINT.DE LIGACAO EMULSIONADA | M2 | 13.14
17.70 | URBEL | TEXTURA
17.70.01 | URBEL | ACRÍLICA COM SELADOR EXTERNA | M2 | 20.02
18 |  | SERVICOS DIVERSOS
18.02 | SUDECAP | EQUIPAMENTOS ESPORTIVOS
18.02.05 | SUDECAP | TRAVE FUTEBOL SALAO F.G. D=76MM C/REDE NYLON DUPLO | UN | 1691.23
18.02.08 | SUDECAP | TRAVE FUTEBOL CAMPO F.G. D=100MM REDE NYLON DUPLO | UN | 1975.69
18.02.11 | SUDECAP | REDE VOLEY COM MASTROS TUBO F.G. D=76MM E PED.JUIZ | CJ | 1158.28
18.02.13 | SUDECAP | REDE VOLEY COM MASTROS DE TUBOS F.G. D=76MM | CJ | 912.84
18.02.17 | SUDECAP | REDE DE PETECA COM MASTROS DE TUBOS F.G. D=76MM | CJ | 932.17
18.02.23 | SUDECAP | TABELA BASQUETE OFICIAL C/ESTR. SUPORTE PISO | UN | 2236.61
18.05 | SUDECAP | PLACAS
18.05.03 | SUDECAP | DE DENOMINAÇAO DE RUA, EM FERRO ESMALTADO 40X20 CM | UN | 77.67
18.05.05 | SUDECAP | DE INAUGURAÇAO, EM ALUMINIO FUNDIDO 60 X 40 CM | UN | 638.51
18.05.10 | SUDECAP | PLACA DE CONCRETO ARMADO, FCK>= 13,5 MPA, POLIDA | UN | 455.76
18.05.15 | SUDECAP | DE ALUMINIO FUNDIDO 21 X 4 CM C/DENOMIN. DE COMODO | UN | 32.91
18.05.17 | SUDECAP | DE ALUMINIO FUNDIDO 3 X 3 CM C/ NUMERAÇAO DE PORTA | UN | 11.54
18.05.21 | SUDECAP | CHAPINHA DE ALUMINIO/LATAO, D= 3CM, C/ Nº IMPRESSO | UN | 8.15
18.05.22 | SUDECAP | PLACA ALUM.ANODIZADO NATURAL 25X25CM,E=1,5MM IDENT | UN | 42.23
18.05.23 | SUDECAP | PLACA CHAPA AÇO ESCOVADO 25X12CM,E=1,0MM P/IDENTIF | UN | 28.33
18.05.24 | SUDECAP | PLACA ALUM.ANOD.70X61CM,FIX.C/METALON C/ 6 INDIC. | UN | 184.04
18.05.25 | SUDECAP | PLACA 1,20X1,30M C/MOLDURA TUBO D=50MM CHAPA 50CM | UN | 441.16
18.05.26 | SUDECAP | PLACA 1,20X1,30M C/MOLDURA TUBO D=50MM CHAPA 90CM | UN | 441.16
18.05.27 | SUDECAP | PLACA CHAPA INOX ESCOV.70X28CM C/2 INDIC.FIX.LAJE | UN | 343.84
18.05.28 | SUDECAP | PLACA CHAPA INOX ESCOV.70X44CM C/3 INDIC.FIX.LAJE | UN | 343.84
18.05.29 | SUDECAP | PLACA ALUM.15X15CM,C/PICTOGRAMA PELICULA ADESIVA | UN | 23.27
18.05.32 | SUDECAP | PLACA ESPECIAL PARA IDENTIFICAÇAO DE PARQUES | UN | 1528.27
18.05.50 | URBEL | PLACA DE ADVERTENCIA 38X25CM EM ALUNINIO - PROIBIDO DEMOLIR - ALVENARIA ESTRUTURAL | UN | 186.58
18.05.51 | URBEL | PLACA DE IDENTIFICAÇÃO DOS BLOCOS E DE CORRESPONDENCIAS (13X10) CM EM ALUMINÍNIO FUNDIDO, FUNDO PRETO E ESCRITO EM ALUMINÍO NATURAL | UN | 28.39
18.05.52 | URBEL | PLACA DE ADVERTENCIA 45X25CM EM ALUNINIO - PROIBIDO DEMOLIR - ALVENARIA ESTRUTURAL | UN | 206.58
18.06 | SUDECAP | SINALIZAÇÃO TÁTIL E PLACAS EM BRAILLE
18.06.01 | SUDECAP | PLACA TÁTIL EM BRAILLE ALUMÍNIO 30X10 CM <= 3 PALAVRAS | UN | 65.06
18.06.02 | SUDECAP | PLACA TÁTIL EM BRAILLE ALUMÍNIO 30X10 CM (PALAV./SIMB) | UN | 87.34
18.06.04 | SUDECAP | PLACA TÁTIL EM BRAILLE ALUMÍNIO 20X8 CM (1 PALAVRA) | UN | 50.99
18.06.05 | SUDECAP | PLACA TÁTIL EM BRAILLE ALUMÍNIO 7X4 CM (ANDARES:T,1,2) | UN | 18.86
18.06.06 | SUDECAP | PLACA EM BRAILLE ALUM. 10X3 CM CORRIMAO (EX:INICIO/FIM) | UN | 12.99
18.06.07 | SUDECAP | PLACA EM BRAILLE ALUM. 10X3 CM CORRIMAO (EX:ANDAR 2) | UN | 14.24
18.06.20 | SUDECAP | ANEL PARA CORRIMAO PLASTICO EM ABS PRETO OU CINZA | UN | 30.45
18.06.21 | SUDECAP | ANEL PLASTICO ABS CROMADO PARA CORRIMAO | UN | 31.45
18.06.22 | SUDECAP | ANEL DE BORRACHA FLEXÍVEL PRETO PARA CORRIMAO | UN | 24.28
18.06.30 | SUDECAP | FAIXA P/ DEGRAUS 3X20 CM CORES AMARELO,AZUL,PRETO | UN | 6.74
18.06.31 | SUDECAP | FAIXA P/ DEGRAUS REFLETIVA 3X20 CM | UN | 7.39
18.08 | SUDECAP | BANCADA
18.08.05 | SUDECAP | DE CONCRETO APOIADA EM PAREDES | M2 | 112.47
18.08.08 | SUDECAP | DE CONCRETO APOIADA EM CONSOLE DE METALON | M2 | 124.95
18.08.15 | SUDECAP | DE CONCR.REV.DE MARMORITE CIM.COMUM APOIADA PAREDE | M2 | 211.81
18.08.16 | SUDECAP | DE CONCR.REV.DE MARMORITE CIM.BRANCO APOIADA PARED | M2 | 222.01
18.08.18 | SUDECAP | DE CONCR.REV.MARMORITE CIM.COMUM APOI.CONS.METALON | M2 | 224.29
18.08.19 | SUDECAP | DE CONCR.REV.MARMORITE CIM.BRANCO APOI.CONS.METALO | M2 | 234.49
18.08.27 | SUDECAP | DE MARMORE BRANCO E=2CM APOIADA EM CONSOLE METALON | M2 | 287.58
18.08.31 | SUDECAP | DE ARDOSIA E=2 CM APOIADA CONSOLE METALON | M2 | 198.16
18.08.33 | SUDECAP | DE ARDOSIA E= 2 CM, APOIADA EM PAREDES | M2 | 173.36
18.08.39 | SUDECAP | DE GRANITO CINZA CORUMBA 2CM APOIADA CONSOLE MET | M2 | 280.93
18.08.41 | SUDECAP | DE GRANITO CINZA CORUMBA 2CM APOIADA EM PAREDES | M2 | 271.72
18.08.85 | SUDECAP | FURAÇAO E COLAGEM DE BOJO | UN | 52.5
18.08.86 | SUDECAP | RODABANCA EM ARDOSIA E=2CM, H=7CM | M | 12.36
18.08.87 | SUDECAP | RODABANCA EM MARMORITE CINZA, E= 2 CM H= 10 CM | M | 25.29
18.08.88 | SUDECAP | FAIXA DE ARREMATE EM MARMORE BRANCO | M | 46.02
18.08.92 | SUDECAP | RODABANCA EM MARMORE BRANCO, E= 2 CM H= 7 CM | M | 24.72
18.08.96 | SUDECAP | RODABANCA EM GRANITO CINZA CORUMBA E=2CM H=7CM | M | 27.19
18.08.97 | SUDECAP | RODABANCA EM GRANITO CINZA CORUMBA E=2CM H=10CM | M | 35.75
18.09 | SUDECAP | PRATELEIRA
18.09.09 | SUDECAP | DE ARDOSIA E=2 CM FIXADA EM PAREDES | M2 | 157.77
18.09.10 | SUDECAP | DE ARDOSIA E=2 CM APOIADA EM CONSOLE DE METALON | M2 | 182.57
18.09.12 | SUDECAP | DE MARMORE DE BRANCO E=2CM APOIADA CONSOLE METALON | M2 | 253.35
18.09.13 | SUDECAP | DE GRANITO CINZA CORUMBA E=2CM EMBUTIDA PAREDE | M2 | 260.85
18.09.16 | SUDECAP | DE CONCRETO APOIADA EM CONSOLE METALON 20X30MM | M2 | 181.95
18.10 | SUDECAP | BANCOS E MESAS
18.10.01 | SUDECAP | PLACA DE CONCR. APOIADA ALV. TIJ. MACIÇO REBOCADA | M | 157.26
18.10.02 | SUDECAP | DE CONCRETO 0,30X1,50X0,40M | UN | 97.56
18.10.03 | SUDECAP | BANCO PRE-MOLDADO CONCRETO 45X150X45CM PREMO/EQUIVALENTE | UN | 324.51
18.10.05 | SUDECAP | CONJUNTO DE MESA E 2 BANCOS DE CONCRETO PARA JOGOS | CJ | 652.89
18.10.06 | SUDECAP | BANCO DE CONCRETO MOLDADO IN LOCO L=50CM E H= 40CM | M | 145.23
18.10.07 | SUDECAP | BANCO EST. TUBULAR E ESPALDAR MADEIRA 140X45X70 CM | UN | 998.93
18.10.50 | URBEL | BANCO EM ALVENARIA/PLACA DE CONCRETO REVESTIDO EM CACOS CERAMICOS L=40CM | M | 289.81
18.10.51 | URBEL | BANCO DE CONCRETO REVESTIDO EM CACOS DE CERAMICA COM ENCOSTO EM PERFIS DE ALUNINIO 1.1/2"X5/6", ACABAMENTO NA QUINA EM CANALETA EXTERNA D=2,5X20 CM NA COR AZUL LAGUNA | M | 861.36
18.10.52 | URBEL | CONJUNTO DE MESA E 4 BANCOS DE CONCRETO PARA JOGOS | CJ | 872.67
18.10.53 | URBEL | BANCO DE CONCRETO MACIÇO (40X40X45)CM REVESTIDO COM CACO CERÂMICO | UN | 178.96
18.30 | SUDECAP | EQUIPAMENTOS E PEÇAS PADRAO
18.30.08 | SUDECAP | BARRAMENTO DE MADEIRA PARA SALA DE AULA L= 7 CM | M | 25.31
18.30.15 | SUDECAP | QUADRO GREENBOARD COMPLETO C/2 QUADROS P/ CARTAZES | CJ | 999
18.30.20 | SUDECAP | QUADRO DE AVISOS COM PORTA DE VIDRO 50 X 80 X 8 CM | UN | 281.49
18.30.22 | SUDECAP | QUADRO PARA 70 CHAVES C/ PORTA DE VIDRO 90X70X3CM | UN | 452.59
18.30.34 | SUDECAP | CESTO EM TELA GALVANIZADA 45x45x50CM, PINT. A OLEO | UN | 200.86
18.30.35 | SUDECAP | ESTRADO (DECK) DE MADEIRA PINTADO DE ESMALTE | M2 | 174.56
18.30.54 | SUDECAP | ARMARIO EM MDF MELAMINICO INTER.E EXT. SOB BANCADA | M2 | 705.27
18.30.55 | SUDECAP | ARMARIO EM MDF MELAMINICO INTER.E EXT. SUSPENSO | M2 | 705.27
18.40 | SUDECAP | EQUIPAMENTO PARA PLAYGROUND EM EUCALIPTO IMUNIZADO
18.40.01 | SUDECAP | ARGOLA DUPLA | UN | 830
18.40.02 | SUDECAP | BALANCIM COM 5 LUGARES | UN | 2700
18.40.03 | SUDECAP | ESCORREGADOR | UN | 1107.72
18.40.04 | SUDECAP | PRANCHA ABDOMINAL | UN | 814.75
18.40.05 | SUDECAP | ZANGA BURRINHO COM 2 PRANCHAS | UN | 1043.67
18.40.06 | SUDECAP | GANGORRA | UN | 860
18.40.07 | SUDECAP | BARRA FIXA | UN | 910
18.40.08 | SUDECAP | ESCADA HORIZONTAL | UN | 1032
18.40.09 | SUDECAP | BARRAS DE ALONGAMENTO | UN | 983
18.40.10 | SUDECAP | CANGALHA | UN | 900
18.40.11 | SUDECAP | CORDA BAMBA | UN | 1231.5
18.40.12 | SUDECAP | MARE DA ILHA | UN | 1098
18.41 | SUDECAP | PLAYGROUND LONGEVIDADE
18.41.01 | SUDECAP | ROTACAO DIAGONAL DUPLA - APARELHO TRIPLO CONJUGADO | UN | 1754.32
18.41.02 | SUDECAP | ALONGADOR COM TRES ALTURAS CONJUGADO | UN | 1659.23
18.41.04 | SUDECAP | ESQUI TRIPLO CONJUGADO | UN | 4314.59
18.41.05 | SUDECAP | SIMULADOR DE CAMINHADA TRIPLO CONJUGADO | UN | 3995.59
18.41.06 | SUDECAP | SIMULADOR DE CAVALGADA TRIPLO CONJUGADO | UN | 3765.59
18.41.07 | SUDECAP | SIMULADOR DE REMO (REMADA SENTADA) | UN | 1763.59
18.41.08 | SUDECAP | SUPINO-EQUIPAMENTO PARA P.N.E. (CADEIRANTES) | UN | 1173.09
18.41.09 | SUDECAP | ROTACAO DUPLA VERTICAL- EQUIP. P.N.E.(CADEIRANTES) | UN | 1167.65
18.50 | SUDECAP | EQUIPAMENTO PARA PLAYGROUND METALICO
18.50.05 | SUDECAP | ESCORREGADOR MEDIO | UN | 614.25
18.50.06 | SUDECAP | GANGORRA COM DOIS LUGARES | UN | 1025
18.50.07 | SUDECAP | ZANGA BURRINHO COM 2 PRANCHAS | UN | 699.5
18.50.08 | SUDECAP | BARRA FIXA | UN | 990
18.50.09 | SUDECAP | ESCADA HORIZONTAL | UN | 1200
18.50.10 | SUDECAP | BARRAS DE ALONGAMENTO | UN | 990
18.50.11 | SUDECAP | BONDINHO REMA-REMA COM 6 LUGARES METALICO | UN | 1105
18.52 | SUDECAP | EQUIPAMENTOS PARA PLAYGROUND
18.52.17 | SUDECAP | TRENZINHO BRINQUEDO MANILHA DE CONCRETO 3 MODULOS | UN | 1699.24
18.52.27 | SUDECAP | AMARELINHA - PINTADA NO PISO | UN | 26.06
18.70 | URBEL | AS BUILT
18.70.01 | URBEL | ELABORAÇÃO DE AS BUILT | PR | 645.7
19 |  | DRENAGEM
19.03 | SUDECAP | TUBO CORRUGADO POLIETILENO ALTA DENSIDADE PEAD N12
19.03.01 | SUDECAP | DN=300MM | M | 96.61
19.03.02 | SUDECAP | DN=375MM | M | 122.3
19.03.03 | SUDECAP | DN=450MM | M | 189.66
19.03.04 | SUDECAP | DN=600MM | M | 362
19.03.05 | SUDECAP | DN=750MM | M | 533.83
19.03.06 | SUDECAP | DN=900MM | M | 581.33
19.03.07 | SUDECAP | DN=1050MM | M | 646.54
19.03.08 | SUDECAP | DN=1200MM | M | 1150.67
19.03.09 | SUDECAP | DN=1500MM | M | 1406.41
19.04 | SUDECAP | REDE TUB. CONCRETO CIMENTO ARI PLUS RS CLASSE PA-1
19.04.01 | SUDECAP | DN= 400 MM | M | 99
19.04.02 | SUDECAP | DN= 500 MM | M | 121.07
19.04.03 | SUDECAP | DN= 600 MM | M | 161.83
19.04.04 | SUDECAP | DN= 700 MM | M | 221.88
19.04.05 | SUDECAP | DN= 800 MM | M | 243.16
19.04.06 | SUDECAP | DN= 900 MM | M | 330.91
19.04.07 | SUDECAP | DN= 1000 MM | M | 353.01
19.04.09 | SUDECAP | DN= 1200 MM | M | 472.78
19.04.11 | SUDECAP | DN= 1500 MM | M | 758.8
19.05 | SUDECAP | REDE TUB. CONCRETO CIMENTO ARI PLUS RS CLASSE PA-2
19.05.01 | SUDECAP | DN= 400 MM | M | 103.56
19.05.02 | SUDECAP | DN= 500 MM | M | 136.24
19.05.03 | SUDECAP | DN= 600 MM | M | 167.81
19.05.04 | SUDECAP | DN= 700 MM | M | 260.09
19.05.05 | SUDECAP | DN= 800 MM | M | 283.34
19.05.06 | SUDECAP | DN= 900 MM | M | 408.73
19.05.07 | SUDECAP | DN= 1000 MM | M | 468.11
19.05.09 | SUDECAP | DN= 1200 MM | M | 567.46
19.05.11 | SUDECAP | DN= 1500 MM | M | 932.13
19.06 | SUDECAP | REDE TUB.CONCRETO CIMENTO ARI PLUS RS CLASSE PA-3
19.06.03 | SUDECAP | DN= 600 MM | M | 208.23
19.06.04 | SUDECAP | DN= 700 MM | M | 312.66
19.06.05 | SUDECAP | DN= 800 MM | M | 355.52
19.06.07 | SUDECAP | DN= 1000 MM | M | 543.16
19.06.09 | SUDECAP | DN= 1200 MM | M | 711.3
19.06.11 | SUDECAP | DN= 1500 MM | M | 1024.73
19.07 | SUDECAP | CONCRETO PARA BERÇO DE REDE TUBULAR
19.07.01 | SUDECAP | TRAÇO 1:3:6, INCLUSIVE LANÇAMENTO | M3 | 331.64
19.08 | SUDECAP | FORMA PARA BERÇO
19.08.01 | SUDECAP | EM TABUA, INCLUSIVE DESFORMA | M2 | 19.85
19.09 | SUDECAP | ESTIVA DE MADEIRA
19.09.01 | SUDECAP | PARA REDE TUBULAR METALICA | M2 | 14.7
19.10 | SUDECAP | ALA DE REDE TUBULAR
19.10.02 | SUDECAP | D= 500 MM | UN | 739.09
19.10.03 | SUDECAP | D= 600 MM | UN | 810.25
19.10.04 | SUDECAP | D= 700 MM | UN | 885.39
19.10.05 | SUDECAP | D= 800 MM | UN | 962.56
19.10.06 | SUDECAP | D= 900 MM | UN | 1046.39
19.10.07 | SUDECAP | D= 1000 MM | UN | 1128.95
19.10.08 | SUDECAP | D= 1100 MM | UN | 1555.87
19.10.09 | SUDECAP | D= 1200 MM | UN | 1655.13
19.10.10 | SUDECAP | D= 1300 MM | UN | 1879.71
19.10.11 | SUDECAP | D= 1500 MM | UN | 2101.45
19.11 | SUDECAP | CAIXA PARA BOCA LOBO
19.11.01 | SUDECAP | SIMPLES | UN | 846.78
19.11.02 | SUDECAP | DUPLA | UN | 1530.97
19.12 | SUDECAP | ALTEAMENTO DE CAIXA PARA BOCA DE LOBO
19.12.01 | SUDECAP | SIMPLES | M | 765.31
19.12.02 | SUDECAP | DUPLA | M | 1275.34
19.13 | SUDECAP | CONJUNTO QUADRO E GRELHA PARA BOCA DE LOBO
19.13.01 | SUDECAP | TIPO A (FERRO FUNDIDO) - PADRAO SUDECAP | UN | 1257.49
19.13.02 | SUDECAP | TIPO B (CONCRETO) - PADRAO SUDECAP | UN | 255.24
19.14 | SUDECAP | CANTONEIRA PARA BOCA DE LOBO
19.14.01 | SUDECAP | TIPO A (FERRO FUNDIDO) - PADRAO SUDECAP | UN | 395.72
19.14.02 | SUDECAP | TIPO B (CONCRETO) - PADRAO SUDECAP | UN | 91.27
19.15 | SUDECAP | CAIXA DE PASSAGEM TIPO A - PADRAO SUDECAP
19.15.02 | SUDECAP | D= 500 MM | UN | 925.43
19.15.03 | SUDECAP | D= 600 MM | UN | 1063.27
19.15.04 | SUDECAP | D= 700 MM | UN | 1206.34
19.15.05 | SUDECAP | D= 800 MM | UN | 1486.09
19.15.06 | SUDECAP | D= 900 MM | UN | 1754.98
19.15.07 | SUDECAP | D= 1000 MM | UN | 1932.05
19.15.08 | SUDECAP | D= 1100 MM | UN | 2269.5
19.15.09 | SUDECAP | D= 1200 MM | UN | 2486.68
19.15.10 | SUDECAP | D= 1300 MM | UN | 2686.87
19.15.11 | SUDECAP | D= 1500 MM | UN | 3129.04
19.16 | SUDECAP | CAIXA DE PASSAGEM TIPO B - PADRAO SUDECAP
19.16.02 | SUDECAP | D= 500 MM | UN | 1201.55
19.16.03 | SUDECAP | D= 600 MM | UN | 1424.47
19.16.04 | SUDECAP | D= 700 MM | UN | 1593.67
19.16.05 | SUDECAP | D= 800 MM | UN | 1759.43
19.16.06 | SUDECAP | D= 900 MM | UN | 2117.19
19.16.07 | SUDECAP | D= 1000 MM | UN | 2308.3
19.16.08 | SUDECAP | D= 1100 MM | UN | 2494.89
19.16.09 | SUDECAP | D= 1200 MM | UN | 2699.85
19.16.10 | SUDECAP | D= 1300 MM | UN | 2906.67
19.16.11 | SUDECAP | D= 1500 MM | UN | 3359.6
19.17 | SUDECAP | CAIXA DE PASSAGEM TIPO C - PADRAO SUDECAP
19.17.02 | SUDECAP | D= 500 MM | UN | 1467.68
19.17.03 | SUDECAP | D= 600 MM | UN | 1636.46
19.17.04 | SUDECAP | D= 700 MM | UN | 1813.86
19.17.05 | SUDECAP | D= 800 MM | UN | 2078.63
19.17.06 | SUDECAP | D= 900 MM | UN | 2374.56
19.17.07 | SUDECAP | D= 1000 MM | UN | 2576.22
19.17.08 | SUDECAP | D= 1100 MM | UN | 2794.36
19.17.09 | SUDECAP | D= 1200 MM | UN | 3013.22
19.17.10 | SUDECAP | D= 1300 MM | UN | 3232.01
19.17.11 | SUDECAP | D= 1500 MM | UN | 3711.34
19.18 | SUDECAP | POÇO DE VISITA TIPO A - PADRAO SUDECAP
19.18.02 | SUDECAP | D= 500 MM | UN | 1398.14
19.18.03 | SUDECAP | D= 600 MM | UN | 1468.07
19.18.04 | SUDECAP | D= 700 MM | UN | 1531.12
19.18.05 | SUDECAP | D= 800 MM | UN | 1726.75
19.18.06 | SUDECAP | D= 900 MM | UN | 1866.56
19.18.07 | SUDECAP | D= 1000 MM | UN | 2070.21
19.18.08 | SUDECAP | D= 1100 MM | UN | 2468.47
19.18.09 | SUDECAP | D= 1200 MM | UN | 2666.47
19.18.10 | SUDECAP | D= 1300 MM | UN | 2880.27
19.18.11 | SUDECAP | D= 1500 MM | UN | 3310.57
19.19 | SUDECAP | POÇO DE VISITA TIPO B - PADRAO SUDECAP
19.19.02 | SUDECAP | D= 500 MM | UN | 1703.73
19.19.03 | SUDECAP | D= 600 MM | UN | 1857.54
19.19.04 | SUDECAP | D= 700 MM | UN | 1929.47
19.19.05 | SUDECAP | D= 800 MM | UN | 1997.2
19.19.06 | SUDECAP | D= 900 MM | UN | 2241.36
19.19.07 | SUDECAP | D= 1000 MM | UN | 2468.55
19.19.08 | SUDECAP | D= 1100 MM | UN | 2676.71
19.19.09 | SUDECAP | D= 1200 MM | UN | 2878.76
19.19.10 | SUDECAP | D= 1300 MM | UN | 3101.79
19.19.11 | SUDECAP | D= 1500 MM | UN | 3560.1
19.20 | SUDECAP | POÇO DE VISITA TIPO C - PADRAO SUDECAP
19.20.02 | SUDECAP | D= 500 MM | UN | 2070.26
19.20.03 | SUDECAP | D= 600 MM | UN | 2150.05
19.20.04 | SUDECAP | D= 700 MM | UN | 2221.98
19.20.05 | SUDECAP | D= 800 MM | UN | 2368.85
19.20.06 | SUDECAP | D= 900 MM | UN | 2536.5
19.20.07 | SUDECAP | D= 1000 MM | UN | 2773.01
19.20.08 | SUDECAP | D= 1100 MM | UN | 2998.87
19.20.09 | SUDECAP | D= 1200 MM | UN | 3214.42
19.20.10 | SUDECAP | D= 1300 MM | UN | 3446.77
19.20.11 | SUDECAP | D= 1500 MM | UN | 3936.28
19.21 | SUDECAP | CHAMINE DE POÇO DE VISITA - PADRAO SUDECAP
19.21.01 | SUDECAP | TIPO A-ALVEN. E=20CM REVESTIDA, C/DEGRAUS AÇO CA25 | M | 634.36
19.21.02 | SUDECAP | TIPO B-ANEL CONCRETO CA-1, C/ DEGRAUS EM AÇO CA 25 | M | 293.86
19.22 | SUDECAP | TAMPAO DE POÇO DE VISITA
19.22.02 | SUDECAP | FERRO FUNDIDO NODULAR | UN | 753.98
19.22.03 | SUDECAP | REBAIXAMENTO DE TAMPAO DE PV EM ATE 20 CM | UN | 93.43
19.22.04 | SUDECAP | ALTEAMENTO DE TAMPAO DE PV EM ATE 20 CM | UN | 199.44
19.23 | SUDECAP | DESCIDA D'AGUA TIPO DEGRAU - PADRAO SUDECAP
19.23.02 | SUDECAP | D= 500 MM | M | 459.09
19.23.03 | SUDECAP | D= 600 MM | M | 521.31
19.23.04 | SUDECAP | D= 700 MM | M | 580.4
19.23.05 | SUDECAP | D= 800 MM | M | 644.58
19.23.06 | SUDECAP | D= 900 MM | M | 705.63
19.23.07 | SUDECAP | D= 1000 MM | M | 771.77
19.23.08 | SUDECAP | D= 1100 MM | M | 959.79
19.23.09 | SUDECAP | D= 1200 MM | M | 1032.37
19.23.10 | SUDECAP | D= 1300 MM | M | 1106.2
19.23.11 | SUDECAP | D= 1500 MM | M | 1525.65
19.24 | SUDECAP | DESCIDA D'AGUA TIPO CALHA - PADRAO SUDECAP
19.24.02 | SUDECAP | D= 500 MM | M | 306.66
19.24.03 | SUDECAP | D= 600 MM | M | 365.09
19.24.04 | SUDECAP | D= 700 MM | M | 420.12
19.24.05 | SUDECAP | D= 800 MM | M | 480.9
19.24.06 | SUDECAP | D= 900 MM | M | 537.89
19.24.07 | SUDECAP | D= 1000 MM | M | 596.44
19.24.08 | SUDECAP | D= 1100 MM | M | 770.73
19.24.09 | SUDECAP | D= 1200 MM | M | 840.03
19.24.10 | SUDECAP | D= 1300 MM | M | 910.48
19.24.11 | SUDECAP | D= 1500 MM | M | 1306.42
19.25 | SUDECAP | DRENO - PADRAO SUDECAP
19.25.01 | SUDECAP | TIPO A-AREIA GROSSA, BRITA 2 E TUBO POROSO, L=50CM | M | 78.44
19.25.02 | SUDECAP | TIPO B-MANTA DRENANTE, BRITA 3, TUBO POROSO,L=50CM | M | 85.67
19.25.03 | SUDECAP | DRENO DE TALVEGUE TIPO A (BRITA E MANTA DRENANTE) | M | 74.29
19.27 | SUDECAP | BARRAGEM - PADRAO SUDECAP
19.27.01 | SUDECAP | TIPO A - SACO DE RAFIA | M3 | 73.36
19.27.02 | SUDECAP | TIPO B - SACO RAFIA 50KG (SOLO/CIMENTO-50KG/M3) | M3 | 142.72
19.28 | SUDECAP | CALHA DE BICA - PADRAO SUDECAP
19.28.01 | SUDECAP | TIPO A - L= 55 CM, H= 40 CM | M | 81.47
19.28.02 | SUDECAP | TIPO B - L= 115 CM, H= 92,5 CM | M | 196.55
19.29 | SUDECAP | TORRE DE BICA - PADRAO SUDECAP
19.29.01 | SUDECAP | TIPO A | M | 43.67
19.29.02 | SUDECAP | TIPO B | M | 55.52
19.30 | SUDECAP | SARJETA - PADRAO SUDECAP
19.30.04 | SUDECAP | TIPO A - (50X10)CM - DES-R01 | M | 19.74
19.30.05 | SUDECAP | TIPO B - (50X10)CM - DES-R01 | M | 19.74
19.30.06 | SUDECAP | TIPO C - (50X10)CM - DES-R01 | M | 20.18
19.31 | SUDECAP | CANALETA - PADRAO SUDECAP
19.31.01 | SUDECAP | TIPO 2 - D= 200 MM, PREMOLDADA DE CONCRETO E GRELHA | M | 184.81
19.31.02 | SUDECAP | TIPO 2 - D= 300 MM, PREMOLDADA DE CONCRETO | M | 57.47
19.31.03 | SUDECAP | TIPO 2 - D= 400 MM, PREMOLDADA DE CONCRETO | M | 75.61
19.31.04 | SUDECAP | TIPO 2 - D= 500 MM, PREMOLDADA DE CONCRETO | M | 96.33
19.31.05 | SUDECAP | TIPO 2 - D= 600 MM, PREMOLDADA DE CONCRETO | M | 126.69
19.31.07 | SUDECAP | TIPO 3-30X20CM CONCRETO 20MPA C/ GRELHA AÇO CA-25 | M | 226.65
19.31.08 | SUDECAP | TIPO 3-30X20CM CONCRETO 20MPA C/ TAMPA DE CONCRETO | M | 135.68
19.31.09 | SUDECAP | 30X20CM CONCRETO 20MPA C/ TAMPA CONCRETO PERFURADA | M | 141.91
19.31.10 | SUDECAP | TIPO 5 - 30X20 CM CONCRETO 20MPA A CEU ABERTO | M | 93.15
19.31.15 |  | TIPO 1-80X40X60CM TRAPEZOIDAL DE CONCRETO 20,0MPA | M | 135.86
19.31.52 | URBEL | DE CONCRETO EM DEGRAUS 30X30 CM | M | 239.53
19.31.53 | URBEL | DE CONCRETO 30X30 CM | M | 160.37
19.31.54 | URBEL | DE CONCRETO 40X40 CM | M | 202.31
19.31.55 | URBEL | DE CONCRETO ARMADO 60X60 CM | M | 396.42
19.31.56 | URBEL | TIPO MEIO FIO | M | 58.83
19.31.57 | URBEL | TAMPA DE CONCRETO PARA CANALETA | M2 | 55.69
19.31.58 | URBEL | GRELHA DE CONCRETO (44X99) CM | UN | 130.35
19.32 | SUDECAP | ESCORAMENTO DESCONTINUO DE VALAS - PADRAO SUDECAP
19.32.01 | SUDECAP | TIPO A - MADEIRA ROLIÇA D= 6 A 10 CM | M2 | 9.61
19.32.02 | SUDECAP | TIPO B - MADEIRA ROLIÇA D= 11 A 15 CM | M2 | 20.76
19.33 | SUDECAP | ESCORAMENTO CONTINUO DE VALAS - PADRAO SUDECAP
19.33.01 | SUDECAP | TIPO A - MADEIRA ROLIÇA D= 11 A 15 CM | M2 | 60.54
19.33.02 | SUDECAP | TIPO B - PERFIL I-8" | M2 | 112.08
19.33.03 | SUDECAP | TIPO C-1, ESTACA PRANCHA BZ-300B | M2 | 135.12
19.33.04 | SUDECAP | TIPO C-2, ESTACA PRANCHA NA-9C E=4, 75 MM PRETA | M2 | 104.2
19.50 | SUDECAP | ASSENTAMENTO DE MANILHA CERAMICA
19.50.06 | SUDECAP | D= 100MM PERFURADA, PARA DRENO | M | 33.29
19.51 | SUDECAP | ESTRUTURA DE ESCORAMENTO
19.51.01 | SUDECAP | ESTRUTURA DE ESCORAMENTO TIPO PONTALETEAMENTO | M2 | 5.43
19.52 | SUDECAP | POÇO DE VISITA INCL. FORNEC. DO ANEL/TAMPAO/LAJE
19.52.03 | SUDECAP | PV H=1,0M,(BALAO 0,60)COPASA 062/1 NA 104 EM ANEIS | UN | 839.01
19.52.05 | SUDECAP | ADICIONAL DE PREÇO P/ ACRESCIMO DE ALTURA PV 0,6M | M | 176.57
19.52.07 | SUDECAP | PV H=1,5M (BALAO 1,0M) COPASA 039/1 EM ANEIS | UN | 1363.74
19.52.09 | SUDECAP | ADICIONAL DE PREÇO ACRESCIMO ALTURA PV 1,0M ANEL | M | 304.33
19.53 | SUDECAP | LASTRO DE PEDRA
19.53.01 | SUDECAP | LASTRO DE PEDRA BRITADA | M3 | 80.42
19.56 | SUDECAP | TUBO DE QUEDA
19.56.01 | SUDECAP | ASSENTAMENTO TUBO DE QUEDA PVC D=200MM, H=1,0M | UN | 106.24
19.56.02 | SUDECAP | ASSENTAMENTO DE TUBO DE QUEDA PVC D=250MM, H= 1,0M | UN | 135.1
19.56.03 | SUDECAP | ADICIONAL DE PREÇO ACREC.ALTURA TUBO QUEDA 200MM | M | 67.6
19.56.04 | SUDECAP | ADICIONAL DE PRECO ACREC.ALTURA TUBO QUEDA 250MM | M | 87.39
19.57 | SUDECAP | POÇO LUMINAR INCL.ESCAV./TAMPAO E FUNDO PREMOLDADO
19.57.01 | SUDECAP | PROFUNDIDADE ATE 1,25 M | UN | 286.93
19.57.02 | SUDECAP | PROFUNDIDADE 1,25 A 2,50M INCL. ESCORAMENTO | UN | 373.09
19.57.03 | SUDECAP | PROFUNDIDADE 2,50 A 3,50 M INCL. ESCORAMENTO | UN | 501.36
19.59 | SUDECAP | CONSTR.RAMAL ESGOTO EXT.ATE 2 M C/ MATERIAL
19.59.01 | SUDECAP | PROFUNDIDADE DE REDE ATE 1,25M | UN | 240.61
19.59.02 | SUDECAP | PROFUNDIDADE REDE 1,25 A 3,0M INCL. ESCORAMENTO | UN | 240.57
19.59.03 | SUDECAP | PROFUNDIDADE REDE 3,0 A 4,0M INCL. ESCORAMENTO | UN | 355.38
19.60 | SUDECAP | CONST.RAMAL PREDIAL EXTENSAO EXED.A 2,0M C/MATERIA
19.60.01 | SUDECAP | PROFUNDIDADE ATE 1,25 | M | 98.84
19.60.02 | SUDECAP | PROFUNDIDADE DE 1,25 A 3,0M INCL. ESCORAMENTO | M | 133.5
19.60.03 | SUDECAP | PROFUNDIDADE DE 3,0 A 4,0M INCL. ESCORAMENTO | M | 173.69
19.70 | SUDECAP | TUBO PVC RIG.NBR-7362/2 INCL.CONEXOES (TIGRE/EQUIVALENTE)
19.70.03 | SUDECAP | D= 100MM | M | 16.59
19.70.04 | SUDECAP | D= 150MM | M | 18.32
19.70.05 | SUDECAP | D= 200MM | M | 38.02
19.70.06 | SUDECAP | D= 250MM | M | 57.38
19.70.07 | SUDECAP | D= 300MM | M | 73.87
19.70.09 | SUDECAP | D= 400MM | M | 172.67
19.90 | URBEL | TUBOS / CAIXAS E OUTROS
19.90.01 | URBEL | SELIM PVC D=150MM/100MM SOLDA OU JUNTA ELÁSTICA | UN | 38.57
19.90.02 | URBEL | SELIM PVC D=200MM/100MM SOLDA OU JUNTA ELÁSTICA | UN | 40.37
19.90.10 | URBEL | TUBO PVC ESGOTO REFORÇADO PB, VIROLA E ANEL D= 150 MM VINILFORT /EQUIVALENTE | M | 57.37
19.90.11 | URBEL | TUBO PVC ESGOTO REFORÇADO PB, VIROLA E ANEL D= 200 MM VINILFORT /EQUIVALENTE | M | 81.83
19.90.15 | URBEL | TUBO PVC PERFURADO CORRUGADO RÍGIDO D= 100MM PARA DRENO | M | 31.68
19.90.16 | URBEL | TUBO PVC PERFURADO CORRUGADO RÍGIDO D= 200MM PARA DRENO | M | 55.7
19.90.20 | URBEL | TAMPÃO EM CONCRETO ARMADO PARA PV ESGOTO D=600MM PADRÃO COPASA | UN | 443.73
19.90.25 | URBEL | CAIXA DE ESPUMA PRÉ-MOLDADA (SIFONADA) CAP. 31 L | UN | 173.63
19.90.26 | URBEL | CAIXA DE GORDURA PRÉ-MOLDADA (SIFONADA) CAP. 31 L | UN | 173.63
19.90.27 | URBEL | CAIXA DE PASSAGEM PRE-MOLDADA D=30CM,H=30CM(21L) | UN | 89.95
19.90.30 | URBEL | LIGAÇÃO DOMICILIAR DE ESGOTO INCLUSIVE MATERIAIS | UN | 151.95
19.90.31 | URBEL | LIGAÇÃO DOMICILIAR DE ÁGUA INCLUSIVE MATERIAIS | UN | 100.23
19.90.40 | URBEL | REPARO EM REDE DE ÁGUA | UN | 11.48
19.90.41 | URBEL | REMANEJAMENTO REDE DE ESGOTO | M | 85.01
19.90.42 | URBEL | REMOÇÃO DE REDE DE ESGOTO | M | 14.9
19.90.43 | URBEL | REMANEJAMENTO DE PADRÃO COPASA | UN | 143.52
20 |  | PAVIMENTAÇAO
20.01 | SUDECAP | REGULARIZAÇAO
20.01.01 | SUDECAP | REGULARIZAÇAO E COMPACTAÇAO DO SUBLEITO | M2 | 1.49
20.01.02 | SUDECAP | REGULARIZAÇAO, COMPACT.DO SUBLEITO C/PLACA VIBRAT | M2 | 3.77
20.03 | SUDECAP | REFORÇO DO SUB-LEITO COMPACTADO EXCL.ESCAV.E CARGA
20.03.01 | SUDECAP | COMPACTADO (PROCTOR INTERMEDIARIO) | M3 | 8.64
20.04 | SUDECAP | SUB-BASE ESTAB. GRANUL. ENERGIA PROCTOR INTERMED.
20.04.01 | SUDECAP | COM CANGA DE MINERIO DE FERRO | M3 | 52.85
20.04.02 | SUDECAP | COM ESCORIA | M3 | 94.77
20.04.03 | SUDECAP | COM BRITA BICA CORRIDA | M3 | 71.21
20.04.04 | SUDECAP | COM FUNDO DE PEDREIRA | M3 | 71.1
20.05 | SUDECAP | SUB-BASE ESTAB.GRANUL., COMP. ENERG.PROCTOR MODIF.
20.05.01 | SUDECAP | COM CANGA DE MINERIO DE FERRO | M3 | 57.21
20.05.02 | SUDECAP | COM ESCORIA | M3 | 97.67
20.05.03 | SUDECAP | COM BRITA BICA CORRIDA | M3 | 76.91
20.05.04 | SUDECAP | COM FUNDO DE PEDREIRA | M3 | 76.79
20.06 | SUDECAP | BASE ESTAB. GRANUL.COMPACT.ENERG.PROCTOR INTERMED.
20.06.01 | SUDECAP | COM CANGA DE MINERIO DE FERRO | M3 | 57.64
20.06.02 | SUDECAP | COM ESCORIA | M3 | 98.1
20.06.03 | SUDECAP | COM BRITA BICA CORRIDA | M3 | 74.54
20.06.04 | SUDECAP | COM MATERIAL RECICLADO DA SLU | M3 | 13.05
20.06.05 | SUDECAP | COM BRITA BICA CORRIDA COM 5% DE CIMENTO | M3 | 116.01
20.06.10 | SUDECAP | COM MATERIAL FRESADO | M3 | 12.62
20.07 | SUDECAP | BASE ESTAB. GRANUL., COMP. ENERG. PROCTOR MODIF.
20.07.01 | SUDECAP | COM CANGA DE MINERIO DE FERRO | M3 | 61.66
20.07.02 | SUDECAP | COM ESCORIA | M3 | 102.11
20.07.03 | SUDECAP | COM BRITA BICA CORRIDA | M3 | 77.15
20.08 | SUDECAP | BASE ESTAB. GRANUL.C/ MISTURA EM PESO PROCTOR INT.
20.08.01 | SUDECAP | 50% DE SOLO LOCAL, 50% CANGA DE MINERIO DE FERRO | M3 | 37.01
20.08.02 | SUDECAP | 50% DE SOLO LOCAL E 50% DE ESCORIA | M3 | 60.89
20.08.03 | SUDECAP | 40% DE SOLO LOCAL, 60% CANGA DE MINERIO DE FERRO | M3 | 41.36
20.08.04 | SUDECAP | 40% DE SOLO LOCAL E 60% DE ESCORIA | M3 | 72.34
20.09 | SUDECAP | BASE COMPACTADA C/ EQUIP. PLACA VIBRAT. OU EQUIVALENTE
20.09.01 | SUDECAP | DE CANGA DE MINERIO DE FERRO | M3 | 76.29
20.09.02 | SUDECAP | DE ESCORIA | M3 | 119.34
20.10 | SUDECAP | TRANSPORTE DE MATERIAL DE QUALQUER NATUREZA
20.10.02 | SUDECAP | DMT <= 10KM | TxKM | 0.74
20.10.03 | SUDECAP | DMT > 10KM | TxKM | 0.52
20.11 | SUDECAP | IMPRIMAÇAO
20.11.01 | SUDECAP | IMPRIMAÇAO COM CM-30 | M2 | 4.76
20.12 | SUDECAP | PINTURA
20.12.01 | SUDECAP | PINTURA DE LIGAÇAO COM RR-1C | M2 | 1.18
20.13 | SUDECAP | CONCRETO BETUMINOSO USINADO A QUENTE
20.13.01 | SUDECAP | FAIXA A COM CAP 50/70 | T | 181.84
20.13.03 | SUDECAP | FAIXA B COM CAP 50/70 | T | 205.87
20.13.05 | SUDECAP | FAIXA C COM CAP 50/70 | T | 216.37
20.13.07 | SUDECAP | FAIXA C CAP 50/70 ESP.MANUAL,COMPACT.PLACA VIBRAT. | T | 310.19
20.15 | SUDECAP | CONCRETO PRE-MISTURADO A FRIO
20.15.01 | SUDECAP | PRE-MISTURADO A FRIO RL-1C-ESP.MANUAL PLACA VIBRAT | T | 208.31
20.16 | SUDECAP | LAMA ASFALTICA COM EMULSAO RL-1C
20.16.01 | SUDECAP | FINA | M2 | 4.92
20.16.02 | SUDECAP | GROSSA | M2 | 9.87
20.17 | SUDECAP | REVESTIMENTO EM ALVENARIA POLIEDRICA
20.17.01 | SUDECAP | COM COLCHAO DE AREIA | M2 | 32.35
20.17.02 | SUDECAP | COM COLCHAO DE MINERIO | M2 | 32.14
20.17.50 | URBEL | COM COLCHÃO AREIA COMPACTADO COM PLACA | M2 | 35.36
20.17.51 | URBEL | COM COLCHÃO MINÉRIO COMPACTADO COM PLACA | M2 | 41.48
20.18 | SUDECAP | REMOÇAO E RECONSTRUÇAO REVEST.ALVENARIA POLIEDRICA
20.18.01 | SUDECAP | COM COLCHAO DE AREIA | M2 | 24.26
20.18.02 | SUDECAP | COM COLCHAO DE MINERIO | M2 | 24.05
20.19 | SUDECAP | PAVIMENTO INTERTRAVADO EM BLOCO DE CONCRETO
20.19.10 | SUDECAP | PISO INTERTRAVADO E= 6,0CM 35MPA C/ COLCHAO AREIA | M2 | 68.54
20.19.11 |  | PISO INTERTRAVADO 10X20CM E= 6,0CM 35MPA C/ COLCHAO AREIA | M2 | 65.65
20.19.14 | SUDECAP | PISO INTERTRAVADO E= 8,0CM 35MPA C/ COLCHAO AREIA | M2 | 72.42
20.20 | SUDECAP | FRESAGEM
20.20.01 | SUDECAP | FRESAGEM ATE 5,0 CM | M2 | 6.97
20.20.02 | SUDECAP | FRESAGEM DE 5 A 10 CM | M2 | 8.63
20.50 | URBEL | PAVIMENTAÇÃO EM CONCRETO
20.50.01 | URBEL | EM BECO FCk >=20MPA | M3 | 405.55
20.51 | URBEL | ESCADA DE ACESSO
20.51.01 | URBEL | EM BLOCO DE CONCRETO E=20CM | M2 | 145.98
20.51.02 | URBEL | EM CONCRETO ARMADO APOIADA NO SOLO COM RAMPA PARA CARRINHO DE MÃO | M2 | 234.56
20.51.03 | URBEL | EM CONCRETO ARMADO APOIADA EM SOLO SEM RAMPA PARA CARRINHO DE MÃO | M2 | 198.33
20.51.04 | URBEL | EM CONCRETO ARMADO AÉREA SEM RAMPA PARA CARRINHO DE MÃO | M2 | 364.89
20.52 | URBEL | RECONSTRUÇÃO DE PAVIMENTO
20.52.01 | URBEL | ASFÁLTICO E=4CM | M2 | 68.22
21 |  | URBANIZAÇAO E OBRAS COMPLEMENTARES
21.03 | SUDECAP | MEIO FIO E CORDAO - PADRAO SUDECAP
21.03.03 | SUDECAP | MEIO FIO CONCRETO FCK>=18MPA TIPO A (12X16,7X35)CM | M | 32.16
21.03.04 | SUDECAP | MEIO FIO CONCRETO FCK>=18MPA TIPO B (12X18,0X45)CM | M | 46.96
21.03.15 | SUDECAP | CORDAO DE TIJOLOS MACIÇOS - CUTELO - CHAPISCADOS | M | 25.43
21.03.16 | SUDECAP | CORDAO DE CONC. PREMOLDADO BOLEADO 10X10 COM BASE | M | 27.86
21.03.50 | URBEL | CORDÃO DE BLOCO DE CONCRETO CHEIO E=10CM (MEIO-FIO) | M | 25.52
21.03.51 | URBEL | CORDÃO DE BLOCO DE CONCRETO CHEIO E=15CM (MEIO-FIO) | M | 30.48
21.03.52 | URBEL | CORDÃO DE BLOCO DE CONCRETO CHEIO E=20CM (MEIO-FIO) | M | 36.07
21.03.53 | URBEL | ARREMATE DE CONCRETO RETO H=10CM LARG.=15CM (JARDIM, GRADIL) | M | 42.12
21.03.54 | URBEL | ARREMATE PARA BECO EM BLOCO DE CONCRETO CHEIO E ESTACA BROCA | M | 114.47
21.04 | SUDECAP | REMOÇAO E REASSENTAMENTO DE MEIO-FIO
21.04.01 | SUDECAP | PREMOLDADO DE CONCRETO | M | 25.5
21.04.02 | SUDECAP | DE PEDRA | M | 38.08
21.05 | SUDECAP | PASSEIOS
21.05.01 | SUDECAP | DE CONCRETO 15 MPA E=6CM JUNTA SECA 3M MANUAL | M2 | 29.04
21.05.03 | SUDECAP | CONCRETO >=20MPA USINADO E=8CM MECANIZ.(INCL.TELA) | M2 | 42.14
21.05.50 | URBEL | DE CONCRETO 15 MPA E=6CM JUNTA SECA 3M MANUAL COM PIGMENTO | M2 | 44.38
21.06 | SUDECAP | FORNEC. E LANÇAM. DE MATERIAL EM DRENO E PATIO
21.06.01 | SUDECAP | BRITA | M3 | 77.84
21.06.02 | SUDECAP | AREIA | M3 | 86.04
21.06.03 | SUDECAP | CASCALHO | M3 | 86.04
21.07 | SUDECAP | LANÇAMENTO E ESPALHAMENTO DE MATERIAIS EM PASSEIO
21.07.01 | SUDECAP | SOLO EM AREA DE PASSEIO | M3 | 13.09
21.08 | SUDECAP | MURO DE VEDAÇAO DE CONCRETO PREMOLD. TIPO CALHA"V"
21.08.08 | SUDECAP | ALTURA LIVRE= 2,5M, SAPATA CONCRETO 1:3:6, 30X50CM | M | 242.91
21.09 | SUDECAP | QUADRA
21.09.02 | SUDECAP | CONCRETO >=20MPA USINADO E=8CM MECANIZ.(INCL.TELA) | M2 | 42.14
21.09.03 | SUDECAP | BASE EM COLCHAO DE BRITA ESP.5CM P/ PISO DE QUADRA | M2 | 3.89
21.11 | SUDECAP | MURO DIVISA ALV.INCL.SAPATA 1:3:6 30X40CM E CHAPEU
21.11.03 | SUDECAP | BLOCO DE CONCRETO APARENTE ESP= 15 CM, H= 1,80 M | M | 167.42
21.11.08 | SUDECAP | BLOCO DE CONCRETO APARENTE ESP= 15 CM, H= 2,50 M | M | 211.38
21.11.13 | SUDECAP | TIJOLO FURADO ESP=10CM, REBOCADO E PINTADO H=1,80M | M | 355.47
21.11.18 | SUDECAP | TIJOLO FURADO ESP=10CM, REBOCADO E PINTADO H=2,50M | M | 417.84
21.12 | SUDECAP | CHAPEU DE MURO
21.12.01 | SUDECAP | CHAPEU DE MURO PADRAO SUCECAP | M | 19.9
21.15 | SUDECAP | CERCA DE MOURAO A CADA 2,5 M
21.15.02 | SUDECAP | TIPO 2-MOURAO DE CONCRETO E 8 FIOS DE ARAME | M | 37.63
21.15.04 | SUDECAP | TIPO 4-MOURAO CONCRETO PV E 8 FIOS DE ARAME FARPAD | M | 82.76
21.15.05 | SUDECAP | TIPO 5-MOURAO PV E TELA GALV.#2"FIO12,4 FIOS ARAME | M | 112.35
21.15.07 | SUDECAP | C/6 FIOS DE ARAME LISO,2 DE ARAME FARP. MOURAO PV | M | 81.44
21.20 | SUDECAP | ALAMBRADO
21.20.01 | SUDECAP | EM TUBO GALVANIZ. DIN-2440 D=2",TELA #2" E FIO 12 | M2 | 117.97
21.25 | SUDECAP | ESTRUTURA SUPORTE PARA FIXAÇAO DE ARAME FARPADO
21.25.01 | SUDECAP | CANTONEIRA FERRO 1 1/2x3/16" COMP=1,1M C/CHUMBADOR | UN | 43.84
21.25.02 | SUDECAP | ARAME FARPADO ESTICADO E AMARRADO A CANTONEIRA | M | 2.28
21.29 | SUDECAP | BARREIRA DE SEGURANÇA DE CONCRETO
21.29.01 | SUDECAP | GUARDA RODAS SIMPLES - PADRÃO SUDECAP | M | 604.15
21.29.02 | SUDECAP | BARREIRA NEW JERSEY - SIMPLES - PADRÃO DER | M | 243.06
21.30 | SUDECAP | GRAMACAO, INCLUSIVE PLANTIO
21.30.06 | SUDECAP | GRAMA SAO CARLOS - AXONOPUS COMPRESSUS | M2 | 12.77
21.30.07 | SUDECAP | GRAMA ESMERALDA - WILD ZOYSIA | M2 | 11.59
21.30.08 | SUDECAP | GRAMA AMENDOIM - ARACHIS REPENS | M2 | 33.85
21.31 | SUDECAP | PREPARO DE COVAS, EXCLUSIVE O FORNECIMENTO DA MUDA
21.31.01 | SUDECAP | DE ARVORES HMIN= 1,80M, COVA 60X60X60 CM | UN | 17.06
21.31.02 | SUDECAP | DE ARVORES HMIN=> 2,50M, COVA 60X120X60 CM | UN | 34.12
21.31.07 | SUDECAP | DE ARBUSTOS ORNAMENTAIS EM GERAL | UN | 7.26
21.31.08 | SUDECAP | DE FORRAçAO | M2 | 20.45
21.32 | SUDECAP | FORNECIMENTO DE MATERIAL PARA PAISAGISMO:
21.32.01 | SUDECAP | TERRA VEGETAL | M3 | 93.93
21.32.02 | SUDECAP | ADUBO ORGANICO | M3 | 150.12
21.32.03 | SUDECAP | ADUBO MINERAL 10-10-10 | KG | 1.64
21.32.04 | SUDECAP | ADUBO MINERAL 4-14-8 | KG | 1.54
21.32.05 | SUDECAP | CALCAREO DOLOMITICO | KG | 0.3
21.33 | SUDECAP | FORNECIMENTO DE MUDAS
21.33.01 | SUDECAP | ARVORE - SIBIPIRUNA - CAESALPINIA PELTOPOHOROIDES | UN | 129
21.33.02 | SUDECAP | ARVORE - IPE ROSA - TABEBUIA AVELLANEDAE | UN | 129
21.33.03 | SUDECAP | ARVORE- PAU-FERRO - CAESALPINIA FERREA LEIOSTACHYA | UN | 129
21.33.04 | SUDECAP | ARVORE - ACASSIA MINOSA- ACASSIA PODALYRIIFOLIA | UN | 129
21.33.05 | SUDECAP | ARVORE - JACARANDA MIMOSO - JACARANDA CUSPIDIFOLIA | UN | 129
21.33.08 | URBEL | ÁRVORE - DIVERSAS | UN | 150
21.33.40 | SUDECAP | FORRAÇAO - ACALIPHA - ACALIPHA REPTANS | UN | 1.75
21.33.41 | SUDECAP | FORRAÇAO - WEDELIA - WEDELIA PALUDOSA | UN | 1.13
21.33.42 | SUDECAP | FORRAÇAO - CLOROFITO - CLOROFITUM | UN | 0.87
21.33.45 | URBEL | FORRAÇÃO - DIVERSAS | M2 | 35
21.33.50 | SUDECAP | ARBUSTO - BELA EMILIA - PLUMBAGO CAPENSIS | UN | 2.09
21.33.51 | SUDECAP | ARBUSTO - CAMARA - LANTANA CAMARA | UN | 0.88
21.33.55 | URBEL | ARBUSTO - DIVERSOS | UN | 40
21.33.70 | SUDECAP | PALMEIRA - LICURI | UN | 139
21.34 | SUDECAP | CERCA DE PROTEÇAO PARA ARVORES
21.34.01 | SUDECAP | CERCA DE PROTEÇAO P/ ARVORES CONF.PROJETO PPA-257 | UN | 49.98
21.34.05 | SUDECAP | TUTORAMENTO E AMARRIO PARA ARVORES | UN | 22.42
21.40 | SUDECAP | LIXEIRA
21.40.01 | SUDECAP | TIPO 1-PLASTICA 50L C/SUPORTE METALICO-PADRAO SLU | UN | 193.95
21.40.02 | SUDECAP | TIPO 2-METALICA INDIVIDUAL BASCULAVEL CHAPA 20 35L | UN | 298.27
21.40.03 | SUDECAP | TIPO 3-PLAST. INDIVIDUAL 80L- 5080-01.P MITRA/EQUIVALENTE. | UN | 241.95
21.40.04 | SUDECAP | TIPO 4-PLAST.CONJ.C/4 80L- S5080-01.4P MITRA/EQUIVALENTE. | UN | 1046.3
21.40.05 | SUDECAP | TIPO 5-METALICA INDIVIDUAL BASCULAVEL OVAL 38L | UN | 252.75
21.40.50 | URBEL | COLETIVA METÁLICA EM CANTONEIRA 1 X1/8" E TELA #25 FIO 12 FIXADA COM FERRO CHATO 3 / 4" X1/8" MEDINDO 140 X75 X 60 CM, COM DUAS COLUNAS EM TUBO GALV. 3"- INCLUSIVE PINTURA - FORNECIMENTO E ASSENTAMENTO | UN | 1014.72
40 | SUDECAP | SERVICOS AUXILIARES
40.04 | SUDECAP | MAO DE OBRA ESPECIALIZADA
40.04.01 | SUDECAP | MAO DE OBRA PARA FUNDICAO DE BANCADA DE MARMORITE | M2 | 89.34
40.05 | SUDECAP | CONCRETO CIMENTO E CASCALHO - PREPARO
40.05.01 | SUDECAP | CONCRETO CIMENTO E CASCALHO 1:6 - PREPARO | M3 | 215.18
40.05.03 | SUDECAP | CONCRETO CIMENTO E CASCALHO 1:8 - PREPARO | M3 | 200.33
40.05.05 | SUDECAP | CONCRETO CIMENTO E CASCALHO 1:10 - PREPARO | M3 | 190.13
40.06 | SUDECAP | CONCRETO CIMENTO E CASCALHO , LANCADO EM FUNDACAO
40.06.01 | SUDECAP | CONCRETO CIMENTO E CASCALHO 1:6, LANC. EM FUNDACAO | M3 | 332.07
40.06.03 | SUDECAP | CONCRETO CIMENTO E CASCALHO 1:8, LANC. EM FUNDACAO | M3 | 301.92
40.06.05 | SUDECAP | CONCRETO CIMENTO E CASCALHO 1:10,LANC. EM FUNDACAO | M3 | 291.72
40.07 | SUDECAP | CONCRETO CICLOPICO LANCADO EM FUNDACAO E ARRIMO
40.07.01 | SUDECAP | CONCRETO CICLOPICO 1:4:8 C/ 25% PEDRA, LANC. FUND. | M3 | 276.63
40.07.03 | SUDECAP | CONCRETO CICLOPICO 1:4:8 C/ 30% PEDRA, LANC. FUND. | M3 | 268.78
40.07.05 | SUDECAP | CONCRETO CICLOPICO 1:4:8 C/ 40% PEDRA, LANC. FUND. | M3 | 251.81
40.07.08 | SUDECAP | CONCRETO CICLOPICO 1:3:6 C/ 25% PEDRA, LANC. FUND. | M3 | 286.56
40.07.10 | SUDECAP | CONCRETO CICLOPICO 1:3:6 C/ 30% PEDRA, LANC. FUND. | M3 | 278.04
40.07.12 | SUDECAP | CONCRETO CICLOPICO 1:3:6 C/ 40% PEDRA, LANC. FUND. | M3 | 259.76
40.08 | SUDECAP | CONCRETO CONVENCIONAL BRITA 1-2 CALCAREA - PREPARO
40.08.05 | SUDECAP | CONCRETO 1:4:8, B1-B2 CALCAREA - PREPARO | M3 | 216.79
40.08.07 | SUDECAP | CONCRETO 1:3:6, B1-B2 CALCAREA - PREPARO | M3 | 230.05
40.08.09 | SUDECAP | CONCRETO 1:3:5, B1-B2 CALCAREA - PREPARO | M3 | 239.22
40.08.14 | SUDECAP | CONCRETO FCK >= 9.0 MPa, B1-B2 CALCAREA - PREPARO | M3 | 245.94
40.08.17 | SUDECAP | CONCRETO FCK >= 13.5 MPa, B1-B2 CALCAREA - PREPARO | M3 | 262.75
40.08.19 | SUDECAP | CONCRETO FCK >= 15.0 MPa, B1-B2 CALCAREA - PREPARO | M3 | 270.53
40.08.21 | SUDECAP | CONCRETO FCK >= 18.0 MPa, B1-B2 CALCAREA - PREPARO | M3 | 277.98
40.08.23 | SUDECAP | CONCRETO FCK >= 20.0 MPa, B1-B2 CALCAREA - PREPARO | M3 | 284.29
40.08.25 | SUDECAP | CONCRETO FCK >= 25.0 MPa, B1-B2 CALCAREA - PREPARO | M3 | 298.9
40.09 | SUDECAP | CONCRETO CONVENCIONAL B1-B2 CALC., LANC. EM FUND.
40.09.05 | SUDECAP | CONCRETO 1:4:8, B1-B2 CALCAREA,LANCADO EM FUNDACAO | M3 | 318.38
40.09.07 | SUDECAP | CONCRETO 1:3:6, B1-B2 CALCAREA,LANCADO EM FUNDACAO | M3 | 331.64
40.09.09 | SUDECAP | CONCRETO 1:3:5, B1-B2 CALCAREA,LANCADO EM FUNDACAO | M3 | 340.81
40.09.14 | SUDECAP | CONCRETO FCK >= 9.0 MPa, B1-B2 CALC., LANC. FUND. | M3 | 347.53
40.09.17 | SUDECAP | CONCRETO FCK >= 13.5 MPa, B1-B2 CALC., LANC. FUND. | M3 | 365.94
40.09.19 | SUDECAP | CONCRETO FCK >= 15.0 MPa, B1-B2 CALC., LANC. FUND. | M3 | 373.72
40.09.21 | SUDECAP | CONCRETO FCK >= 18.0 MPa, B1-B2 CALC., LANC. FUND. | M3 | 381.17
40.09.23 | SUDECAP | CONCRETO FCK >= 20.0 MPa, B1-B2 CALC., LANC. FUND. | M3 | 387.48
40.09.25 | SUDECAP | CONCRETO FCK >= 25.0 MPa, B1-B2 CALC., LANC. FUND. | M3 | 402.09
40.10 | SUDECAP | CONCRETO CONVENCIONAL BRITA CALC. LANC. EM ESTRUT.
40.10.05 | SUDECAP | CONCRETO 1:4:8,B1-B2 CALCAREA,LANCADO EM ESTRUTURA | M3 | 349.54
40.10.07 | SUDECAP | CONCRETO 1:3:6,B1-B2 CALCAREA,LANCADO EM ESTRUTURA | M3 | 362.8
40.10.09 | SUDECAP | CONCRETO 1:3:5,B1-B2 CALCAREA,LANCADO EM ESTRUTURA | M3 | 371.97
40.10.14 | SUDECAP | CONCRETO FCK >= 9.0 MPa, B1-B2 CALC., LANC. ESTR. | M3 | 378.69
40.10.17 | SUDECAP | CONCRETO FCK >= 13.5 MPa, B1-B2 CALC., LANC. ESTR. | M3 | 397.1
40.10.19 | SUDECAP | CONCRETO FCK >= 15.0 MPa, B1-B2 CALC., LANC. ESTR. | M3 | 404.88
40.10.21 | SUDECAP | CONCRETO FCK >= 18.0 MPa, B1-B2 CALC., LANC. ESTR. | M3 | 412.33
40.10.23 | SUDECAP | CONCRETO FCK >= 20.0 MPa, B1-B2 CALC., LANC. ESTR. | M3 | 418.64
40.10.25 | SUDECAP | CONCRETO FCK >= 25.0 MPa, B1-B2 CALC., LANC. ESTR. | M3 | 433.25
40.11 | SUDECAP | SOLO CIMENTO
40.11.01 | SUDECAP | SOLO CIMENTO 1:10 | M3 | 228.07
40.12 | SUDECAP | CONCRETO CONVENCIONAL BRITA 1 CALCAREA - PREPARO
40.12.05 | SUDECAP | CONCRETO 1:4:8, B1 CALCAREA - PREPARO | M3 | 216.79
40.12.07 | SUDECAP | CONCRETO 1:3:6, B1 CALCAREA - PREPARO | M3 | 230.05
40.12.09 | SUDECAP | CONCRETO 1:3:5, B1 CALCAREA - PREPARO | M3 | 239.22
40.12.14 | SUDECAP | CONCRETO FCK >= 9.0 MPa, B1 CALCAREA - PREPARO | M3 | 245.94
40.12.17 | SUDECAP | CONCRETO FCK >= 13.5 MPa, B1 CALCAREA - PREPARO | M3 | 262.75
40.12.19 | SUDECAP | CONCRETO FCK >= 15.0 MPa, B1 CALCAREA - PREPARO | M3 | 270.53
40.12.21 | SUDECAP | CONCRETO FCK >= 18.0 MPa, B1 CALCAREA - PREPARO | M3 | 277.98
40.12.23 | SUDECAP | CONCRETO FCK >= 20.0 MPa, B1 CALCAREA - PREPARO | M3 | 284.29
40.12.25 | SUDECAP | CONCRETO FCK >= 25.0 MPa, B1 CALCAREA - PREPARO | M3 | 298.9
40.13 | SUDECAP | CONCRETO CONVENCIONAL B1 CALC.,LANCADO EM FUNDACAO
40.13.05 | SUDECAP | CONCRETO 1:4:8, B1 CALCAREA, LANCADO EM FUNDACAO | M3 | 318.38
40.13.07 | SUDECAP | CONCRETO 1:3:6, B1 CALCAREA, LANCADO EM FUNDACAO | M3 | 331.64
40.13.09 | SUDECAP | CONCRETO 1:3:5, B1 CALCAREA, LANCADO EM FUNDACAO | M3 | 340.81
40.13.14 | SUDECAP | CONCRETO FCK >= 9.0 MPa, B1 CALC., LANC. FUNDACAO | M3 | 347.53
40.13.17 | SUDECAP | CONCRETO FCK >= 13.5 MPa, B1 CALC., LANC. FUNDACAO | M3 | 365.94
40.13.19 | SUDECAP | CONCRETO FCK >= 15.0 MPa, B1 CALC., LANC. FUNDACAO | M3 | 373.72
40.13.21 | SUDECAP | CONCRETO FCK >= 18.0 MPa, B1 CALC., LANC. FUNDACAO | M3 | 381.17
40.13.23 | SUDECAP | CONCRETO FCK >= 20.0 MPa, B1 CALC., LANC. FUNDACAO | M3 | 387.48
40.13.25 | SUDECAP | CONCRETO FCK >= 25.0 MPa, B1 CALC., LANC. FUNDACAO | M3 | 402.09
40.14 | SUDECAP | CONCRETO CONVENCIONAL B1 CALC,LANCADO EM ESTRUTURA
40.14.05 | SUDECAP | CONCRETO 1:4:8, B1 CALCAREA, LANCADO EM ESTRUTURA | M3 | 362.63
40.14.07 | SUDECAP | CONCRETO 1:3:6, B1 CALCAREA, LANCADO EM ESTRUTURA | M3 | 375.89
40.14.09 | SUDECAP | CONCRETO 1:3:5, B1 CALCAREA, LANCADO EM ESTRUTURA | M3 | 385.06
40.14.14 | SUDECAP | CONCRETO FCK >= 9.0 MPa, B1 CALC.,LANC. ESTRUTURA | M3 | 391.78
40.14.17 | SUDECAP | CONCRETO FCK >= 13.5 MPa, B1 CALC.,LANC. ESTRUTURA | M3 | 410.19
40.14.19 | SUDECAP | CONCRETO FCK >= 15.0 MPa, B1 CALC.,LANC. ESTRUTURA | M3 | 404.88
40.14.21 | SUDECAP | CONCRETO FCK >= 18.0 MPa, B1 CALC.,LANC. ESTRUTURA | M3 | 425.42
40.14.23 | SUDECAP | CONCRETO FCK >= 20.0 MPa, B1 CALC.,LANC. ESTRUTURA | M3 | 431.73
40.14.25 | SUDECAP | CONCRETO FCK >= 25.0 MPa, B1 CALC.,LANC. ESTRUTURA | M3 | 446.34
40.17 | SUDECAP | CONCRETO USINADO, BRITA CALC., LANCADO EM FUNDACAO
40.17.29 | SUDECAP | CONCRETO USIN. FCK>=15.0 MPa,B1-B2 CALC.LANC.FUND. | M3 | 309.62
40.17.31 | SUDECAP | CONCRETO USIN. FCK>=18.0 MPa,B1-B2 CALC.LANC.FUND. | M3 | 314.33
40.17.32 | SUDECAP | CONCRETO USIN. FCK>=20.0 MPa,B1-B2 CALC.LANC.FUND. | M3 | 314.33
40.17.33 | SUDECAP | CONCRETO USIN. FCK>=25.0 MPa,B1-B2 CALC.LANC.FUND. | M3 | 321.13
40.17.35 | SUDECAP | CONCRETO USIN. FCK>=30.0 MPa,B1-B2 CALC.LANC.FUND. | M3 | 332.54
40.17.46 | SUDECAP | CONCRETO USIN.BOMB. FCK>=15.0 MPa, CALC.LANC.FUND. | M3 | 290.27
40.17.48 | SUDECAP | CONCRETO USIN.BOMB. FCK>=18.0 MPa, CALC.LANC.FUND. | M3 | 312.82
40.17.49 | SUDECAP | CONCRETO USIN.BOMB. FCK>=20.0 MPa, CALC.LANC.FUND. | M3 | 312.82
40.17.50 | SUDECAP | CONCRETO USIN.BOMB. FCK>=25.0 MPa, CALC.LANC.FUND. | M3 | 321.41
40.17.52 | SUDECAP | CONCRETO USIN.BOMB. FCK>=30.0 MPa, CALC.LANC.FUND. | M3 | 331.43
40.18 | SUDECAP | CONCRETO USINADO, BRITA CALC.,LANCADO EM ESTRUTURA
40.18.32 | SUDECAP | CONCRETO USIN. FCK>=20.0 MPa,B1-B2 CALC.LANC.ESTR. | M3 | 345.49
40.18.33 | SUDECAP | CONCRETO USIN. FCK>=25.0 MPa,B1-B2 CALC.LANC.ESTR. | M3 | 352.29
40.18.35 | SUDECAP | CONCRETO USIN. FCK>=30.0 MPa,B1-B2 CALC.LANC.ESTR. | M3 | 363.7
40.18.46 | SUDECAP | CONCRETO USIN.BOMB. FCK>=15.0 MPa, CALC.LANC.ESTR. | M3 | 290.27
40.18.48 | SUDECAP | CONCRETO USIN.BOMB. FCK>=18.0 MPa, CALC.LANC.ESTR. | M3 | 312.82
40.18.49 | SUDECAP | CONCRETO USIN.BOMB. FCK>=20.0 MPa, CALC.LANC.ESTR. | M3 | 312.82
40.18.50 | SUDECAP | CONCRETO USIN.BOMB. FCK>=25.0 MPa, CALC.LANC.ESTR. | M3 | 321.41
40.18.52 | SUDECAP | CONCRETO USIN.BOMB. FCK>=30.0 MPa, CALC.LANC.ESTR. | M3 | 331.43
40.19 | SUDECAP | CONCRETO ESTRUTURAL, FORN. APLICACAO E ADENSAMENTO
40.19.01 | SUDECAP | FCK>=25 MPA, USINADO | M3 | 316.6
40.20 | SUDECAP | FORMA E ESCORAMENTO
40.20.05 | SUDECAP | FORMA DE TABUA DE PINHO DE 3a. TIPO B (3 APROV.) | M2 | 50.62
40.20.07 | SUDECAP | FORMA DE TABUA DE PINHO DE 3a. TIPO C (5 APROV.) | M2 | 48.77
40.20.11 | SUDECAP | FORMA DE TABUA DE PINHO DE 3a. TIPO E (P/ BERCO) | M2 | 19.64
40.20.15 | SUDECAP | FORMA DE COMPENSADO RESINADO E=12MM TIPO B (3 APR) | M2 | 51.59
40.20.17 | SUDECAP | FORMA DE COMPENSADO RESINADO E=12MM TIPO C (5 APR) | M2 | 50.04
40.20.25 | SUDECAP | FORMA DE COMPENSADO RESINADO E=20MM TIPO E (5 APR) | M2 | 52.92
40.20.27 | SUDECAP | FORMA DE COMPENSADO RESINADO E=20MM TIPO F (7 APR) | M2 | 51.65
40.20.80 | SUDECAP | ESCORAMENTO DESCONTINUO TIPO A (MADEIRA 6 A 10CM) | M2 | 8.75
40.20.81 | SUDECAP | ESCORAMENTO DESCONTINUIO TIPO B-MADEIRA 11 A 15CM | M2 | 20.76
40.20.82 | SUDECAP | ESCORAMENTO CONTINUO TIPO A | M2 | 60.54
40.20.83 | SUDECAP | ESCORAMENTO CONTINUO TIPO B | M2 | 112.08
40.20.84 | SUDECAP | ESCORAMENTO CONTINUO TIPO C-1-ESTACA PRANCHA BZ300 | M2 | 135.12
40.20.85 | SUDECAP | ESCORAMENTO CONTINUO TIPO C-2-ESTACA PRANCHA NA-9C | M2 | 104.2
40.22 | SUDECAP | ACO
40.22.05 | SUDECAP | ACO CA-25 - DEGRAUS | KG | 7.19
40.22.10 | SUDECAP | ACO CA-50, D<= 12.7MM - CORTE,DOBRAMENTO,COLOCACAO | KG | 7.15
40.22.12 | SUDECAP | ACO CA-50, D > 12.7MM - CORTE,DOBRAMENTO,COLOCACAO | KG | 6.97
40.22.20 | SUDECAP | ACO CA-60 - CORTE, DOBRAMENTO E COLOCACAO | KG | 7.12
40.22.30 | SUDECAP | ACO CA-50 E CA-60 - CORTE, DOBRAMENTO E COLOCACAO | KG | 7.15
40.24 | SUDECAP | ARGAMASSA DE CIMENTO E AREIA - PREPARO
40.24.11 | SUDECAP | ARGAMASSA DE CIMENTO E AREIA 1:1 | M3 | 456.82
40.24.13 | SUDECAP | ARGAMASSA DE CIMENTO E AREIA 1:2 | M3 | 361.62
40.24.15 | SUDECAP | ARGAMASSA DE CIMENTO E AREIA 1:3 | M3 | 295.32
40.24.17 | SUDECAP | ARGAMASSA DE CIMENTO E AREIA 1:4 | M3 | 267.19
40.24.19 | SUDECAP | ARGAMASSA DE CIMENTO E AREIA 1:5 | M3 | 246.33
40.24.21 | SUDECAP | ARGAMASSA DE CIMENTO E AREIA 1:6 | M3 | 232.73
40.24.23 | SUDECAP | ARGAMASSA DE CIMENTO E AREIA 1:7 | M3 | 211.14
40.24.25 | SUDECAP | ARGAMASSA DE CIMENTO E AREIA 1:8 | M3 | 197.88
40.26 | SUDECAP | ARGAMASSA DE CIMENTO, AREIA E PEDRISCO - PREPARO
40.26.05 | SUDECAP | ARGAMASSA DE CIMENTO, AREIA E PEDRISCO 1:2:2 | M3 | 298.52
40.30 | SUDECAP | ALVENARIA
40.30.05 | SUDECAP | ALVENARIA TIJOLO MACICO REQ., E = 5CM, A REVESTIR | M2 | 49.63
40.30.06 | SUDECAP | ALVENARIA TIJOLO MACICO REQ., E = 10CM, A REVESTIR | M2 | 90.2
40.30.07 | SUDECAP | ALVENARIA TIJOLO MACICO REQ., E = 20CM, A REVESTIR | M2 | 158.81
40.30.10 | SUDECAP | ALVENARIA TIJOLO MACICO REQ., E = 5CM, APARENTE | M2 | 52.75
40.30.11 | SUDECAP | ALVENARIA TIJOLO MACICO REQ., E = 10CM, APARENTE | M2 | 96.44
40.30.12 | SUDECAP | ALVENARIA TIJOLO MACICO REQ., E = 20CM, APARENTE | M2 | 166.59
40.30.20 | SUDECAP | ALVENARIA TIJOLO FURADO, E = 10CM, A REVESTIR | M2 | 38.78
40.30.21 | SUDECAP | ALVENARIA TIJOLO FURADO, E = 15CM, A REVESTIR | M2 | 47.99
40.30.22 | SUDECAP | ALVENARIA TIJOLO FURADO, E = 20CM, A REVESTIR | M2 | 59.93
40.30.30 | SUDECAP | ALVENARIA BLOCO DE CONCRETO, E = 10CM, A REVESTIR | M2 | 37.79
40.30.31 | SUDECAP | ALVENARIA BLOCO DE CONCRETO, E = 15CM, A REVESTIR | M2 | 44.18
40.30.32 | SUDECAP | ALVENARIA BLOCO DE CONCRETO, E = 20CM, A REVESTIR | M2 | 50.02
40.30.35 | SUDECAP | ALVENARIA BLOCO DE CONCRETO, E = 10CM, APARENTE | M2 | 41.53
40.30.36 | SUDECAP | ALVENARIA BLOCO DE CONCRETO, E = 15CM, APARENTE | M2 | 48.85
40.30.37 | SUDECAP | ALVENARIA BLOCO DE CONCRETO, E = 20CM, APARENTE | M2 | 54.7
40.31 | SUDECAP | REVESTIMENTOS
40.31.01 | SUDECAP | REVESTIMENTO EM MARMORITE P/ BANCA/TANQUE | M2 | 96.28
40.31.02 | SUDECAP | CHAPISCO COM ARGAMASSA 1:3, A COLHER | M2 | 5.52
40.31.03 | SUDECAP | CHAPISCO COM ARGAMASSA 1:3, A PENEIRA | M2 | 8.3
40.31.04 | SUDECAP | CHAPISCO C/ ARG.DE CIMENTO, AREIA, PEDRISCO 1:2:2 | M2 | 8.32
40.31.05 | SUDECAP | EMBOCO COM ARGAMASSA 1:7 | M2 | 19.07
40.31.06 | SUDECAP | REBOCO PAULISTA COM ARGAMASSA 1:7 | M2 | 24.59
40.31.07 | SUDECAP | REBOCO PAULISTA COM ARGAMASSA 1:4 | M2 | 25.82
40.31.08 | SUDECAP | EM AZULEJO BRANCO 15X15 CM, EXTRA | M2 | 53.81
40.32 | SUDECAP | MOVIMENTO DE TERRA
40.32.05 | SUDECAP | ESCAVACAO MANUAL H <= 1.5M M | M3 | 39.27
40.32.07 | SUDECAP | ESCAVACAO MANUAL 1,5 < H <= 3,0 M | M3 | 52.36
40.32.09 | SUDECAP | ESCAVACAO MANUAL H > 3,0 M | M3 | 65.45
40.32.10 | SUDECAP | ESCAV. MECANICA DE VALAS C/ DESC. LATERAL H<=1,5M | M3 | 3.24
40.32.11 | SUDECAP | ESCAV.MECANICA DE VALAS DESC. LATERAL 1,5M<H<=3,0M | M3 | 4.12
40.32.12 | SUDECAP | ESCAV.MECANICA DE VALAS DESC. LATERAL 3,0M<H<=5,0M | M3 | 4.82
40.32.13 | SUDECAP | ESCAV. MECANICA DE VALAS C/ DESC. LATERAL H>=5,0M | M3 | 5.15
40.32.15 | SUDECAP | ESCAV.MECANICA DE VALAS C/ DESC.S/CAMINHAO H<=1,5M | M3 | 4.04
40.32.16 | SUDECAP | ESCAV.MECANICA DE VALAS DESC.S/CAMINHAO 1,5M<H<=3M | M3 | 5.04
40.32.17 | SUDECAP | ESCAV.MECANICA DE VALAS DESC.S/CAMINHAO 3,0M<H<=5M | M3 | 6.03
40.32.18 | SUDECAP | ESCAV. MECANICA DE VALAS DESC.S/ CAMINHAO H>=5,0M | M3 | 6.35
40.32.19 |  | ESCAVAÇAO MECANICA EM SOLO MOLE C/ DESC. CAMINHAO | M3 | 3.85
40.32.20 | SUDECAP | ESCAVAÇÃO MANUAL DE TUBULÃO A CÉU ABERTO FUSTE E BASE | M3 | 249.28
40.32.21 |  | ESCAV. MANUAL TUBULÃO A CÉU ABERTO COM EQUIP ELÉTRICO | M3 | 294.68
40.32.22 | SUDECAP | REGULARIZACAO E COMPACTACAO MANUAL DE TERRENO | M2 | 4.32
40.32.23 | SUDECAP | REGULARIZAÇAO E COMPACT.TERRENO C/PLACA VIBRATORIA | M2 | 3.77
40.32.30 | SUDECAP | REATERRO MANUAL DE VALAS | M3 | 39.27
40.32.31 | SUDECAP | REATERRO COMPACTADO C/ PLACA VIBRATORIA | M3 | 18.23
40.32.32 | SUDECAP | REATERRO COMPACTADO COM ROLO VIBRATORIO | M3 | 2.86
40.32.40 | SUDECAP | CARGA MANUAL SOBRE CAMINHOES | M3 | 19.3
40.32.41 | SUDECAP | CARGA MECANICA SOBRE CAMINHOES | M3 | 1.54
40.33 | SUDECAP | CONCRETO DE REGULARIZACAO
40.33.01 | SUDECAP | TRACO 1;3;6, FORNEC.E LANCAMENTO SOBRE ENROCAMENTO | M3 | 362.8
40.34 | SUDECAP | TRANSPORTE
40.34.01 | SUDECAP | TRANSPORTE DMT <= 10KM | TxKM | 0.74
40.34.02 | SUDECAP | TRANSPORTE DMT > 10 KM | TxKM | 0.52
40.37 | SUDECAP | CONCRETO ASFALTICO
40.37.10 | SUDECAP | CBUQ FAIXA C CAP-50/70 PREPARO, EXCLUS. TRANSPORTE | T | 193.95
40.37.11 | SUDECAP | CONFECCAO DE CBUQ EXCLUSIVE MATERIAL | T | 52.28
40.37.15 | SUDECAP | PRE-MISTURADO A FRIO RL-1C- PREPARO, EXCL. TRANSP. | T | 123.02
40.39 | SUDECAP | TRABALHOS LACUSTRES
40.39.01 | SUDECAP | ROCAMENTO E TRANSP.<20M-VEGETACAO MARGINAL A LAGOA | M2 | 2.89
40.39.05 | SUDECAP | CARGA MANUAL DE VEGETACAO SOBRE CAMINHAO | M3 | 16.25
40.39.06 | SUDECAP | DESCARGA E ESPALHAMENTO DE BOTA FORA | M3 | 4.38
40.39.07 | SUDECAP | TRANSPORTE DMT <= 5KM | VG | 24.38
40.39.08 | SUDECAP | TRANSPORTE 5KM< DMT<=10KM | VG | 49.5
40.39.09 | SUDECAP | TRANSPORTE 10KM<DMT<=15KM | VG | 73.88
40.39.10 | SUDECAP | TRANSPORTE 15KM<DMT<=20KM | VG | 98.26
40.40 | SUDECAP | FORNECIMENTO E LANCAMENTO DE MATERIAL DRENANTE
40.40.01 | SUDECAP | AREIA (COM ADENSAMENTO HIDRAULICO) | M3 | 86.04
40.41 | SUDECAP | MANTA DRENANTE GEOTEXTIL
40.41.01 | SUDECAP | MANTA GEOTEXTIL - 300G/M2 - RES. TRACAO >= 16KN/M | M2 | 6.29
40.42 | SUDECAP | DRENO BARBACAN
40.42.01 | SUDECAP | D = 50MM | UN | 5.52
40.43 | SUDECAP | CORTE MECÂNICO EM CONCRETO/ASFALTO
40.43.01 | SUDECAP | CORTE MECAN. C/ SERRA CIRCULAR EM CONCRETO/ASFALTO | M | 2.07
40.60 | SUDECAP | SERVICOS AUXILIARES - BARRACAO DE OBRA
40.60.35 | SUDECAP | INSTALACAO HIDRAULICA - ESCRITORIO EMPREITEIRA | UN | 890.75
40.60.37 | SUDECAP | INSTALACAO ELETRICA - ESCR.EMPR/DEPOSITO/VESTIARIO | UN | 451.41
40.60.40 | SUDECAP | INSTALACAO HIDRAULICA - VESTIARIO | UN | 1677.26
40.60.50 | SUDECAP | INSTALAÇAO ELETRICA - ESCRITORIO TIPO I | UN | 489.05
40.60.51 | SUDECAP | INSTALAÇAO ELETRICA - ESCRITORIO TIPO II | UN | 391.74
40.60.52 | SUDECAP | INSTALAÇAO ELETRICA - VESTIARIO TIPO I | UN | 214.37
40.60.53 | SUDECAP | INSTALAÇAO ELETRICA - VESTIARIO TIPO II | UN | 321.11
40.60.54 | SUDECAP | INSTALAÇAO ELETRICA - VESTIARIO TIPO III | UN | 436.55
40.60.55 | SUDECAP | INSTALAÇA0 ELETRICA - DEPOSITO TIPO I | UN | 164
40.60.56 | SUDECAP | INSTALAÇAO ELETRICA - DEPOSITO TIPO II | UN | 213.4
40.60.57 | SUDECAP | INSTALAÇAO ELETRICA - DEPOSITO TIPO III | UN | 288.71
40.60.58 | SUDECAP | INSTALAÇAO ELETRICA - SANITARIO TIPO I | UN | 236.59
40.60.59 | SUDECAP | INSTALAÇAO ELETRICA - SANITARIO TIPO II | UN | 297.68
40.60.60 | SUDECAP | INSTALAÇAO ELETRICA - SANITARIO TIPO III | UN | 415.78
40.60.61 | SUDECAP | INSTALAÇAO ELETRICA - REFEITORIO TIPO I | UN | 193.86
40.60.62 | SUDECAP | INSTALAÇAO ELETRICA - REFEITORIO TIPO II | UN | 270.95
40.60.70 | SUDECAP | INSTALAÇAO HIDRAULICA - ESCRITORIO TIPO I E II | UN | 575.19
40.60.71 | SUDECAP | INSTALAÇAO HIDRAULICA - SANITARIO TIPO I | UN | 843.3
40.60.72 | SUDECAP | INSTALAÇAO HIDROSANITARIA TIPO II | UN | 1389.71
40.60.73 | SUDECAP | INSTALAÇAO HIDROSANITARIA - SANITARIO TIPO III | UN | 2096.52
40.60.74 | SUDECAP | INSTALAÇAO HIDROSANITARIA - REFEITORIO I E II | UN | 278.82
40.70 | SUDECAP | PINTURA
40.70.01 | SUDECAP | CAIAÇÃO LISA SOBRE REBOCO OU CONCRETO | M2 | 8.04
40.70.10 | SUDECAP | LATEX SEM MASSA | M2 | 8.5
40.70.20 | SUDECAP | OLEO SOBRE ESQUADRIA DE MADEIRA | M2 | 18.24
40.70.21 | SUDECAP | OLEO S/MASSA SOBRE PEÇAS E FORRO MADEIRA | M2 | 16.43
40.70.24 | SUDECAP | OLEO C/ 1 DEMÃO DE ZARCÃO SOBRE SERRALHERIA | M2 | 16.59
40.70.25 | SUDECAP | OLEO C/1 DEMÃO DE ZARCÃO SOBRE PEÇAS METÁLICAS | M2 | 20.17
40.70.26 | SUDECAP | OLEO SOBRE SERRALHERIA | M2 | 14.26
40.70.27 | SUDECAP | OLEO SOBRE PEÇAS E SUPERFICIES METÁLICAS | M2 | 15.43
40.80 | SUDECAP | SERVIÇOS AUXILIARES - COPASA
40.80.30 | SUDECAP | TAMPAO DE FERRO FUNDIDO T5 | M | 64.25
40.80.35 | SUDECAP | TAMPAO DE FERRO FUNDIDO T 109 | UN | 552.01
40.80.50 | SUDECAP | LASTRO DE PEDRA BRITADA | M3 | 80.42
40.80.55 | SUDECAP | ESTRUTURA DE ESCORAMENTO TIPO PONTALETEAMENTO | M2 | 5.43
40.80.56 | SUDECAP | EQUIPE DE ESGOTO PARA REDE E LIGACAO | H | 171.56
40.85 | SUDECAP | TUBO CONC.SIMPLES JUNTA ELASTICA,NBR8890 CLASSE ES
40.85.04 | SUDECAP | DN= 400 MM | M | 117.39
40.85.05 | SUDECAP | DN= 500 MM | M | 156.99
40.85.06 | SUDECAP | DN= 600 MM | M | 202.16
40.87 | SUDECAP | TUBO CONC.ARMADO JUNTA ELASTICA,NBR8890 CLASSE EA2
40.87.04 | SUDECAP | DN= 400 MM | M | 135.62
40.87.05 | SUDECAP | DN= 500 MM | M | 172.84
40.87.06 | SUDECAP | DN= 600 MM | M | 218.35
40.87.07 | SUDECAP | DN= 700 MM | M | 255.5
40.87.08 | SUDECAP | DN= 800 MM | M | 331.4
40.87.09 | SUDECAP | DN= 900 MM | M | 387.9
40.87.10 | SUDECAP | DN= 1000 MM | M | 535.37
40.87.12 | SUDECAP | DN= 1200 MM | M | 772.24
40.87.15 | SUDECAP | DN= 1500 MM | M | 1133.02
40.88 | SUDECAP | REDE TUBULAR EM PVC - RIB LOC/TIGRE
40.88.03 | SUDECAP | DN= 300 MM | M | 75.82
40.88.04 | SUDECAP | DN= 400 MM | M | 94.92
40.88.05 | SUDECAP | DN= 500 MM | M | 139.19
40.88.06 | SUDECAP | DN= 600 MM | M | 161.32
40.88.07 | SUDECAP | DN= 700 MM | M | 209.67
40.88.08 | SUDECAP | DN= 800 MM | M | 269.61
40.88.09 | SUDECAP | DN= 900 MM | M | 281.33
40.88.10 | SUDECAP | DN= 1000 MM | M | 403.44
40.88.11 | SUDECAP | DN= 1100 MM | M | 449.44
40.88.12 | SUDECAP | DN= 1200 MM | M | 533.81
40.88.15 | SUDECAP | DN= 1500 MM | M | 761.23
41 |  | INSTALACOES DA OBRA
41.01 | SUDECAP | ESCRITORIOS
41.01.01 | SUDECAP | ESCRITORIO DA EMPREITEIRA | M2 | 337.41
41.01.02 | SUDECAP | VESTIARIO/SANITARIO | M2 | 518.59
41.01.03 | SUDECAP | BARRACAO DE PESSOAL | M2 | 265.76
41.01.04 | SUDECAP | DEPOSITO E FERRAMENTARIA | M2 | 265.76
41.02 | SUDECAP | INSTALACAO PROVISORIA DE AGUA E ENERGIA
41.02.01 | SUDECAP | INSTALACAO PROVISORIA DE AGUA | UN | 230.53
41.02.02 | SUDECAP | INSTALACAO PROVISORIA DE ENERGIA ELETRICA | UN | 549.08
42 |  | DESPESAS FIXAS DIVERSAS
42.01 | SUDECAP | TRANSPORTES
42.01.01 | SUDECAP | TRANSP.DE EQUIP.(DEVERA SER FEITO P/CADA OBRA) | UN | 8418.35
42.01.05 | SUDECAP | FRETE DE MONT/DESMONTAGEM DE CANTEIRO | VB | 1200
42.02 | SUDECAP | DESPESAS E TAXAS
42.02.08 | SUDECAP | COPIA HEROGRAFICA FORMATO A1 | UN | 5.05
42.02.09 | SUDECAP | COPIA XEROX A4 OU OFICIO | UN | 0.22
42.03 | SUDECAP | EQUIPAMENTOS COMPLEMENTARES
42.03.01 | SUDECAP | ANDAIME COM ESTRADOS | M2ME | 3.99
42.03.02 | SUDECAP | GUINCHO DE COLUNA TRIFASICO 300KG | MES | 280
43 |  | SERVICOS TECNICOS
43.01 | SUDECAP | TOPOGRAFIA
43.01.01 | SUDECAP | EQUIPE DE TOPOGRAFIA | MES | 19792.1
44 |  | ADMINISTRACAO DA OBRA
44.01 | SUDECAP | MAO DE OBRA
44.01.01 | SUDECAP | ENGENHEIRO SENIOR | MES | 23189.41
44.01.02 | SUDECAP | ENGENHEIRO INTERMEDIARIO | MES | 17714.4
44.01.03 | SUDECAP | ENGENHEIRO | MES | 14017.52
44.01.05 | SUDECAP | TECNICO DE SEGURANCA | MES | 4904.35
44.01.06 | SUDECAP | MESTRE DE OBRAS | MES | 8717.2
44.01.07 | SUDECAP | ENCARREGADO | MES | 5934.8
44.01.08 | SUDECAP | SUB-ENCARREGADO | MES | 4336.8
44.01.09 | SUDECAP | ALMOXARIFE | MES | 3446.55
44.01.10 | SUDECAP | APONTADOR | MES | 2754.65
44.01.12 | SUDECAP | SERVENTE | MES | 2421.65
45 |  | EQUIPAMENTOS
45.01 | SUDECAP | VEICULOS
45.01.01 | SUDECAP | AUTOMOVEL DO ENGENHEIRO DA OBRA | MES | 1494.97
45.01.03 | SUDECAP | CAMINHONETE - GASOLINA | MES | 3617.06
45.01.05 | SUDECAP | AUTOMOVEL UTILITARIO 1,8 4PORTAS 7 LUGARES SEM MOTORISTA | MES | 3261.3
47 | SUDECAP | SERVICOS AUXILIARES DE MARCENARIA
47.01 | SUDECAP | PECAS PADRAO ESCOLA
47.01.02 | SUDECAP | CAIBRO DE PARAJU APARELHADO NAS 4 FACES 7x4 CM | M | 7.2
47.01.03 | SUDECAP | RIPA DE PARAJU APARELHADA NAS 4 FACES 4x1,5 CM | M | 1.66
47.02 | SUDECAP | PORTA
47.02.03 | SUDECAP | PORTA EM COMPENSADO RESINADO 10MM 80X210CM | UN | 57.78
47.03 | SUDECAP | MOVEIS
47.03.01 | SUDECAP | MAPOTECA P/ PROJETO 1,40X1,10X1,40M E PEÇA 8X8 CM | UN | 77.23
47.03.02 | SUDECAP | CONJ.MESA (130X60CM) 2 BANCOS(130X40CM) MADEIRIT | CJ | 185.99
47.03.03 | SUDECAP | BANCO 130X40 CM EM MADEIRIT P/ VESTIARIO | UN | 61.64
48 | SUDECAP | SERVICOS AUXILIARES DE SERRALHERIA
48.05 | SUDECAP | JANELA DE CORRER
48.05.07 | SUDECAP | JANELA DE CORRER DE FERRO 1x1/8", AREA > 1,0 M2 | UN | 255.53
48.32 | SUDECAP | MARCO DE FERRO CANTONEIRA
48.32.09 | SUDECAP | MARCO DE FERRO CANTONEIRA 1 1/4x1/8", C = 1.65M | CJ | 33.25
48.32.12 | SUDECAP | MARCO DE FERRO CANTONEIRA 1 1/4x1/8", C = 1,80M | CJ | 31.07
48.32.16 | SUDECAP | PERFIL CHAPA 18 P/ DIVIS.ARDOSIA D=18CM, H=1,80M | UN | 25.76
48.32.17 | SUDECAP | PERFIL CHAPA 18 P/ DIVIS. ARDOSIA D=10CM, H=1,80M | UN | 16.23
48.42 | SUDECAP | SERVICOS DIVERSOS
48.42.02 | SUDECAP | ESCADA MARINHEIRO FERRO D= 3/4" C/ GUARDA CORPO | UN | 1316.22
48.43 | SUDECAP | GRELHAS E GRADES
48.43.19 | SUDECAP | GRELHA DE ACO CA-25 D=1/2" C/5,25CM E L 1 1/4X1/8" | M | 120.45
48.43.20 | SUDECAP | GRADE DE FERRO REDONDO P/CAIXA COLETORA 25X25 CM | UN | 62.6
48.43.21 | SUDECAP | GRELHA DE FERRO REDONDO P/CAIXA COLETORA 30X30 CM | UN | 75.53
48.43.22 | SUDECAP | GRELHA DE FERRO REDONDO P/CAIXA COLETORA 40X40 CM | UN | 111.99
48.43.23 | SUDECAP | GRELHA DE FERRO REDOMDO P/CAIXA COLETORA 50X50 CM | UN | 154.49
48.43.24 | SUDECAP | GRELHA DE FERRO REDONDO P/CAIXA COLETORA 60X60 CM | UN | 181.8
48.43.25 | SUDECAP | GRELHA DE ACO CA-25, D=1/2",C/5,25CM E 3/4",L=32CM | M | 117.24
48.43.26 | SUDECAP | GRELHA DE FERRO REDONDO P/CAIXA COLETORA 70X70 CM | UN | 223.63
48.43.27 | SUDECAP | GRELHA DE FERRO REDONDO P/CAIXA COLETORA 80X80 CM | UN | 268.94
48.43.28 | SUDECAP | GRELHA DE FERRO REDONDO P/CAIXA COLETORA 90X90 CM | UN | 306.07
48.43.29 | SUDECAP | GRELHA FERRO REDONDO P/ CAIXA COLETRORA 100X100 CM | UN | 347.76
48.43.40 | SUDECAP | CONJUNTO QUADRO E GRELHA DE PV DE CANAL, I = 6" | CJ | 2023.2
48.43.50 | SUDECAP | GRADE CHAPA 3/4"X1/8" FERRO 1/4"P/ REFLETOR 70X70 | UN | 193.46
48.43.51 | SUDECAP | GRADE CHAPA 3/4"x1/8",FERRO 1/4" P/REFLETOR 90x90 | UN | 282.99
48.43.55 | SUDECAP | GRADE DE FERRO QUADRADO DE 3/4" E 3/8" | UN | 104.57
48.49 | SUDECAP | CANTONEIRA E MASTRO
48.49.20 | SUDECAP | CONJ. QUADRO E CANTONEIRA 3" P/ TAMPA DE CONCRETO | M | 66.97
48.49.22 | SUDECAP | CONJ.QUADRO E CANTONEIRA 2" E 1 3/4" P/TAMPA CONC. | M | 46.99
48.49.25 | SUDECAP | CANTONEIRA FERRO 1 1/2x3/16" COMP=1,1M C/CUMBADOR | UN | 35.75
48.49.51 | SUDECAP | MASTRO DE BANDEIRA PADRAO SUDECAP F.G. D= 2",H= 6M | UN | 514.03
48.70 | SUDECAP | SERRALHERIA - GRUPO ESCOLAR
48.70.05 | SUDECAP | J1 - JANELA DE CORRER DE FERRO 1x1/8" - 1,60x1,60M | UN | 663.57
48.70.06 | SUDECAP | J9 - JANELA DE CORRER DE FERRO 1x1/8" - 3,00x1,60M | UN | 1074.39
48.70.07 | SUDECAP | J12- JANELA DE CORRER DE FERRO 1x1/8" - 2,00x1,60M | UN | 833.35
48.70.08 | SUDECAP | J7- JANELA DE CORRER DE FERRO 1x1/8" - 2,60x1,60M | UN | 1046.16
48.70.18 | SUDECAP | J2 - BASCULANTE DE FERRO 1x1/8" - 1,60x0,50M | UN | 383.65
48.70.19 | SUDECAP | J2 - BASCULANTE DE FERRO 1x1/8" - 1,5x0,50M | UN | 362.26
48.70.20 | SUDECAP | J3 - BASCULANTE DE FERRO 1x1/8" - 2,30x0,50M | UN | 503.92
48.70.21 | SUDECAP | J4 - BASCULANTE DE FERRO 1x1/8" - 3,20x0,50M | UN | 664.6
48.70.22 | SUDECAP | J11- BASCULANTE DE FERRO 1x1/8" - 2,00x0,50M | UN | 476.59
48.70.23 | SUDECAP | J5 - BASCULANTE DE FERRO 1x1/8" - 2,60x0,50M | UN | 564.11
48.70.35 | SUDECAP | PF1- PORTA DE ABRIR CHAPA DOBRADA 1FL.- 0,80x2,10M | UN | 826.89
48.70.36 | SUDECAP | PF2- PORTA DE ABRIR CHAPA DOBRADA 1FL.- 0,60x2,10M | UN | 736.35
48.70.37 | SUDECAP | PF7- PORTA DE ABRIR CHAPA DOBRADA 1 FL.- 1,0x2,10M | UN | 962.49
48.70.39 | SUDECAP | PF6- PORTA DE ABRIR CHAPA DOBRADA 2FL. 1,60x2,10M | UN | 1296.6
48.70.42 | SUDECAP | PF3- PORTA DE CORRER FERRO 1x1/8" 1FL.- 1,10x2,10M | UN | 951.75
48.70.43 | SUDECAP | PF4- PORTA DE CORRER CHAPA DOBRADA 2 FL.1,50x2,10M | UN | 1393.26
48.70.59 | SUDECAP | PE-3 PORATAO DE ABRIR EM TUBO E TELA 2 FLS.3,0x2,4 | UN | 1226.22
48.70.60 | SUDECAP | PT1- PORTAO DE ABRIR TUBO E TELA 2FL. - 3,00x2,50M | UN | 1480.43
48.70.62 | SUDECAP | PT2- PORTAO DE ABRIR FERRO E TELA 1FL.- 0,80x1,25M | UN | 234.72
48.70.64 | SUDECAP | PT3- PORTAO DE ABRIR FERRO E TELA 2FL.- 1,00x1,60M | UN | 390.85
48.70.65 | SUDECAP | PE4- PORTAO DE ABRIR TUBO E TELA 1 FL. 1,20x2,0M | UN | 603.31
48.70.89 | SUDECAP | ALCAPAO CHAPA GALV. 18, 0,60x0,60M INCL. CAIXILHO | UN | 68.79
48.70.90 | SUDECAP | ALCAPAO DE CHAPA 18, 0,80x0,80M, INCL. CAIXILHO | UN | 142.15
48.70.91 | SUDECAP | GRADE DE FERRO QUADRADO 3/8" - 1,60x0,50 M | UN | 148.74
48.70.92 | SUDECAP | GRADE DE FERRO QUADRADO 3/8" - 1,60x1,60 M | UN | 353.56
48.70.93 | SUDECAP | GRADE DE FERRO QUADRADO 3/8" - 2,60x1,60 M | UN | 569.58
48.70.95 | SUDECAP | MAO FRANCESA PARA ENGRAD. CERAMICO 0,35x1,00 M | UN | 68.06
48.70.96 | SUDECAP | MAO FRANCESA P/ ENGRAD. CERAMICO 0,50x1,50 M | UN | 83.97
48.70.97 | SUDECAP | MAO FRANCESA PARA ENGRAD. CERAMICO 4,20x1,60 M | UN | 588.08
48.70.98 | SUDECAP | GRADE DE TELA ARTISTICA FIO 12, MALHA 25 MM | M2 | 132.12
48.72 | SUDECAP | SERRALHERIA - POLICLINICA
48.72.05 | SUDECAP | J1 - JANELA DE CORRER DE FERRO 1x1/8" - 1,50x1,50M | UN | 461.1
48.72.10 | SUDECAP | J2 - BASCULANTE DE FERRO 1x1/8" - 0,45x1,50M | UN | 254.28
48.72.12 | SUDECAP | J4 - BASCULANTE DE FERRO 1x1/8" - 1,20x3,00M | UN | 482.75
48.72.14 | SUDECAP | BASCULANTE DE FERRO DE 1x1/8" - 1,50x0,90M | UN | 365.38
48.72.20 | SUDECAP | J3 - MAXIMO AR DE METALON - 1,65x2,90M | UN | 954.66
48.72.22 | SUDECAP | J5 - MAXIMO AR DE METALON - 1,65x3,20M | UN | 1282.93
48.72.26 | SUDECAP | J7 - VENEZIANA DE CHAPA DOBRADA - 0,90x0,30M | UN | 134.49
48.72.35 | SUDECAP | P4 - PORTA DE ABRIR DE METALON 1FL. - 1,00x2,90M | UN | 1787.13
48.72.50 | SUDECAP | GUARDA-CORPO TUBO GV 2" E 1",3 PC. HORIZ. FIX.PISO | M | 276.62
48.72.60 | SUDECAP | BRISE SOLEIL DE METALON/CHAPA VENEZIANA 1,60x1,60M | UN | 676.97
48.72.65 | SUDECAP | ALCAPAO DE CHAPA GALV.18, 0,60x0,60M,INCL.CAIXILHO | UN | 114.05
48.72.90 | SUDECAP | ILUMINACAO ZENITAL DE FERRO, CANTONEIRA 1,00x1,00M | UN | 181.54
48.73 | SUDECAP | SERRALHERIA - VESTIARIO PADRAO
48.73.01 | SUDECAP | CESTO METALICO DE 45x45x50 CM COM TELA ARTISTICA | UN | 165.06
48.74 | SUDECAP | SERRALHERIA - UNIDADE DE SAUDE
48.74.05 | SUDECAP | MAXIMO AR DE METALON - 0,60x1,20M | UN | 245.23
48.74.06 | SUDECAP | MAXIMO AR DE METALON - 0,60x2,00M | UN | 387.87
48.74.15 | SUDECAP | CAIXILHO FIXO DE METALON - 1,20x0,30M | UN | 116.72
48.74.20 | SUDECAP | PORTA DE CORRER DE METALON - 0,90x2,20M | UN | 901.09
48.74.25 | SUDECAP | PORTAO DE ABRIR CHAPA TRAPEZOIDAL 2FL.- 3,00x2,40M | UN | 1940.43
48.74.26 | SUDECAP | PORTAO DE ABRIR CHAPA TRAPEZOIDAL 1FL.- 1,20x2,10M | UN | 942.11
48.74.40 | SUDECAP | GRADE DE FERRO QUADRADO 3/8" - 0,60x1,20M | UN | 134.65
48.74.50 | SUDECAP | GUICHE DE ABRIR DE METALON 2FL. - 0,50x0,70M | UN | 284.38
48.76 | SUDECAP | SERRALHERIA - CENTRO DE SAUDE (CODEURB)
48.76.05 | SUDECAP | JF1- BASCULANTE DE FERRO - 3/4x1/8" - 3.0x1.0 M | UN | 979.63
48.76.09 | SUDECAP | JF3- BASCULANTE DE FERRO - 3/4x1/8" - 0.5x1.0 M | UN | 320.62
48.76.11 | SUDECAP | JF4- BASCULANTE DE FERRO - 3/4x1/8" - 1.1x1.5 M | UN | 615.38
48.76.12 | SUDECAP | JF4A- BASCULANTE DE FERRO - 3/4x1/8" - 1.1x1.5 M | UN | 615.38
48.76.14 | SUDECAP | JF5- BASCULANTE DE FERRO - 3/4x1/8" - 0.5x2.8 M | UN | 469.76
48.76.25 | SUDECAP | PF1- PORTA DE CORRER - METALON/FERRO - 2.625x2.8 M | UN | 1799.75
48.76.27 | SUDECAP | PF2- PORTA DE ABRIR - VENEZIANA-CHAPA - 0.7x2.8 M | UN | 1097.84
48.76.29 | SUDECAP | PF2A- PORTA DE ABRIR - VENEZIANA-CHAPA - 0.8x2.8 M | UN | 1140.49
48.76.30 | SUDECAP | PF2B- PORTA DE ABRIR - VENEZIANA-CHAPA - 0.9x2.8 M | UN | 1185.76
48.76.50 | SUDECAP | PORTAO DE METALON 50x20 A CADA 15 CM - 2.2x2.0 M | UN | 1004.06
48.76.52 | SUDECAP | PORTAO DE METALON 50x20 A CADA 15 CM - 1.1x2.0 M | UN | 635.46
48.78 | SUDECAP | SERRALHERIA - CRECHE
48.78.05 | SUDECAP | J1 - MAXIMO AR DE METALON 0,60x1,20M | UN | 332.37
48.78.06 | SUDECAP | J2 - MAXIMO AR DE METALON 0,60x2,00M | UN | 385.84
48.78.15 | SUDECAP | P1 - PORTA DE ABRIR DE METALON 2FL. - 1,50x2,20M | UN | 1307.99
48.78.16 | SUDECAP | COMPLEMENTO SUPERIOR DE P1 - 1,50x1,10M | UN | 219.3
48.78.17 | SUDECAP | P3 - PORTA DE ABRIR DE METALON 1FL. 0,80x2,20M | UN | 868.85
48.78.20 | SUDECAP | P2 - PORTA DE CORRER DE METALON 1FL. 1,20x2,20M | UN | 1082.66
48.78.25 | SUDECAP | PORTA DE CORRER DE FERRO/TELA ARTISTEX- 1,75x2,10M | UN | 622.35
48.78.30 | SUDECAP | PORTAO DE ABRIR CHAPA TRAPEZOIDAL 2FL.- 3,00x2,50M | UN | 1971.44
48.78.31 | SUDECAP | PORTAO DE ABRIR CHAPA TRAPEZOIDAL 1FL.- 1,00x2,10M | UN | 856.66
48.78.50 | SUDECAP | ALCAPAO DE CHAPA GALV.18,0,60x0,60M, INCL.CAIXILHO | UN | 145.48
48.78.55 | SUDECAP | GUICHE DE ABRIR DE METALON 2FL. - 0,90x0,70M | UN | 336.16
48.78.60 | SUDECAP | GRADE DE FERRO QUADRADO 3/8" - 0,60x1,20M | UN | 134.4
50 |  | CUSTO HORARIO DE EQUIPAMENTO
50.01 | SUDECAP | ACABADORA DE ASFALTO, LAMA E VASSOURA MECANICA
50.01.08 | SUDECAP | CHP/ACABADORA DE ASFALTO SA 114, 97 HP | H | 173.75
50.01.09 | SUDECAP | CHI/ACABADORA DE ASFALTO SA 114, 97 HP | H | 100.08
50.01.30 | SUDECAP | CHP/EQUIP.LAMA ASFALT.CONSMAQ LA 6-6.0M3 30 HP | H | 126.22
50.01.31 | SUDECAP | CHI/EQUIP.LAMA ASFALT.CONSMAQ LA-6-6.0M3 30 HP | H | 72.74
50.01.32 | SUDECAP | CHP/CAMIN.LAMA ASF. FORD 1519, CONSMAQ LA-6-6.0M3 | H | 214.96
50.01.33 | SUDECAP | CHI/CAMIN.LAMA ASF. FORD 1519, CONSMAQ LA-6-6.0M3 | H | 115.78
50.01.70 | SUDECAP | CHP/VASSOURA MECANICA (CMV - VM 2440) | H | 8.16
50.01.71 | SUDECAP | CHI/VASSOURA MECANICA (CMV - VM 2440) | H | 6.03
50.01.72 | SUDECAP | CHP/FRESADORA WIRTGEN W 100 | H | 503.92
50.04 | SUDECAP | BATE ESTACA E MARTELO
50.04.10 | SUDECAP | CHP/BATE ESTACA MAGAN 850 PM, 44 HP | H | 94.29
50.04.11 | SUDECAP | CHI/BATE ESTACA MAGAN 850 PM, 44 HP | H | 54.25
50.05 | SUDECAP | BETONEIRA
50.05.10 | SUDECAP | CHP/BETONEIRA 400 L, SEM CARREGADOR | H | 2.09
50.05.11 | SUDECAP | CHI/BETONEIRA 400 L, SEM CARREGADOR | H | 0.56
50.06 | SUDECAP | BOMBA D'AGUA E LAMA
50.06.02 | SUDECAP | CHP/BOMBA HIDROSUL 2" ASI-250-36M3/H C/20M MANGUEI | H | 5.82
50.06.03 | SUDECAP | CHI/BOMBA HIDROSUL 2" AS1-250-36M3/H C/20M MANGUE | H | 4.54
50.06.04 | SUDECAP | CHP/BOMBA HIDROSUL 3" ASI-500-72M3/H C/20M MANGUEI | H | 6.95
50.06.05 | SUDECAP | CHI/BOMBA HIDROSUL 3" ASI-500-72M3/H C/20M MANGUEI | H | 4.6
50.10 | SUDECAP | CAMINHAO, CARROCERIA E CAVALO MECANICO
50.10.08 | SUDECAP | CHP/CAMINHAO BASCULANTE FORD 1317 WE | H | 73.88
50.10.09 | SUDECAP | CHI/CAMINHAO BASCULANTE FORD 1317 WE | H | 38.79
50.10.12 | SUDECAP | CHP/CAMINHAO BASCULANTE FORD 1519 | H | 81.15
50.10.13 | SUDECAP | CHI/CAMINHAO BASCULANTE FORD 1519 | H | 40.28
50.10.36 | SUDECAP | CHP/CAMINHAO TANQUE FORD 1317 WE, 6.000L | H | 78.61
50.10.37 | SUDECAP | CHI/CAMINHAO TANQUE FORD 1317 WE, 6.000L | H | 39.39
50.10.50 | SUDECAP | CHP/CAMINHAO TANQUE FORD 1317 WE TRUCADO, 10000 | H | 80.24
50.10.51 | SUDECAP | CHI/CAMINHAO TANQUE FORD 1317 WE TRUCADO, 10000 L | H | 40.3
50.10.68 | SUDECAP | CHP/CAMINHAO CARROCERIA FORD 1317 WE | H | 76.01
50.10.69 | SUDECAP | CHI/CAMINHAO CARROCERIA FORD 1317 WE | H | 37.92
50.10.80 | SUDECAP | CHP/GUINDAUTO MADAL PBK - 6500 | H | 9.85
50.10.81 | SUDECAP | CHI/GUINDAUTO MADAL PBK - 6500 | H | 6.77
50.10.82 | SUDECAP | CHP/CAM.GUINDAUTO FORD F-1319 MADAL PBK - 6500 | H | 85.86
50.10.83 | SUDECAP | CHI/CAM.GUINDAUTO FORD F-1319 MADAL PBK - 6500 | H | 43.46
50.11 | SUDECAP | CARREGADEIRA
50.11.10 | SUDECAP | CHP/CARREGADEIRA CAT-950G - NACIONAL 180 HP | H | 177.73
50.11.11 | SUDECAP | CHI/CARREGADEIRA CAT-950G - NACIONAL 180 HP | H | 59.5
50.11.28 | SUDECAP | CHP/CARREGADEIRA CASE W 20E (2,25M3-1,72M3) -152HP | H | 110.55
50.11.29 | SUDECAP | CHI/CARREGADEIRA CASE W 20E (2,25M3-1,72M3) -152HP | H | 46.19
50.11.30 | SUDECAP | CHP/CARREGADEIRA DE PNEUS C/ VASSOURA SPS 155 45W | H | 79.64
50.11.31 | SUDECAP | CHI-CARREGADEIRA DE PNEUS C/VASSOURA SPS 155 45W | H | 44.23
50.13 | SUDECAP | COMPACTADOR
50.13.22 | SUDECAP | CHP/ROLO LISO 6500 KG-RT 82H-58,5 HP | H | 90.63
50.13.23 | SUDECAP | CHI/ROLO LISO 6500 KG-RT 82H-58,5 HP | H | 42.78
50.13.40 | SUDECAP | CHP/ROLO VIBRAT. DYNAPAC CA-25 LISO - STD P/SOLOS | H | 126.82
50.13.41 | SUDECAP | CHI/ROLO VIBRAT. DYNAPAC CA-25 LISO - STD P/SOLOS | H | 48.69
50.13.42 | SUDECAP | CHP/ROLO VIBRAT.DYNAPAC CA25 PD(PE CARNEIRO C/TR.) | H | 122.95
50.13.43 | SUDECAP | CHI/ROLO VIBRAT.DYNAPAC CA25 PD(PE CARNEIRO C/TR.) | H | 46.27
50.13.44 | SUDECAP | CHP/ROLO VIBRATORIO DYNAPAC CA-15 LISO | H | 93.7
50.13.45 | SUDECAP | CHI/ROLO VIBRATORIO DYNAPAC CA-15 LISO | H | 38.62
50.13.46 | SUDECAP | CHP/ROLO VIBRATORIO DYNAPAC CA-15 PE DE CARNEIRO | H | 93.7
50.13.47 | SUDECAP | CHI/ROLO VIBRATORIO DYNAPAC CA-15 PE DE CARNEIRO | H | 38.62
50.13.50 | SUDECAP | CHP/ROLO VIBRATORIO DYNAPAC CC-900 LISO | H | 41.35
50.13.51 | SUDECAP | CHI/ROLO VIBRATORIO DYNAPAC CC-900 LISO | H | 28.01
50.13.54 | SUDECAP | CHP/ROLO DE PNEUS CP 221 - DYNAPAC | H | 127.63
50.13.55 | SUDECAP | CHI/ROLO DE PNEUS CP 221 - DYNAPAC | H | 49.04
50.13.74 | SUDECAP | CHP/COMPACTADOR DE PLACA CLARIDON CS-30 9HP DIESEL | H | 11.26
50.13.75 | SUDECAP | CHI/COMPACTADOR DE PLACA CLARIDON CS-30 9HP DIESEL | H | 5.42
50.13.78 | SUDECAP | CHP/COMPACTADOR DE PLACA PARA ASFALTO CS-15 DIESEL | H | 4.76
50.13.79 | SUDECAP | CHI/COMPACTADOR DE PLACA PARA ASFALTO CS-15 DIESEL | H | 1.49
50.14 | SUDECAP | COMPRESSOR E ACESSORIOS
50.14.10 | SUDECAP | CHP/COMPRESSOR XAS-137 PD 275 PCM | H | 68.63
50.14.11 | SUDECAP | CHI/COMPRESSOR XAS-137 PD 275 PCM | H | 22.12
50.16 | SUDECAP | DISTRIBUIDOR DE AGREGADO E BETUME
50.16.52 | SUDECAP | CHP/CAMIN.DISTR.BETUME FORD 1519, ALMEIDA D-72 D | H | 158.99
50.16.53 | SUDECAP | CHI/CAMIN.DISTR.BETUME FORD 1519, ALMEIDA D-72 D | H | 75.53
50.19 | SUDECAP | EQUIPAMENTO DE PERFURACAO E ROMPEDOR
50.19.16 | SUDECAP | CHP/PERFURATRIZ BJ 571-4L 78PCM | H | 15.01
50.19.17 | SUDECAP | CHI/PERFURATRIZ BJ 571-4L 78PCM | H | 14.44
50.19.62 | SUDECAP | CHP/MARTELETE BJ-32 | H | 15.43
50.19.63 | SUDECAP | CHI/MARTELETE BJ-32 | H | 14.74
50.19.66 | SUDECAP | MARTELETE ELETRICO TRIFASICO 30 KG | H | 2.89
50.20 | SUDECAP | ESCAVADEIRA E DRAGA
50.20.06 | SUDECAP | CHP/RETRO-ESCAVAD. CASE 580 L -(0,77M3) 75HP (4X2) | H | 69.77
50.20.07 | SUDECAP | CHI/RETRO-ESCAVAD. CASE 580 L -(0,77M3) 75HP (4X2) | H | 34.62
50.20.18 | SUDECAP | CHP/ESCAVADEIRA KOMATSU PC 160 SE - 103 HP | H | 115.31
50.20.19 | SUDECAP | CHI/ESCAVADEIRA KOMATSU PC 160 SE - 103 HP | H | 58.06
50.20.20 | SUDECAP | CHP/ESCAVADEIRA NEW HOLAND FX - 215 LC | H | 149.45
50.20.21 | SUDECAP | CHI/ESCAVADEIRA NEW HOLAND FX - 215 LC | H | 63.56
50.21 | SUDECAP | ROCADEIRA
50.21.01 | SUDECAP | CHP/ROCADEIRA ECHO MODELO SRM-3605 | H | 20.86
50.21.02 | SUDECAP | CHI/ROCADEIRA ECHO MODELO SRM-3605 | H | 18.2
50.25 | SUDECAP | GRADE DE DISCO
50.25.08 | SUDECAP | CHP/GRADE DE DISCO TATU 20-24 | H | 6
50.25.09 | SUDECAP | CHI/GRADE DE DISCO TATU 20-24 | H | 4.5
50.27 | SUDECAP | GUINDASTE
50.27.16 | SUDECAP | CHP/ GUINDASTE WTTA - 16G | H | 226.54
50.27.17 | SUDECAP | CHI/ GUINDASTE WTTA - 16G | H | 119.47
50.31 | SUDECAP | MAQUINA E APARELHO DE SOLDA
50.31.10 | SUDECAP | CHP/GRUPO DE SOLDAGEM BAMBOZZI 375-A | H | 62.19
50.31.11 | SUDECAP | CHI/GRUPO DE SOLDAGEM BAMBOZZI 375-A | H | 30.58
50.32 | SUDECAP | MOTONIVELADORA
50.32.08 | SUDECAP | CHP/MOTONIVELADORA 120 M - 140 HP. | H | 140.71
50.32.09 | SUDECAP | CHI/MOTONIVELADORA 120 M - 140 HP | H | 65.71
50.36 | SUDECAP | TRATOR
50.36.08 | SUDECAP | CHP/TRATOR COM LAMINA E ESCARIFICADOR D8 | H | 460.57
50.36.09 | SUDECAP | CHI/TRATOR COM LAMINA E ESCARIFICADOR D8 | H | 213.91
50.36.10 | SUDECAP | CHP/TRATOR DE ESTEIRA D6M C/ LAMINA 140 HP | H | 172.22
50.36.11 | SUDECAP | CHI/TRATOR DE ESTEIRA D6M C/ LAMINA 140 HP | H | 75.11
50.36.66 | SUDECAP | CHP/TRATOR DE PNEUS MASSEY FERGUSSON MF-292 105 HP | H | 93.78
50.36.67 | SUDECAP | CHI/TRATOR DE PNEUS MASSEY FERGUSSON MF-292 105 HP | H | 28.59
50.37 | SUDECAP | USINA DE ASFALTO, SOLOS E CONCRETO
50.37.06 | SUDECAP | CHP/USINA DE ASFALTO CAP40/60 UA2 MF 40E C/PURIFIC | H | 318.49
50.37.07 | SUDECAP | CHI/USINA DE ASFALTO CAP40/60 UA2 MF 40E C/PURIFIC | H | 142.75
50.37.08 | SUDECAP | CHP/TANCAGEM (4X20M3 + CALDEIRA + 5/10/20M3) | H | 41.28
50.37.09 | SUDECAP | CHI/TANCAGEM (4X20M3 + CALDEIRA + 5/10/20M3) | H | 33.02
50.37.10 | SUDECAP | CHP/EQUIPAMENTOS PARA LABORATORIO DE ASFALTO | H | 10.82
50.37.11 | SUDECAP | CHI/EQUIPAMENTOS PARA LABORATORIO DE ASFALTO | H | 7.43
50.37.12 | SUDECAP | CHP/BALANCA RODOV. HIBRIDA 60T-IP65-18,00X3,00M | H | 6.11
50.37.13 | SUDECAP | CHI/BALANCA RODOV. HIBRIDA 60T-IP65-18,00X3,00M | H | 4.75
50.37.22 | SUDECAP | CHP/USINA DE ASFALTO A FRIO 40T PMF-33 EE CAP40/60 | H | 87.57
50.37.23 | SUDECAP | CHI/USINA DE ASFALTO A FRIO 40T PMF-33 EE CAP40/60 | H | 69.33
50.39 | SUDECAP | VIBRADOR
50.39.10 | SUDECAP | CHP/VIBRADOR DE IMERSAO COM MANGOTE DE 45MM | H | 1.6
50.39.11 | SUDECAP | CHI/VIBRADOR DE IMERSAO COM MANGOTE DE 45MM | H | 0.52
50.40 | SUDECAP | VEICULOS
50.40.02 | SUDECAP | CHP/CAMINHONETE - GASOLINA | H | 44.47
50.40.03 | SUDECAP | CHI/CAMINHONETE - GASOLINA | H | 23.87
50.40.06 | SUDECAP | CHP/VEICULO POPULAR 1.0 AR CONDICIONADO - GASOLINA | H | 12.07
50.40.07 | SUDECAP | CHI/VEICULO POPULAR 1.0 AR CONDICIONADO - GASOLINA | H | 5.18
50.40.08 | SUDECAP | CHP/VEICULO UTILITARIO 1.8 16V 4 PORTAS 7 LUGARES | H | 38.33
50.40.09 | SUDECAP | CHI/VEICULO UTILITARIO 1.8 16V 4 PORTAS 7 LUGARES | H | 26.07
50.41 | SUDECAP | EQUIPAMENTOS DE APOIO
50.41.01 | SUDECAP | CHP/MOTO-SERRA HUSQVARNA MODELO 61, CILINDROS:62 | H | 21.86
50.41.02 | SUDECAP | CHI/M0T0-SERRA HUSQVARNA MODELO 61, CILINDROS:62 | H | 17.64
50.41.11 | SUDECAP | CHP/SERRA CLIPPER MECAN A GASOLINA OU EQUIVALENTE 13HP | H | 7.18
50.41.12 | SUDECAP | CHI/SERRA CLIPPER MECAN A GASOLINA OU EQUIVALENTE 13HP | H | 1.4

## SINAPI INSUMO 05-17 C DEES (hidden)
TABELA DE PREÇOS SINAPI INUSUMOS - MG JUNHO/17 - C/ DESONERAÇÃO
CODIGO | DESCRICAO DO INSUMO | UNIDADE | ORIGEM DO PRECO | PRECO MEDIANO R$
4757 | !EM PROCESSO DE DESATIVACAO! ASFALTADOR | H | C | 13,73
12075 | !EM PROCESSO DE DESATIVACAO! CAIXA P/ MEDICAO DE DEMANDA E ENERGIA REATIVA EM CHAPA 18 ESTAMPADA , PADRAO DE CONCESSIONARIA LOCAL | UN | CR | 398,85
1520 | !EM PROCESSO DE DESATIVACAO! CONCRETO BETUMINOSO USINADO A QUENTE (CBUQ) PARA PAVIMENTACAO ASFALTICA, PADRAO DNIT, FAIXA C, COM CAP 50/70 - DMT = 10 KM | M3 | CR | 590,60
12612 | !EM PROCESSO DE DESATIVACAO! CONJUNTO DE LIGACAO PARA BACIA SANITARIA EM PLASTICO BRANCO COM TUBO E CANOPLA (TUBO 1.1/2 " X 20 CM) | UN | CR | 4,51
2404 | !EM PROCESSO DE DESATIVACAO! DIVISORIA COLMEIA CEGA COM MONTANTE E RODAPE DE ALUMINIO ANODIZADO SIMPLES (SEM COLOCACAO) | M2 | C | 100,00
2720 | !EM PROCESSO DE DESATIVACAO! ESCAVADEIRA DRAGA DE ARRASTE, CAP. 3/4 JC 140HP (INCL MANUTENCAO/OPERACAO) | H | CR | 95,60
2719 | !EM PROCESSO DE DESATIVACAO! ESCAVADEIRA HIDRAULICA SOBRE ESTEIRAS DE 99 HP, PESO OPERACIONAL DE *16* T E CAPACIDADE DE 0,85 A 1,00 M3 (LOCACAO COM OPERADOR, COMBUSTIVEL E MANUTENCAO) | H | C | 81,00
13382 | !EM PROCESSO DE DESATIVACAO! LUMINARIA FECHADA P/ ILUMINACAO PUBLICA, TIPO ABL 50/F OU EQUIV, P/ LAMPADA A VAPOR DE MERCURIO 400W | UN | CR | 185,71
20198 | !EM PROCESSO DE DESATIVACAO! MADEIRA DE 1A. QUALIDADE (MADEIRA BRANCA), SERRADA E NAO APARELHADA, PARA FORMAS DE CONCRETO ARMADO | M3 | C | 845,00
4126 | !EM PROCESSO DE DESATIVACAO! TERMINAL DE PORCELANA (MUFLA) UNIPOLAR, USO EXTERNO, TENSAO 3,6/6 KV, PARA CABO DE 10/16 MM2, COM ISOLAMENTO EPR | UN | AS | 176,60
38605 | ABERTURA PARA ENCAIXE DE CUBA OU LAVATORIO EM BANCADA DE MARMORE/ GRANITO OU OUTRO TIPO DE PEDRA NATURAL | UN | CR | 49,93
11270 | ABRACADEIRA DE LATAO PARA FIXACAO DE CABO PARA-RAIO, DIMENSOES 32 X 24 X 24 MM | UN | CR | 0,92
412 | ABRACADEIRA DE NYLON PARA AMARRACAO DE CABOS, COMPRIMENTO DE *230* X *7,6* MM | UN | CR | 0,51
414 | ABRACADEIRA DE NYLON PARA AMARRACAO DE CABOS, COMPRIMENTO DE 100 X 2,5 MM | UN | CR | 0,03
410 | ABRACADEIRA DE NYLON PARA AMARRACAO DE CABOS, COMPRIMENTO DE 150 X *3,6* MM | UN | CR | 0,07
411 | ABRACADEIRA DE NYLON PARA AMARRACAO DE CABOS, COMPRIMENTO DE 200 X *4,6* MM | UN | C | 0,10
408 | ABRACADEIRA DE NYLON PARA AMARRACAO DE CABOS, COMPRIMENTO DE 390 X *4,6* MM | UN | CR | 0,49
39131 | ABRACADEIRA EM ACO PARA AMARRACAO DE ELETRODUTOS, TIPO D, COM 1 1/2" E CUNHA DE FIXACAO | UN | CR | 1,00
394 | ABRACADEIRA EM ACO PARA AMARRACAO DE ELETRODUTOS, TIPO D, COM 1 1/2" E PARAFUSO DE FIXACAO | UN | CR | 1,01
39130 | ABRACADEIRA EM ACO PARA AMARRACAO DE ELETRODUTOS, TIPO D, COM 1 1/4" E CUNHA DE FIXACAO | UN | CR | 0,91
395 | ABRACADEIRA EM ACO PARA AMARRACAO DE ELETRODUTOS, TIPO D, COM 1 1/4" E PARAFUSO DE FIXACAO | UN | CR | 0,97
39127 | ABRACADEIRA EM ACO PARA AMARRACAO DE ELETRODUTOS, TIPO D, COM 1/2" E CUNHA DE FIXACAO | UN | CR | 0,48
392 | ABRACADEIRA EM ACO PARA AMARRACAO DE ELETRODUTOS, TIPO D, COM 1/2" E PARAFUSO DE FIXACAO | UN | CR | 0,49
39129 | ABRACADEIRA EM ACO PARA AMARRACAO DE ELETRODUTOS, TIPO D, COM 1" E CUNHA DE FIXACAO | UN | CR | 0,56
393 | ABRACADEIRA EM ACO PARA AMARRACAO DE ELETRODUTOS, TIPO D, COM 1" E PARAFUSO DE FIXACAO | UN | C | 0,59
39133 | ABRACADEIRA EM ACO PARA AMARRACAO DE ELETRODUTOS, TIPO D, COM 2 1/2" E CUNHA DE FIXACAO | UN | CR | 1,31
397 | ABRACADEIRA EM ACO PARA AMARRACAO DE ELETRODUTOS, TIPO D, COM 2 1/2" E PARAFUSO DE FIXACAO | UN | CR | 1,45
39132 | ABRACADEIRA EM ACO PARA AMARRACAO DE ELETRODUTOS, TIPO D, COM 2" E CUNHA DE FIXACAO | UN | CR | 1,05
396 | ABRACADEIRA EM ACO PARA AMARRACAO DE ELETRODUTOS, TIPO D, COM 2" E PARAFUSO DE FIXACAO | UN | CR | 1,12
39135 | ABRACADEIRA EM ACO PARA AMARRACAO DE ELETRODUTOS, TIPO D, COM 3 1/2" E CUNHA DE FIXACAO | UN | CR | 2,10
39128 | ABRACADEIRA EM ACO PARA AMARRACAO DE ELETRODUTOS, TIPO D, COM 3/4" E CUNHA DE FIXACAO | UN | CR | 0,52
400 | ABRACADEIRA EM ACO PARA AMARRACAO DE ELETRODUTOS, TIPO D, COM 3/4" E PARAFUSO DE FIXACAO | UN | CR | 0,51
39125 | ABRACADEIRA EM ACO PARA AMARRACAO DE ELETRODUTOS, TIPO D, COM 3/8" E PARAFUSO DE FIXACAO | UN | CR | 0,52
39134 | ABRACADEIRA EM ACO PARA AMARRACAO DE ELETRODUTOS, TIPO D, COM 3" E CUNHA DE FIXACAO | UN | CR | 1,75
398 | ABRACADEIRA EM ACO PARA AMARRACAO DE ELETRODUTOS, TIPO D, COM 3" E PARAFUSO DE FIXACAO | UN | CR | 1,61
39126 | ABRACADEIRA EM ACO PARA AMARRACAO DE ELETRODUTOS, TIPO D, COM 4" E CUNHA DE FIXACAO | UN | CR | 2,37
399 | ABRACADEIRA EM ACO PARA AMARRACAO DE ELETRODUTOS, TIPO D, COM 4" E PARAFUSO DE FIXACAO | UN | CR | 2,09
39158 | ABRACADEIRA EM ACO PARA AMARRACAO DE ELETRODUTOS, TIPO ECONOMICA (GOTA), COM 8" | UN | CR | 5,61
39141 | ABRACADEIRA EM ACO PARA AMARRACAO DE ELETRODUTOS, TIPO U SIMPLES, COM 1 1/2" | UN | CR | 0,40
39140 | ABRACADEIRA EM ACO PARA AMARRACAO DE ELETRODUTOS, TIPO U SIMPLES, COM 1 1/4" | UN | CR | 0,37
39137 | ABRACADEIRA EM ACO PARA AMARRACAO DE ELETRODUTOS, TIPO U SIMPLES, COM 1/2" | UN | CR | 0,21
39139 | ABRACADEIRA EM ACO PARA AMARRACAO DE ELETRODUTOS, TIPO U SIMPLES, COM 1" | UN | CR | 0,30
39143 | ABRACADEIRA EM ACO PARA AMARRACAO DE ELETRODUTOS, TIPO U SIMPLES, COM 2 1/2" | UN | CR | 0,84
39142 | ABRACADEIRA EM ACO PARA AMARRACAO DE ELETRODUTOS, TIPO U SIMPLES, COM 2" | UN | CR | 0,60
39138 | ABRACADEIRA EM ACO PARA AMARRACAO DE ELETRODUTOS, TIPO U SIMPLES, COM 3/4" | UN | CR | 0,22
39136 | ABRACADEIRA EM ACO PARA AMARRACAO DE ELETRODUTOS, TIPO U SIMPLES, COM 3/8" | UN | CR | 0,15
39144 | ABRACADEIRA EM ACO PARA AMARRACAO DE ELETRODUTOS, TIPO U SIMPLES, COM 3" | UN | CR | 0,97
39145 | ABRACADEIRA EM ACO PARA AMARRACAO DE ELETRODUTOS, TIPO U SIMPLES, COM 4" | UN | CR | 1,61
12615 | ABRACADEIRA PVC, PARA CALHA PLUVIAL, DIAMETRO ENTRE 80 E 100 MM, PARA DRENAGEM PREDIAL | UN | AS | 3,62
11927 | ABRACADEIRA, GALVANIZADA/ZINCADA, ROSCA SEM FIM, PARAFUSO INOX, LARGURA FITA *12,6 A *14 MM, D = 2" A 2 1/2" | UN | CR | 2,75
11928 | ABRACADEIRA, GALVANIZADA/ZINCADA, ROSCA SEM FIM, PARAFUSO INOX, LARGURA FITA *12,6 A *14 MM, D = 3" A 3 3/4" | UN | CR | 3,16
11929 | ABRACADEIRA, GALVANIZADA/ZINCADA, ROSCA SEM FIM, PARAFUSO INOX, LARGURA FITA *12,6 A *14 MM, D = 4" A 4 3/4" | UN | CR | 4,88
36801 | ACABAMENTO CROMADO PARA REGISTRO PEQUENO, 1/2 " OU 3/4 " | UN | CR | 17,15
36246 | ACABAMENTO SIMPLES/CONVENCIONAL PARA FORRO PVC, TIPO "U" OU "C", COR BRANCA, COMPRIMENTO 6 M | M | CR | 1,95
37600 | ACESSORIO DE LIGACAO NAO ELETRICO PARA CARGAS EXPLOSIVAS, TUBO DE 6 M | UN | AS | 47,66
37599 | ACESSORIO INICIADOR NAO ELETRICO, TUBO DE 6 M, TEMPO DE RETARDO DE *160* MS | UN | AS | 44,36
1 | ACETILENO (RECARGA PARA CILINDRO DE CONJUNTO OXICORTE GRANDE) | KG | C | 34,00
3 | ACIDO MURIATICO, DILUICAO 10% A 12% PARA USO EM LIMPEZA | L | CR | 3,44
34457 | ACO CA 60, 6,0 MM, DOBRADO E CORTADO | KG | CR | 3,68
26 | ACO CA-25, 10,0 MM, VERGALHAO | KG | CR | 3,08
20 | ACO CA-25, 12,5 MM, VERGALHAO | KG | C | 3,10
21 | ACO CA-25, 16,0 MM, VERGALHAO | KG | CR | 3,10
24 | ACO CA-25, 20,0 MM, VERGALHAO | KG | CR | 3,10
25 | ACO CA-25, 25,0 MM, VERGALHAO | KG | CR | 3,10
34341 | ACO CA-25, 32,0 MM, VERGALHAO | KG | CR | 2,92
22 | ACO CA-25, 6,3 MM, VERGALHAO | KG | CR | 3,32
23 | ACO CA-25, 8,0 MM, VERGALHAO | KG | CR | 3,29
34439 | ACO CA-50, 10,0 MM, DOBRADO E CORTADO | KG | CR | 3,71
34 | ACO CA-50, 10,0 MM, VERGALHAO | KG | CR | 3,30
34441 | ACO CA-50, 12,5 MM, DOBRADO E CORTADO | KG | CR | 3,52
31 | ACO CA-50, 12,5 MM, VERGALHAO | KG | CR | 3,14
34443 | ACO CA-50, 16 MM, DOBRADO E CORTADO | KG | CR | 3,52
27 | ACO CA-50, 16,0 MM, VERGALHAO | KG | C | 3,14
34446 | ACO CA-50, 20 MM, DOBRADO E CORTADO | KG | CR | 3,52
29 | ACO CA-50, 20,0 MM, VERGALHAO | KG | CR | 2,93
28 | ACO CA-50, 25,0 MM, VERGALHAO | KG | CR | 3,39
34449 | ACO CA-50, 6,3 MM, DOBRADO E CORTADO | KG | CR | 3,87
32 | ACO CA-50, 6,3 MM, VERGALHAO | KG | CR | 3,45
33 | ACO CA-50, 8,0 MM, VERGALHAO | KG | CR | 3,88
34343 | ACO CA-60, VERGALHAO, 9,5 MM | KG | CR | 3,73
34452 | ACO CA-60, 4,2 MM, DOBRADO E CORTADO | KG | CR | 3,43
36 | ACO CA-60, 4,2 MM, VERGALHAO | KG | CR | 3,27
34456 | ACO CA-60, 5,0 MM, DOBRADO E CORTADO | KG | CR | 3,43
39 | ACO CA-60, 5,0 MM, VERGALHAO | KG | CR | 3,27
40 | ACO CA-60, 6,0 MM, VERGALHAO | KG | CR | 3,34
34460 | ACO CA-60, 7,0 MM, DOBRADO E CORTADO | KG | CR | 3,76
42 | ACO CA-60, 7,0 MM, VERGALHAO | KG | CR | 3,40
38 | ACO CA-60, 8,0 MM, VERGALHAO | KG | CR | 3,78
34344 | ACO-FIO PARA PROTENSAO, CP-150 RB L, 8 MM | KG | CR | 5,14
20063 | ACOPLAMENTO DE CONDUTOR PLUVIAL, EM PVC, DIAMETRO ENTRE 80 E 100 MM, PARA DRENAGEM PREDIAL | UN | AS | 3,60
40410 | ACOPLAMENTO RIGIDO EM FERRO FUNDIDO PARA SISTEMA DE TUBULACAO RANHURADA, DN 50 MM (2") | UN | AS | 17,16
40411 | ACOPLAMENTO RIGIDO EM FERRO FUNDIDO PARA SISTEMA DE TUBULACAO RANHURADA, DN 65 MM (2 1/2") | UN | AS | 18,62
40412 | ACOPLAMENTO RIGIDO EMFERRO FUNDIDO PARA SISTEMA DE TUBULACAO RANHURADA, DN 80 MM (3") | UN | AS | 20,90
55 | ADAPTADOR DE COMPRESSAO EM POLIPROPILENO (PP), PARA TUBO EM PEAD, 20 MM X 1/2", PARA LIGACAO PREDIAL DE AGUA (NTS 179) | UN | AS | 2,94
61 | ADAPTADOR DE COMPRESSAO EM POLIPROPILENO (PP), PARA TUBO EM PEAD, 20 MM X 3/4", PARA LIGACAO PREDIAL DE AGUA (NTS 179) | UN | AS | 2,78
62 | ADAPTADOR DE COMPRESSAO EM POLIPROPILENO (PP), PARA TUBO EM PEAD, 32 MM X 1", PARA LIGACAO PREDIAL DE AGUA (NTS 179) | UN | AS | 5,76
77 | ADAPTADOR PVC PARA SIFAO METALICO, SOLDAVEL, COM ANEL BORRACHA (JE), 40 MM X 1 1/2" | UN | CR | 4,07
76 | ADAPTADOR PVC PARA SIFAO, ROSCAVEL, 40 MM X 1 1/4" | UN | CR | 0,79
67 | ADAPTADOR PVC ROSCAVEL, COM FLANGES E ANEL DE VEDACAO, 1/2", PARA CAIXA D' AGUA | UN | CR | 8,86
71 | ADAPTADOR PVC ROSCAVEL, COM FLANGES E ANEL DE VEDACAO, 1", PARA CAIXA D' AGUA | UN | CR | 15,58
73 | ADAPTADOR PVC ROSCAVEL, COM FLANGES E ANEL DE VEDACAO, 3/4", PARA CAIXA D' AGUA | UN | CR | 11,20
103 | ADAPTADOR PVC SOLDAVEL CURTO COM BOLSA E ROSCA, 110 MM X 4", PARA AGUA FRIA | UN | CR | 38,74
107 | ADAPTADOR PVC SOLDAVEL CURTO COM BOLSA E ROSCA, 20 MM X 1/2", PARA AGUA FRIA | UN | CR | 0,74
65 | ADAPTADOR PVC SOLDAVEL CURTO COM BOLSA E ROSCA, 25 MM X 3/4", PARA AGUA FRIA | UN | C | 0,83
108 | ADAPTADOR PVC SOLDAVEL CURTO COM BOLSA E ROSCA, 32 MM X 1", PARA AGUA FRIA | UN | CR | 1,64
110 | ADAPTADOR PVC SOLDAVEL CURTO COM BOLSA E ROSCA, 40 MM X 1 1/2", PARA AGUA FRIA | UN | CR | 3,88
109 | ADAPTADOR PVC SOLDAVEL CURTO COM BOLSA E ROSCA, 40 MM X 1 1/4", PARA AGUA FRIA | UN | CR | 2,96
111 | ADAPTADOR PVC SOLDAVEL CURTO COM BOLSA E ROSCA, 50 MM X 1 1/4", PARA AGUA FRIA | UN | CR | 6,73
112 | ADAPTADOR PVC SOLDAVEL CURTO COM BOLSA E ROSCA, 50 MM X1 1/2", PARA AGUA FRIA | UN | CR | 3,64
113 | ADAPTADOR PVC SOLDAVEL CURTO COM BOLSA E ROSCA, 60 MM X 2", PARA AGUA FRIA | UN | CR | 9,27
104 | ADAPTADOR PVC SOLDAVEL CURTO COM BOLSA E ROSCA, 75 MM X 2 1/2", PARA AGUA FRIA | UN | CR | 16,00
102 | ADAPTADOR PVC SOLDAVEL CURTO COM BOLSA E ROSCA, 85 MM X 3", PARA AGUA FRIA | UN | CR | 24,05
95 | ADAPTADOR PVC SOLDAVEL, COM FLANGE E ANEL DE VEDACAO, 20 MM X 1/2", PARA CAIXA D'AGUA | UN | CR | 10,16
96 | ADAPTADOR PVC SOLDAVEL, COM FLANGE E ANEL DE VEDACAO, 25 MM X 3/4", PARA CAIXA D'AGUA | UN | CR | 13,16
97 | ADAPTADOR PVC SOLDAVEL, COM FLANGE E ANEL DE VEDACAO, 32 MM X 1", PARA CAIXA D'AGUA | UN | CR | 16,57
98 | ADAPTADOR PVC SOLDAVEL, COM FLANGE E ANEL DE VEDACAO, 40 MM X 1 1/4", PARA CAIXA D'AGUA | UN | CR | 26,87
99 | ADAPTADOR PVC SOLDAVEL, COM FLANGE E ANEL DE VEDACAO, 50 MM X 1 1/2", PARA CAIXA D'AGUA | UN | CR | 30,99
100 | ADAPTADOR PVC SOLDAVEL, COM FLANGES E ANEL DE VEDACAO, 60 MM X 2", PARA CAIXA D' AGUA | UN | CR | 37,68
75 | ADAPTADOR PVC SOLDAVEL, COM FLANGES LIVRES, 110 MM X 4", PARA CAIXA D' AGUA | UN | CR | 282,67
114 | ADAPTADOR PVC SOLDAVEL, COM FLANGES LIVRES, 25 MM X 3/4", PARA CAIXA D' AGUA | UN | CR | 11,15
68 | ADAPTADOR PVC SOLDAVEL, COM FLANGES LIVRES, 32 MM X 1", PARA CAIXA D' AGUA | UN | CR | 14,95
86 | ADAPTADOR PVC SOLDAVEL, COM FLANGES LIVRES, 40 MM X 1 1/4", PARA CAIXA D' AGUA | UN | CR | 22,15
66 | ADAPTADOR PVC SOLDAVEL, COM FLANGES LIVRES, 50 MM X 1 1/2", PARA CAIXA D' AGUA | UN | CR | 25,41
69 | ADAPTADOR PVC SOLDAVEL, COM FLANGES LIVRES, 60 MM X 2", PARA CAIXA D' AGUA | UN | CR | 37,68
83 | ADAPTADOR PVC SOLDAVEL, COM FLANGES LIVRES, 75 MM X 2 1/2", PARA CAIXA D' AGUA | UN | CR | 146,63
74 | ADAPTADOR PVC SOLDAVEL, COM FLANGES LIVRES, 85 MM X 3", PARA CAIXA D' AGUA | UN | CR | 197,52
106 | ADAPTADOR PVC SOLDAVEL, LONGO, COM FLANGE LIVRE, 110 MM X 4", PARA CAIXA D' AGUA | UN | CR | 403,79
87 | ADAPTADOR PVC SOLDAVEL, LONGO, COM FLANGE LIVRE, 25 MM X 3/4", PARA CAIXA D' AGUA | UN | CR | 16,71
88 | ADAPTADOR PVC SOLDAVEL, LONGO, COM FLANGE LIVRE, 32 MM X 1", PARA CAIXA D' AGUA | UN | CR | 20,10
89 | ADAPTADOR PVC SOLDAVEL, LONGO, COM FLANGE LIVRE, 40 MM X 1 1/4", PARA CAIXA D' AGUA | UN | CR | 29,68
90 | ADAPTADOR PVC SOLDAVEL, LONGO, COM FLANGE LIVRE, 50 MM X 1 1/2", PARA CAIXA D' AGUA | UN | CR | 34,03
81 | ADAPTADOR PVC SOLDAVEL, LONGO, COM FLANGE LIVRE, 60 MM X 2", PARA CAIXA D' AGUA | UN | CR | 50,51
82 | ADAPTADOR PVC SOLDAVEL, LONGO, COM FLANGE LIVRE, 75 MM X 2 1/2", PARA CAIXA D' AGUA | UN | CR | 196,55
105 | ADAPTADOR PVC SOLDAVEL, LONGO, COM FLANGE LIVRE, 85 MM X 3", PARA CAIXA D' AGUA | UN | CR | 264,75
60 | ADAPTADOR PVC, COM REGISTRO, PARA PEAD, 20 MM X 3/4", PARA LIGACAO PREDIAL DE AGUA | UN | AS | 3,81
72 | ADAPTADOR PVC, ROSCAVEL, COM FLANGES E ANEL DE VEDACAO, 1 1/2", PARA CAIXA D'AGUA | UN | CR | 26,21
70 | ADAPTADOR PVC, ROSCAVEL, COM FLANGES E ANEL DE VEDACAO, 1 1/4", PARA CAIXA D' AGUA | UN | CR | 26,56
85 | ADAPTADOR PVC, ROSCAVEL, COM FLANGES E ANEL DE VEDACAO, 2", PARA CAIXA D' AGUA | UN | CR | 38,18
84 | ADAPTADOR PVC, ROSCAVEL, PARA VALVULA PIA OU LAVATORIO, 40 MM | UN | CR | 1,45
37997 | ADAPTADOR, CPVC, SOLDAVEL, 15 MM, PARA AGUA QUENTE | UN | CR | 5,00
37998 | ADAPTADOR, CPVC, SOLDAVEL, 22 MM, PARA AGUA QUENTE | UN | CR | 5,18
10899 | ADAPTADOR, EM LATAO, ENGATE RAPIDO 2 1/2" X ROSCA INTERNA 5 FIOS 2 1/2", PARA INSTALACAO PREDIAL DE COMBATE A INCENDIO | UN | CR | 54,53
10900 | ADAPTADOR, EM LATAO, ENGATE RAPIDO1 1/2" X ROSCA INTERNA 5 FIOS 2 1/2", PARA INSTALACAO PREDIAL DE COMBATE A INCENDIO | UN | CR | 42,68
46 | ADAPTADOR, PVC PBA, BOLSA/ROSCA, JE, DN 75 / DE 85 MM | UN | AS | 26,12
51 | ADAPTADOR, PVC PBA, A BOLSA DEFOFO, JE, DN 100 / DE 110 MM | UN | AS | 59,33
12863 | ADAPTADOR, PVC PBA, A BOLSA DEFOFO, JE, DN 50 / DE 60 MM | UN | AS | 17,07
50 | ADAPTADOR, PVC PBA, A BOLSA DEFOFO, JE, DN 75 / DE 85 MM | UN | AS | 37,58
47 | ADAPTADOR, PVC PBA, BOLSA/ROSCA, JE, DN 100 / DE 110 MM | UN | AS | 31,23
48 | ADAPTADOR, PVC PBA, BOLSA/ROSCA, JE, DN 50 / DE 60 MM | UN | AS | 12,18
52 | ADAPTADOR, PVC PBA, PONTA/ROSCA, JE, DN 50 / DE 60 MM | UN | AS | 6,08
43 | ADAPTADOR, PVC PBA, PONTA/ROSCA, JE, DN 75 / DE 85 MM | UN | AS | 16,01
4791 | ADESIVO ACRILICO/COLA DE CONTATO | KG | CR | 19,19
157 | ADESIVO ESTRUTURAL A BASE DE RESINA EPOXI PARA INJECAO EM TRINCAS, BICOMPONENTE, BAIXA VISCOSIDADE | KG | CR | 84,30
156 | ADESIVO ESTRUTURAL A BASE DE RESINA EPOXI, BICOMPONENTE, FLUIDO | KG | CR | 37,62
131 | ADESIVO ESTRUTURAL A BASE DE RESINA EPOXI, BICOMPONENTE, PASTOSO (TIXOTROPICO) | KG | CR | 36,12
39719 | ADESIVO LIQUIDO A BASE DE RESINAS PARA COLAGEM DE ESPUMA DE ISOLAMENTO TERMICO FLEXIVEL | L | CR | 53,47
21114 | ADESIVO PARA TUBOS CPVC, *75* G | UN | CR | 11,45
117 | ADESIVO PLASTICO PARA PVC, BISNAGA COM 17 GR | UN | CR | 1,82
119 | ADESIVO PLASTICO PARA PVC, BISNAGA COM 75 GR | UN | C | 4,52
20080 | ADESIVO PLASTICO PARA PVC, FRASCO COM 175 GR | UN | CR | 12,96
122 | ADESIVO PLASTICO PARA PVC, FRASCO COM 850 GR | UN | CR | 40,83
3410 | ADESIVO/COLA PARA EPS (ISOPOR) E OUTROS MATERIAIS | KG | CR | 20,28
124 | ADITIVO ACELERADOR DE PEGA E ENDURECIMENTO PARA ARGAMASSAS E CONCRETOS | L | CR | 9,38
7334 | ADITIVO ADESIVO LIQUIDO PARA ARGAMASSAS DE REVESTIMENTOS CIMENTICIOS | L | CR | 7,82
7325 | ADITIVO IMPERMEABILIZANTE DE PEGA NORMAL PARA ARGAMASSAS E CONCRETOS SEM ARMACAO | KG | CR | 4,34
123 | ADITIVO IMPERMEABILIZANTE DE PEGA NORMAL PARA ARGAMASSAS E CONCRETOS SEM ARMACAO | L | C | 4,17
127 | ADITIVO IMPERMEABILIZANTE DE PEGA ULTRARRAPIDA | L | CR | 9,79
133 | ADITIVO LIQUIDO INCORPORADOR DE AR PARA CONCRETO E ARGAMASSA | L | CR | 4,20
37538 | ADITIVO PLASTIFICANTE E ESTABILIZADOR PARA ARGAMASSAS DE ASSENTAMENTO E REBOCO | 18L | CR | 104,40
132 | ADITIVO PLASTIFICANTE RETARDADOR DE PEGA E REDUTOR DE AGUA PARA CONCRETO | L | CR | 4,62
13408 | ADITIVO SUPERPLASTIFICANTE DE PEGA NORMAL PARA CONCRETO (TAMBOR 200 KG) | 200KG | CR | 1.644,72
37476 | ADUELA/GALERIA DE CONCRETO ARMADO, SECAO RETANGULAR 1.50 X 1.50 M (L X A), C = 1.00 M, E = 20 CM | UN | CR | 1.466,83
37478 | ADUELA/GALERIA DE CONCRETO ARMADO, SECAO RETANGULAR 2.00 X 2.00 M (L X A), C = 1.00 M, E = 20 CM | UN | CR | 2.075,18
37477 | ADUELA/GALERIA DE CONCRETO ARMADO, SECAO RETANGULAR 2.50 X 2.50 M (L X A), C = 1.00 M, E = 20 CM | UN | CR | 2.539,28
37479 | ADUELA/GALERIA DE CONCRETO ARMADO, SECAO RETANGULAR 3.00 X 3.00 M (L X A), C = 1.00 M, E = 20 CM | UN | CR | 3.175,09
4319 | AFASTADOR PARA TELHA DE FIBROCIMENTO CANALETE 90 OU KALHETAO | UN | CR | 0,90
40553 | AGREGADO RECICLADO (RCD), CLASSE A, CINZA, TIPO RACHAO RECICLADO | M3 | AS | 32,00
13003 | AGUA SANITARIA | L | C | 1,70
6114 | AJUDANTE DE ARMADOR | H | CR | 10,30
40912 | AJUDANTE DE ARMADOR (MENSALISTA) | MES | CR | 1.818,91
247 | AJUDANTE DE ELETRICISTA | H | CR | 10,30
40919 | AJUDANTE DE ELETRICISTA (MENSALISTA) | MES | CR | 1.734,77
25958 | AJUDANTE DE ESTRUTURA METALICA | H | CR | 4,65
40984 | AJUDANTE DE ESTRUTURAS METALICAS (MENSALISTA) | MES | CR | 822,11
248 | AJUDANTE DE OPERACAO EM GERAL | H | CR | 9,74
41086 | AJUDANTE DE OPERACAO EM GERAL (MENSALISTA) | MES | CR | 1.719,63
6127 | AJUDANTE DE PEDREIRO | H | CR | 9,99
34466 | AJUDANTE DE PINTOR | H | CR | 10,34
41083 | AJUDANTE DE PINTOR (MENSALISTA) | MES | CR | 1.823,13
252 | AJUDANTE DE SERRALHEIRO | H | CR | 9,74
40909 | AJUDANTE DE SERRALHEIRO (MENSALISTA) | MES | CR | 1.720,53
242 | AJUDANTE ESPECIALIZADO | H | CR | 9,74
41085 | AJUDANTE ESPECIALIZADO (MENSALISTA) | MES | CR | 1.719,63
427 | ALCA PREFORMADA DE CONTRA POSTE, EM ACO GALVANIZADO, PARA CABO 3/16", COMPRIMENTO *860* MM | UN | CR | 4,22
417 | ALCA PREFORMADA DE DISTRIBUICAO, EM ACO GALVANIZADO, PARA CABO DE ALUMINIO DIAMETRO 16 A 25 MM | UN | CR | 1,99
11273 | ALCA PREFORMADA DE DISTRIBUICAO, EM ACO GALVANIZADO, PARA CONDUTORES DE ALUMINIO AWG 1/0 (CAA 6/1 OU CA 7 FIOS) | UN | CR | 6,17
11272 | ALCA PREFORMADA DE DISTRIBUICAO, EM ACO GALVANIZADO, PARA CONDUTORES DE ALUMINIO AWG 2 (CAA 6/1 OU CA 7 FIOS) | UN | CR | 3,73
11275 | ALCA PREFORMADA DE SERVICO, EM ACO GALVANIZADO, PARA CONDUTORES DE ALUMINIO AWG 4 (CAA 6/1) | UN | CR | 1,49
11274 | ALCA PREFORMADA DE SERVICO, EM ACO GALVANIZADO, PARA CONDUTORES DE ALUMINIO AWG 6 (CAA 6/1) | UN | CR | 1,14
38954 | ALICATE ALARGADOR DE TUBO PEX | UN | CR | 26,30
38956 | ALICATE CRIMPADOR DE TUBO PEX | UN | CR | 616,44
38470 | ALICATE DE CORTE DIAGONAL 6 " COM ISOLAMENTO | UN | C | 24,90
38547 | ALICATE DE CRIMPAR RJ11, RJ12 E RJ45 | UN | CR | 67,94
38469 | ALICATE DE PRESSAO PARA SOLDA DE CHAPA 18 " | UN | CR | 73,06
38467 | ALICATE DE PRESSAO 11 " PARA SOLDA, TIPO C | UN | CR | 41,11
38468 | ALICATE DE PRESSAO 11 " PARA SOLDA, TIPO U | UN | CR | 45,23
38471 | ALICATE PARA ANEIS DE PISTAO, CAPACIDADE 50 A 100 MM | UN | CR | 58,74
37370 | ALIMENTACAO - HORISTA (ENCARGOS COMPLEMENTARES) (COLETADO CAIXA) | H | C | 0,67
40862 | ALIMENTACAO - MENSALISTA (ENCARGOS COMPLEMENTARES) (COLETADO CAIXA) | MES | C | 126,30
10658 | ALISADORA DE CONCRETO COM MOTOR A GASOLINA DE 5,5 HP, PESO COM MOTOR DE 78 KG, 4 PAS | UN | C | 9.553,00
253 | ALMOXARIFE | H | C | 17,00
40809 | ALMOXARIFE (MENSALISTA) | MES | CR | 2.995,96
583 | ALUMINIO ANODIZADO | KG | CR | 25,81
38957 | ANEIS DE CRIMPAGEM PARA ALICATE CRIMPADOR DE TUBO PEX, BITOLAS DE 16 A 32 MM | PAR | CR | 48,35
299 | ANEL BORRACHA DN 100 MM, PARA TUBO SERIE REFORCADA ESGOTO PREDIAL | UN | CR | 1,53
298 | ANEL BORRACHA DN 75 MM, PARA TUBO SERIE REFORCADA ESGOTO PREDIAL | UN | CR | 1,54
295 | ANEL BORRACHA PARA TUBO ESGOTO PREDIAL DN 40 MM (NBR 5688) | UN | CR | 0,92
296 | ANEL BORRACHA PARA TUBO ESGOTO PREDIAL DN 50 MM (NBR 5688) | UN | CR | 0,95
297 | ANEL BORRACHA PARA TUBO ESGOTO PREDIAL DN 75 MM (NBR 5688) | UN | CR | 1,34
301 | ANEL BORRACHA PARA TUBO ESGOTO PREDIAL, DN 100 MM (NBR 5688) | UN | C | 1,69
300 | ANEL BORRACHA, DN 150 MM, PARA TUBO SERIE REFORCADA ESGOTO PREDIAL | UN | CR | 7,10
20084 | ANEL BORRACHA, DN 40 MM, PARA TUBO SERIE REFORCADA ESGOTO PREDIAL | UN | CR | 0,92
20085 | ANEL BORRACHA, DN 50 MM, PARA TUBO SERIE REFORCADA ESGOTO PREDIAL | UN | CR | 0,85
311 | ANEL BORRACHA, PARA TUBO PVC DEFOFO, DN 100 MM (NBR 7665) | UN | CR | 5,49
318 | ANEL BORRACHA, PARA TUBO PVC DEFOFO, DN 150 MM (NBR 7665) | UN | CR | 9,62
319 | ANEL BORRACHA, PARA TUBO PVC DEFOFO, DN 200 MM (NBR 7665) | UN | CR | 18,18
320 | ANEL BORRACHA, PARA TUBO PVC DEFOFO, DN 250 MM (NBR 7665) | UN | CR | 57,79
314 | ANEL BORRACHA, PARA TUBO PVC DEFOFO, DN 300 MM (NBR 7665) | UN | CR | 88,76
303 | ANEL BORRACHA, PARA TUBO PVC, REDE COLETOR ESGOTO, DN 100 MM (NBR 7362) | UN | CR | 2,30
304 | ANEL BORRACHA, PARA TUBO PVC, REDE COLETOR ESGOTO, DN 125 MM (NBR 7362) | UN | CR | 3,51
305 | ANEL BORRACHA, PARA TUBO PVC, REDE COLETOR ESGOTO, DN 150 MM (NBR 7362) | UN | CR | 6,00
306 | ANEL BORRACHA, PARA TUBO PVC, REDE COLETOR ESGOTO, DN 200 MM (NBR 7362) | UN | CR | 7,22
307 | ANEL BORRACHA, PARA TUBO PVC, REDE COLETOR ESGOTO, DN 250 MM (NBR 7362) | UN | CR | 14,25
309 | ANEL BORRACHA, PARA TUBO PVC, REDE COLETOR ESGOTO, DN 350 MM (NBR 7362) | UN | CR | 29,20
310 | ANEL BORRACHA, PARA TUBO PVC, REDE COLETOR ESGOTO, DN 400 MM (NBR 7362) | UN | CR | 37,04
328 | ANEL BORRACHA, PARA TUBO/CONEXAO PVC PBA, DN 100 MM, PARA REDE AGUA | UN | CR | 4,42
325 | ANEL BORRACHA, PARA TUBO/CONEXAO PVC PBA, DN 50 MM, PARA REDE AGUA | UN | CR | 1,71
20326 | ANEL BORRACHA, PARA TUBO/CONEXAO PVC PBA, DN 60 MM, PARA REDE AGUA | UN | CR | 4,59
329 | ANEL BORRACHA, PARA TUBO/CONEXAO PVC PBA, DN 75 MM, PARA REDE AGUA | UN | CR | 5,65
308 | ANEL BORRACHA, PARA TUBO, PVC REDE COLETOR ESGOTO, DN 300 MM (NBR 7362) | UN | CR | 19,03
39642 | ANEL DE BORRACHA PARA VEDACAO DE DUTO PEAD CORRUGADO PARA ELETRICA, DN 1 1/2" | UN | CR | 1,15
39641 | ANEL DE BORRACHA PARA VEDACAO DE DUTO PEAD CORRUGADO PARA ELETRICA, DN 1 1/4" | UN | CR | 0,80
39643 | ANEL DE BORRACHA PARA VEDACAO DE DUTO PEAD CORRUGADO PARA ELETRICA, DN 2" | UN | CR | 3,21
39644 | ANEL DE BORRACHA PARA VEDACAO DE DUTO PEAD CORRUGADO PARA ELETRICA, DN 3" | UN | CR | 4,14
39645 | ANEL DE BORRACHA PARA VEDACAO DE DUTO PEAD CORRUGADO PARA ELETRICA, DN 4" | UN | CR | 5,35
12548 | ANEL DE CONCRETO ARMADO, D = *1,10* M, H = 0,30 M | UN | CR | 73,36
13113 | ANEL DE CONCRETO ARMADO, D = 0,60 M, H = 0,10 M | UN | CR | 30,06
13114 | ANEL DE CONCRETO ARMADO, D = 0,60 M, H = 0,15 M | UN | CR | 36,60
12530 | ANEL DE CONCRETO ARMADO, D = 0,60 M, H = 0,30 M | UN | CR | 44,60
12531 | ANEL DE CONCRETO ARMADO, D = 0,60 M, H = 0,40 M | UN | CR | 49,88
12532 | ANEL DE CONCRETO ARMADO, D = 0,60 M, H = 0,50 M | UN | CR | 61,00
12533 | ANEL DE CONCRETO ARMADO, D = 0,80 M, H = 0,30 M | UN | CR | 72,77
12544 | ANEL DE CONCRETO ARMADO, D = 0,80 M, H = 0,50 M | UN | CR | 88,89
12546 | ANEL DE CONCRETO ARMADO, D = 1,00 M, H = 0,40 M | UN | CR | 92,02
12547 | ANEL DE CONCRETO ARMADO, D = 1,00 M, H = 0,50 M | UN | CR | 107,01
12551 | ANEL DE CONCRETO ARMADO, D = 1,20 M, H = 0,50 M | UN | CR | 116,52
12563 | ANEL DE CONCRETO ARMADO, D = 1,50 M, H = 0,50 M | UN | CR | 183,02
12565 | ANEL DE CONCRETO ARMADO, D = 2,00 M, H = 0,50 M | UN | CR | 288,01
12567 | ANEL DE CONCRETO ARMADO, D = 2,50 M, H = 0,50 M | UN | CR | 374,77
12568 | ANEL DE CONCRETO ARMADO, D = 3,00 M, H = 0,50 M | UN | CR | 618,80
11789 | ANEL DE DISTRIBUICAO EM ACO GALVANIZADO PARA FIO FE-160 | UN | CR | 0,56
20975 | ANEL DE EXPANSAO EM COBRE, ENGATE RAPIDO 1 1/2", PARA EMPATACAO MANGUEIRA DE COMBATE A INCENDIO PREDIAL | UN | CR | 8,55
20976 | ANEL DE EXPANSAO EM COBRE, ENGATE RAPIDO 2 1/2", PARA EMPATACAO MANGUEIRA DE COMBATE A INCENDIO PREDIAL | UN | CR | 12,92
40340 | ANEL DE VEDACAO/JUNTA ELASTICA, H = *16* MM, PARA TUBO DE CONCRETO DN 300 MM | UN | CR | 44,75
40341 | ANEL DE VEDACAO/JUNTA ELASTICA, H = *16* MM, PARA TUBO DE CONCRETO DN 400 MM | UN | CR | 52,99
40342 | ANEL DE VEDACAO/JUNTA ELASTICA, H = *16* MM, PARA TUBO DE CONCRETO DN 500 MM | UN | CR | 67,18
40343 | ANEL DE VEDACAO/JUNTA ELASTICA, H = *16* MM, PARA TUBO DE CONCRETO DN 600 MM | UN | CR | 82,42
40344 | ANEL DE VEDACAO/JUNTA ELASTICA, H = *18* MM, PARA TUBO DE CONCRETO DN 700 MM | UN | CR | 87,14
40345 | ANEL DE VEDACAO/JUNTA ELASTICA, H = *19* MM, PARA TUBO DE CONCRETO DN 800 MM | UN | CR | 108,80
40346 | ANEL DE VEDACAO/JUNTA ELASTICA, H = *19* MM, PARA TUBO DE CONCRETO DN 900 MM | UN | CR | 102,35
40347 | ANEL DE VEDACAO/JUNTA ELASTICA, H = *21* MM, PARA TUBO DE CONCRETO DN 1000 MM | UN | CR | 126,55
13761 | APARELHO CORTE OXI-ACETILENO PARA SOLDA E CORTE CONTENDO MACARICO SOLDA, BICO DE CORTE, CILINDROS, REGULADORES, MANGUEIRAS E CARRINHO | UN | C | 2.957,99
12888 | APARELHO DE APOIO DE NEOPRENE FRETADO, 60 X 45 X 7,6 CM, COM FRETAGEM DE ACO DE 4 MM INTERCALADAS COM ELASTOMERO DE 11 MM E REVESTIMENTO FINAL COM ELASTOMERO DE 6 MM | DM3 | CR | 173,04
12889 | APARELHO DE APOIO DE NEOPRENE SIMPLES/ NAO FRETADO, 100 X 100 CM, ESPESSURA 6,3 MM | DM3 | C | 113,00
4814 | APARELHO SINALIZADOR LUMINOSO COM LED, PARA SAIDA GARAGEM, COM 2 LENTES EM POLICARBONATO, BIVOLT (INCLUI SUPORTE DE FIXACAO) | UN | CR | 119,21
25967 | APOIO DO PORTA DENTE PARA FRESADORA DE ASFALTO | UN | CR | 970,64
6122 | APONTADOR OU APROPRIADOR | H | CR | 16,04
40810 | APONTADOR OU APROPRIADOR (MENSALISTA) | MES | CR | 2.830,44
21100 | AQUECEDOR DE AGUA A GAS GLP/GN COM CAPACIDADE DE ARMAZENAMENTO DE 50 A 80 L | UN | CR | 2.175,76
11816 | AQUECEDOR DE AGUA ELETRICO RESERVATORIO DE 100 L CILINDRICO EM COBRE, REFORCADO COM ACO CARBONO, MONOFASICO, TENSAO NOMINAL 220 V | UN | C | 2.320,00
11814 | AQUECEDOR DE AGUA ELETRICO RESERVATORIO DE 500 L CILINDRICO EM COBRE, REFORCADO COM ACO CARBONO, MONOFASICO, TENSAO NOMINAL 220 V | UN | CR | 5.050,05
14186 | AQUECEDOR DE AGUA ELETRICO RESERVATORIO DE 500 L CILINDRICO EM COBRE, REFORCADO COM ACO CARBONO, TRIFASICO, TENSAO NOMINAL 220/380/400 V, POTENCIA 24 KW | UN | CR | 6.341,03
14185 | AQUECEDOR DE AGUA ELETRICO RESERVATORIO DE 700 L CILINDRICO EM COBRE, REFORCADO COM ACO CARBONO, MONOFASICO, TENSAO NOMINAL 220 V | UN | CR | 8.214,10
11811 | AQUECEDOR DE AGUA ELETRICO HORIZONTAL, RESERVATORIO DE 200 L CILINDRICO EM COBRE, REFORCADO COM ACO CARBONO, MONOFASICO, TENSAO NOMINAL 220 V | UN | CR | 3.140,76
26038 | AQUECEDOR DE OLEO BPF (FLUIDO) TERMICO, CAPACIDADE DE 300.000 KCAL/H | UN | AS | 178.304,23
34482 | AQUECEDOR SOLAR CAPACIDADE DO RESERVATORIO 800 L, INCLUI 8 PLACAS COLETORAS DE 1,42 M2 | UN | CR | 3.397,59
34469 | AQUECEDOR SOLAR CAPACIDADE DO RESERVATORIO 1000 L, INCLUI 10 PLACAS COLETORAS DE 1,42 M2 | UN | CR | 5.255,65
34472 | AQUECEDOR SOLAR CAPACIDADE DO RESERVATORIO 200 L, INCLUI 2 PLACAS COLETORAS DE 1,42 M2 | UN | C | 1.617,00
34476 | AQUECEDOR SOLAR CAPACIDADE DO RESERVATORIO 400L, INCLUI 4 PLACAS COLETORAS DE 1,42 M2 | UN | CR | 2.741,04
34477 | AQUECEDOR SOLAR CAPACIDADE DO RESERVATORIO 600 L, INCLUI 6 PLACAS COLETORAS DE 1,42 M2 | UN | CR | 3.637,89
39847 | AR-CONDICIONADO FRIO SPLIT HI-WALL (PAREDE) 12000 BTU/H | UN | CR | 1.314,88
39844 | AR-CONDICIONADO FRIO SPLIT HI-WALL (PAREDE) 18000 BTU/H | UN | C | 1.940,50
39845 | AR-CONDICIONADO FRIO SPLIT HI-WALL (PAREDE) 7000 BTU/H | UN | CR | 1.123,14
39846 | AR-CONDICIONADO FRIO SPLIT HI-WALL (PAREDE) 9000 BTU/H | UN | CR | 1.185,60
39838 | AR-CONDICIONADO FRIO SPLIT PISO-TETO 18000 BTU/H | UN | CR | 3.286,09
39839 | AR-CONDICIONADO FRIO SPLIT PISO-TETO 24000 BTU/H | UN | CR | 3.433,23
39840 | AR-CONDICIONADO FRIO SPLIT PISO-TETO 30000 BTU/H | UN | CR | 4.375,16
39841 | AR-CONDICIONADO FRIO SPLIT PISO-TETO 36000 BTU/H | UN | CR | 4.652,20
39842 | AR-CONDICIONADO FRIO SPLIT PISO-TETO 48000 BTU/H | UN | CR | 5.910,03
39843 | AR-CONDICIONADO FRIO SPLIT PISO-TETO 60000 BTU/H | UN | CR | 6.524,01
39580 | AR-CONDICIONADO FRIO SPLITAO INVERTER 30 TR | UN | CR | 56.409,91
39577 | AR-CONDICIONADO FRIO SPLITAO MODULAR 10 TR | UN | CR | 24.277,60
39578 | AR-CONDICIONADO FRIO SPLITAO MODULAR 15 TR | UN | CR | 29.354,06
39579 | AR-CONDICIONADO FRIO SPLITAO MODULAR 20 TR | UN | CR | 36.488,97
39557 | AR-CONDICIONADO QUENTE/FRIO SPLIT CASSETE (TETO) 4 VIAS 24000 BTU/H | UN | CR | 5.239,54
39558 | AR-CONDICIONADO QUENTE/FRIO SPLIT CASSETE (TETO) 4 VIAS 30000 BTU/H | UN | CR | 5.273,57
39559 | AR-CONDICIONADO QUENTE/FRIO SPLIT CASSETE (TETO) 4 VIAS 36000 BTU/H | UN | CR | 5.472,54
39560 | AR-CONDICIONADO QUENTE/FRIO SPLIT CASSETE (TETO) 4 VIAS 48000 BTU/H | UN | CR | 6.293,16
39561 | AR-CONDICIONADO QUENTE/FRIO SPLIT CASSETE (TETO) 4 VIAS 60000 BTU/H | UN | CR | 7.308,65
39556 | AR-CONDICIONADO QUENTE/FRIO SPLIT CASSETE (TETO) 4 VIAS 18000 BTU/H | UN | CR | 4.826,49
39555 | AR-CONDICIONADO QUENTE/FRIO SPLIT HI-WALL (PAREDE) 12000 BTU/H | UN | CR | 1.513,37
39548 | AR-CONDICIONADO QUENTE/FRIO SPLIT HI-WALL (PAREDE) 18000 BTU/H | UN | CR | 2.189,00
39554 | AR-CONDICIONADO QUENTE/FRIO SPLIT HI-WALL (PAREDE) 24000 BTU/H | UN | CR | 2.717,08
39550 | AR-CONDICIONADO QUENTE/FRIO SPLIT HI-WALL (PAREDE) 7000 BTU/H | UN | CR | 1.059,60
39551 | AR-CONDICIONADO QUENTE/FRIO SPLIT HI-WALL (PAREDE) 9000 BTU/H | UN | CR | 1.326,89
39826 | AR-CONDICIONADO QUENTE/FRIO SPLIT PISO-TETO 24000 BTU/H | UN | CR | 3.590,75
10700 | ARADO REVERSIVEL COM 3 DISCOS DE 26" X 6MM REBOCAVEL | UN | CR | 11.921,19
346 | ARAME DE ACO OVALADO 15 X 17 ( 45,7 KG, 700 KGF), ROLO 1000 M | KG | CR | 10,69
3312 | ARAME DE AMARRACAO PARA GABIAO GALVANIZADO, DIAMETRO 2,2 MM | KG | CR | 11,67
339 | ARAME FARPADO GALVANIZADO 14 BWG, CLASSE 250 | M | CR | 0,52
34346 | ARAME FARPADO GALVANIZADO 16 BWG, CLASSE 250 | M | CR | 0,67
338 | ARAME FARPADO 16 BWG (0,047 KG/M) | KG | CR | 13,46
340 | ARAME FARPADO 16 BWG 4 X 4", 23,50 KG/ROLO 500 M | M | CR | 0,71
334 | ARAME GALVANIZADO 8 BWG, D = 4,19MM (0,101 KG/M) | KG | CR | 9,67
335 | ARAME GALVANIZADO 10 BWG, 3,40 MM (0,0713 KG/M) | KG | CR | 8,86
342 | ARAME GALVANIZADO 12 BWG, 2,76 MM (0,048 KG/M) | KG | CR | 10,01
333 | ARAME GALVANIZADO 14 BWG, D = 2,11 MM (0,026 KG/M) | KG | C | 10,25
343 | ARAME GALVANIZADO 14 BWG, 2,10MM (0,0272 KG/M) | M | CR | 0,27
344 | ARAME GALVANIZADO 16 BWG, 1,65MM (0,0166 KG/M) | KG | CR | 11,08
345 | ARAME GALVANIZADO 18 BWG, 1,24MM (0,009 KG/M) | KG | CR | 13,55
341 | ARAME GALVANIZADO 18 BWG, 1,24MM (0,009 KG/M) | M | CR | 0,13
11107 | ARAME GALVANIZADO 6 BWG, 5,16 MM (0,157 KG/M) | KG | CR | 8,80
3313 | ARAME PROTEGIDO COM PVC PARA GABIAO, DIAMETRO 2,2 MM | KG | CR | 15,03
34562 | ARAME RECOZIDO 16 BWG, 1,60 MM (0,016 KG/M) | KG | CR | 7,78
337 | ARAME RECOZIDO 18 BWG, 1,25 MM (0,01 KG/M) | KG | C | 7,52
369 | AREIA AMARELA, AREIA BARRADA OU ARENOSO (RETIRADA NO AREAL, SEM TRANSPORTE) | M3 | CR | 65,16
366 | AREIA FINA - POSTO JAZIDA/FORNECEDOR (RETIRADO NA JAZIDA, SEM TRANSPORTE) | M3 | C | 59,86
367 | AREIA GROSSA - POSTO JAZIDA/FORNECEDOR (RETIRADO NA JAZIDA, SEM TRANSPORTE) | M3 | C | 67,00
370 | AREIA MEDIA - POSTO JAZIDA/FORNECEDOR (RETIRADO NA JAZIDA, SEM TRANSPORTE) | M3 | C | 58,33
368 | AREIA PARA ATERRO - POSTO JAZIDA/FORNECEDOR (RETIRADO NA JAZIDA, SEM TRANSPORTE) | M3 | CR | 50,25
11075 | AREIA PARA LEITO FILTRANTE (0,42 A 1,68 MM) - POSTO JAZIDA/FORNECEDOR (RETIRADO NA JAZIDA, SEM TRANSPORTE) | M3 | CR | 1.097,12
11076 | AREIA PRETA PARA EMBOCO - POSTO JAZIDA/FORNECEDOR (RETIRADO NA JAZIDA, SEM TRANSPORTE) | M3 | CR | 83,75
1381 | ARGAMASSA COLANTE AC I PARA CERAMICAS | KG | CR | 0,53
34353 | ARGAMASSA COLANTE AC-II | KG | CR | 1,06
37595 | ARGAMASSA COLANTE TIPO ACIII | KG | CR | 1,61
37596 | ARGAMASSA COLANTE TIPO ACIII E | KG | CR | 2,39
371 | ARGAMASSA INDUSTRIALIZADA MULTIUSO, PARA REVESTIMENTO INTERNO E EXTERNO E ASSENTAMENTO DE BLOCOS DIVERSOS | KG | C | 0,48
37553 | ARGAMASSA INDUSTRIALIZADA PARA CHAPISCO COLANTE | KG | CR | 1,79
37552 | ARGAMASSA INDUSTRIALIZADA PARA CHAPISCO ROLADO | KG | CR | 2,29
36880 | ARGAMASSA PARA REVESTIMENTO DECORATIVO MONOCAMADA, CORES CLARAS | KG | CR | 1,62
34355 | ARGAMASSA PISO SOBRE PISO | KG | CR | 1,48
130 | ARGAMASSA POLIMERICA DE REPARO ESTRUTURAL, BICOMPONENTE | KG | CR | 3,37
135 | ARGAMASSA POLIMERICA IMPERMEABILIZANTE SEMIFLEXIVEL, BICOMPONENTE (MEMBRANA IMPERMEABILIZANTE ACRILICA) | KG | CR | 4,34
36886 | ARGAMASSA PRONTA PARA CONTRAPISO | KG | CR | 0,51
374 | ARGAMASSA PRONTA PARA REVESTIMENTO INTERNO EM PAREDES | KG | CR | 0,41
38546 | ARGAMASSA USINADA AUTOADENSAVEL E AUTONIVELANTE PARA CONTRAPISO, INCLUI BOMBEAMENTO | M3 | CR | 290,80
34549 | ARGILA EXPANDIDA, GRANULOMETRIA 2215 | M3 | CR | 195,48
6081 | ARGILA OU BARRO PARA ATERRO/REATERRO (COM TRANSPORTE ATE 10 KM) | M3 | CR | 27,69
6077 | ARGILA OU BARRO PARA ATERRO/REATERRO (RETIRADO NA JAZIDA, SEM TRANSPORTE) | M3 | CR | 15,96
6079 | ARGILA, ARGILA VERMELHA OU ARGILA ARENOSA (RETIRADA NA JAZIDA, SEM TRANSPORTE) | M3 | CR | 9,12
1091 | ARMACAO VERTICAL COM HASTE E CONTRA-PINO, EM CHAPA DE ACO GALVANIZADO 3/16", COM 1 ESTRIBO E 1 ISOLADOR | UN | CR | 16,82
1094 | ARMACAO VERTICAL COM HASTE E CONTRA-PINO, EM CHAPA DE ACO GALVANIZADO 3/16", COM 1 ESTRIBO, SEM ISOLADOR | UN | CR | 11,76
1095 | ARMACAO VERTICAL COM HASTE E CONTRA-PINO, EM CHAPA DE ACO GALVANIZADO 3/16", COM 2 ESTRIBOS, E 2 ISOLADORES | UN | CR | 25,00
1092 | ARMACAO VERTICAL COM HASTE E CONTRA-PINO, EM CHAPA DE ACO GALVANIZADO 3/16", COM 2 ESTRIBOS, SEM ISOLADOR | UN | C | 19,35
1093 | ARMACAO VERTICAL COM HASTE E CONTRA-PINO, EM CHAPA DE ACO GALVANIZADO 3/16", COM 3 ESTRIBOS E 3 ISOLADORES | UN | CR | 45,19
1090 | ARMACAO VERTICAL COM HASTE E CONTRA-PINO, EM CHAPA DE ACO GALVANIZADO 3/16", COM 3 ESTRIBOS, SEM ISOLADOR | UN | CR | 32,35
1096 | ARMACAO VERTICAL COM HASTE E CONTRA-PINO, EM CHAPA DE ACO GALVANIZADO 3/16", COM 4 ESTRIBOS E 4 ISOLADORES | UN | CR | 58,22
1097 | ARMACAO VERTICAL COM HASTE E CONTRA-PINO, EM CHAPA DE ACO GALVANIZADO 3/16", COM 4 ESTRIBOS, SEM ISOLADOR | UN | CR | 49,42
378 | ARMADOR | H | C | 13,73
40911 | ARMADOR (MENSALISTA) | MES | CR | 2.420,98
33939 | ARQUITETO JUNIOR | H | CR | 65,27
40815 | ARQUITETO JUNIOR (MENSALISTA) | MES | CR | 11.504,38
34760 | ARQUITETO PAISAGISTA | H | CR | 65,27
40935 | ARQUITETO PAISAGISTA (MENSALISTA) | MES | CR | 11.504,38
33952 | ARQUITETO PLENO | H | CR | 74,90
40816 | ARQUITETO PLENO (MENSALISTA) | MES | CR | 13.201,58
33953 | ARQUITETO SENIOR | H | CR | 88,74
40817 | ARQUITETO SENIOR (MENSALISTA) | MES | CR | 15.640,54
13348 | ARRUELA EM ACO GALVANIZADO, DIAMETRO EXTERNO = 35MM, ESPESSURA = 3MM, DIAMETRO DO FURO= 18MM | UN | CR | 0,48
39211 | ARRUELA EM ALUMINIO, COM ROSCA, DE 1 1/4", PARA ELETRODUTO | UN | CR | 0,85
39212 | ARRUELA EM ALUMINIO, COM ROSCA, DE 1 1/2", PARA ELETRODUTO | UN | CR | 0,95
39208 | ARRUELA EM ALUMINIO, COM ROSCA, DE 1/2", PARA ELETRODUTO | UN | CR | 0,26
39210 | ARRUELA EM ALUMINIO, COM ROSCA, DE 1", PARA ELETRODUTO | UN | CR | 0,48
39214 | ARRUELA EM ALUMINIO, COM ROSCA, DE 2 1/2", PARA ELETRODUTO | UN | CR | 1,77
39213 | ARRUELA EM ALUMINIO, COM ROSCA, DE 2", PARA ELETRODUTO | UN | CR | 1,25
39209 | ARRUELA EM ALUMINIO, COM ROSCA, DE 3/4", PARA ELETRODUTO | UN | CR | 0,31
39207 | ARRUELA EM ALUMINIO, COM ROSCA, DE 3/8", PARA ELETRODUTO | UN | CR | 0,48
39215 | ARRUELA EM ALUMINIO, COM ROSCA, DE 3", PARA ELETRODUTO | UN | CR | 3,22
39216 | ARRUELA EM ALUMINIO, COM ROSCA, DE 4", PARA ELETRODUTO | UN | CR | 4,49
379 | ARRUELA QUADRADA EM ACO GALVANIZADO, DIMENSAO = 38 MM, ESPESSURA = 3MM, DIAMETRO DO FURO= 18 MM | UN | CR | 0,42
11267 | ARRUELA REDONDA DE LATAO, DIAMETRO EXTERNO = 34 MM, ESPESSURA = 2,5 MM, DIAMETRO DO FURO = 17 MM | UN | CR | 4,24
41901 | ASFALTO DILUIDO DE PETROLEO CM-30 (COLETADO CAIXA NA ANP ACRESCIDO DE ICMS) | KG | C | 2,69
510 | ASFALTO MODIFICADO TIPO I - NBR 9910 (ASFALTO OXIDADO PARA IMPERMEABILIZACAO, COEFICIENTE DE PENETRACAO 25-40) | KG | CR | 5,51
516 | ASFALTO MODIFICADO TIPO II - NBR 9910 (ASFALTO OXIDADO PARA IMPERMEABILIZACAO, COEFICIENTE DE PENETRACAO 20-35) | KG | CR | 5,88
509 | ASFALTO MODIFICADO TIPO III - NBR 9910 (ASFALTO OXIDADO PARA IMPERMEABILIZACAO, COEFICIENTE DE PENETRACAO 15-25) | KG | C | 6,00
40331 | ASSENTADOR DE TUBOS | H | CR | 18,04
40930 | ASSENTADOR DE TUBOS (MENSALISTA) | MES | CR | 3.183,33
11761 | ASSENTO VASO SANITARIO INFANTIL EM PLASTICO BRANCO | UN | CR | 47,35
377 | ASSENTO SANITARIO DE PLASTICO, TIPO CONVENCIONAL | UN | C | 22,25
7588 | AUTOMATICO DE BOIA SUPERIOR / INFERIOR, *15* A / 250 V | UN | C | 33,60
34392 | AUXILIAR DE ALMOXARIFE | H | CR | 12,76
40908 | AUXILIAR DE ALMOXARIFE (MENSALISTA) | MES | CR | 2.250,92
34551 | AUXILIAR DE AZULEJISTA | H | CR | 9,36
41078 | AUXILIAR DE AZULEJISTA (MENSALISTA) | MES | CR | 1.653,94
6117 | AUXILIAR DE CARPINTEIRO | H | CR | 10,30
2359 | AUXILIAR DE DESENHISTA | H | CR | 12,44
246 | AUXILIAR DE ENCANADOR OU BOMBEIRO HIDRAULICO | H | CR | 10,30
40927 | AUXILIAR DE ENCANADOR OU BOMBEIRO HIDRAULICO (MENSALISTA) | MES | CR | 1.818,91
2350 | AUXILIAR DE ESCRITORIO | H | CR | 12,24
40812 | AUXILIAR DE ESCRITORIO (MENSALISTA) | MES | CR | 2.161,55
245 | AUXILIAR DE LABORATORISTA DE SOLOS E CONCRETO | H | CR | 10,78
41090 | AUXILIAR DE LABORATORISTA DE SOLOS E DE CONCRETO (MENSALISTA) | MES | CR | 1.902,47
251 | AUXILIAR DE MECANICO | H | CR | 7,28
40975 | AUXILIAR DE MECANICO (MENSALISTA) | MES | CR | 1.284,62
41072 | AUXILIAR DE PEDREIRO (MENSALISTA) | MES | CR | 1.762,45
6121 | AUXILIAR DE SERVICOS GERAIS | H | CR | 9,27
41071 | AUXILIAR DE SERVICOS GERAIS (MENSALISTA) | MES | CR | 1.637,63
244 | AUXILIAR DE TOPOGRAFO | H | CR | 16,17
41093 | AUXILIAR DE TOPOGRAFO (MENSALISTA) | MES | CR | 2.852,16
532 | AUXILIAR TECNICO / ASSISTENTE DE ENGENHARIA | H | CR | 22,28
40931 | AUXILIAR TECNICO / ASSISTENTE DE ENGENHARIA (MENSALISTA) | MES | CR | 3.930,67
36150 | AVENTAL DE SEGURANCA DE RASPA DE COURO 1,00 X 0,60 M | UN | CR | 29,70
41069 | AZULEJISTA OU LADRILHEIRO (MENSALISTA) | MES | CR | 2.201,38
4760 | AZULEJISTA OU LADRILHISTA | H | CR | 12,47
10422 | BACIA SANITARIA (VASO) COM CAIXA ACOPLADA, DE LOUCA BRANCA | UN | CR | 359,23
10420 | BACIA SANITARIA (VASO) CONVENCIONAL DE LOUCA BRANCA | UN | C | 134,73
10421 | BACIA SANITARIA (VASO) CONVENCIONAL DE LOUCA COR | UN | CR | 180,31
36519 | BACIA SANITARIA (VASO) CONVENCIONAL PARA PCD COM FURO FRONTAL, DE LOUCA BRANCA, COM ASSENTO | UN | CR | 524,56
36520 | BACIA SANITARIA (VASO) CONVENCIONAL PARA PCD SEM FURO FRONTAL, DE LOUCA BRANCA, SEM ASSENTO | UN | CR | 671,24
11784 | BACIA SANITARIA TURCA DE LOUCA BRANCA | UN | CR | 504,14
10 | BALDE PLASTICO CAPACIDADE *10* L | UN | CR | 9,79
4815 | BALDE VERMELHO PARA SINALIZACAO DE VIAS | UN | CR | 4,20
1746 | BANCA/PIA DE ACO INOXIDAVEL (AISI 430) COM 1 CUBA CENTRAL, COM VALVULA, ESCORREDOR DUPLO, DE *0,55 X 1,20* M | UN | C | 149,90
1748 | BANCA/PIA DE ACO INOXIDAVEL (AISI 430) COM 1 CUBA CENTRAL, COM VALVULA, ESCORREDOR DUPLO, DE *0,55 X 1,40* M | UN | CR | 199,33
1749 | BANCA/PIA DE ACO INOXIDAVEL (AISI 430) COM 1 CUBA CENTRAL, COM VALVULA, ESCORREDOR DUPLO, DE *0,55 X 1,80* M | UN | CR | 288,79
37412 | BANCA/PIA DE ACO INOXIDAVEL (AISI 430) COM 1 CUBA CENTRAL, COM VALVULA, LISA (SEM ESCORREDOR), DE *0,55 X 1,20* M | UN | CR | 146,52
1745 | BANCA/PIA DE ACO INOXIDAVEL (AISI 430) COM 1 CUBA CENTRAL, SEM VALVULA, ESCORREDOR DUPLO, DE *0,55 X 1,60* M | UN | CR | 174,24
1750 | BANCA/PIA DE ACO INOXIDAVEL (AISI 430) COM 2 CUBAS, COM VALVULAS, ESCORREDOR DUPLO, DE *0,55 X 2,00* M | UN | CR | 407,17
541 | BANCADA DE MARMORE SINTETICO COM UMA CUBA, 120 X *60* CM | UN | C | 93,06
542 | BANCADA DE MARMORE SINTETICO COM UMA CUBA, 150 X *60* CM | UN | CR | 116,65
540 | BANCADA DE MARMORE SINTETICO COM UMA CUBA, 200 X *60* CM | UN | CR | 262,87
38364 | BANCADA/ BANCA EM GRANITO, POLIDO, TIPO ANDORINHA/ QUARTZ/ CASTELO/ CORUMBA OU OUTROS EQUIVALENTES DA REGIAO, COM CUBA INOX, FORMATO *120 X 60* CM, E= *2* CM | UN | CR | 418,23
11692 | BANCADA/ BANCA EM MARMORE, POLIDO, BRANCO COMUM, E= *3* CM | M2 | CR | 168,99
11687 | BANCADA/TAMPO ACO INOX (AISI 304), LARGURA 60 CM, COM RODABANCA (NAO INCLUI PES DE APOIO) | M | CR | 648,75
11689 | BANCADA/TAMPO ACO INOX (AISI 304), LARGURA 70 CM, COM RODABANCA (NAO INCLUI PES DE APOIO) | M | CR | 812,84
11693 | BANCADA/TAMPO LISO (SEM CUBA) EM MARMORE SINTETICO | M2 | CR | 103,18
36215 | BANCO ARTICULADO PARA BANHO, EM ACO INOX POLIDO, 70* CM X 45* CM | UN | CR | 776,23
38381 | BANDEJA DE PINTURA PARA ROLO 23 CM | UN | CR | 6,84
39621 | BARRA ANTIPANICO DUPLA, CEGA LADO OPOSTO, COR CINZA | PAR | CR | 1.151,06
39624 | BARRA ANTIPANICO DUPLA, PARA PORTA DE VIDRO, COR CINZA | PAR | CR | 1.164,80
39615 | BARRA ANTIPANICO SIMPLES, CEGA LADO OPOSTO, COR CINZA | UN | CR | 401,57
39620 | BARRA ANTIPANICO SIMPLES, COM FECHADURA LADO OPOSTO, COR CINZA | UN | CR | 613,90
39623 | BARRA ANTIPANICO SIMPLES, PARA PORTA DE VIDRO, COR CINZA | UN | CR | 594,46
36214 | BARRA DE APOIO ANGULAR, 60 CM, EM ACO INOX POLIDO, DIAMETRO MINIMO 3 CM | UN | CR | 250,12
36207 | BARRA DE APOIO EM "L", EM ACO INOX POLIDO 70 X 70 CM, DIAMETRO MINIMO 3 CM | UN | CR | 343,82
36209 | BARRA DE APOIO EM "L", EM ACO INOX POLIDO 80 X 80 CM, DIAMETRO MINIMO 3 CM | UN | CR | 394,58
36210 | BARRA DE APOIO LATERAL ARTICULADA, COM TRAVA, EM ACO INOX POLIDO, 70 CM, DIAMETRO MINIMO 3 CM | UN | CR | 426,92
36212 | BARRA DE APOIO LAVATORIO DE CANTO, EM ACO INOX POLIDO, DIAMETRO MINIMO 3 CM. | UN | CR | 420,89
36211 | BARRA DE APOIO LAVATORIO, EM ACO INOX POLIDO, *40 X 50* CM, DIAMETRO MINIMO 3 CM | UN | CR | 395,88
36204 | BARRA DE APOIO RETA, EM ACO INOX POLIDO, COMPRIMENTO 60CM, DIAMETRO MINIMO 3 CM | UN | CR | 151,37
36205 | BARRA DE APOIO RETA, EM ACO INOX POLIDO, COMPRIMENTO 70CM, DIAMETRO MINIMO 3 CM | UN | CR | 168,11
36081 | BARRA DE APOIO RETA, EM ACO INOX POLIDO, COMPRIMENTO 80CM, DIAMETRO MINIMO 3 CM | UN | C | 179,25
36206 | BARRA DE APOIO RETA, EM ACO INOX POLIDO, COMPRIMENTO 90 CM, DIAMETRO MINIMO 3 CM | UN | CR | 187,79
36218 | BARRA DE APOIO RETA, EM ALUMINIO, COMPRIMENTO 60CM, DIAMETRO MINIMO 3 CM | UN | CR | 121,26
36220 | BARRA DE APOIO RETA, EM ALUMINIO, COMPRIMENTO 70CM, DIAMETRO MINIMO 3 CM | UN | CR | 139,04
36080 | BARRA DE APOIO RETA, EM ALUMINIO, COMPRIMENTO 80 CM, DIAMETRO MINIMO 3 CM | UN | C | 150,40
36223 | BARRA DE APOIO RETA, EM ALUMINIO, COMPRIMENTO 90 CM, DIAMETRO MINIMO 3 CM | UN | CR | 157,49
546 | BARRA DE FERRO RETANGULAR, BARRA CHATA (QUALQUER DIMENSAO) | KG | C | 3,81
557 | BARRA DE FERRO RETANGULAR, BARRA CHATA, 1 1/2" X 1/2" (L X E), 3,79 KG/M | M | CR | 14,62
552 | BARRA DE FERRO RETANGULAR, BARRA CHATA, 1 1/2" X 1/4" (L X E), 1,89 KG/M | M | CR | 7,20
555 | BARRA DE FERRO RETANGULAR, BARRA CHATA, 1" X 1/4" (L X E), 1,2265 KG/M | M | CR | 4,41
565 | BARRA DE FERRO RETANGULAR, BARRA CHATA, 1" X 3/16" (L X E), 1,73 KG/M | M | CR | 6,74
549 | BARRA DE FERRO RETANGULAR, BARRA CHATA, 2" X 1/2" (L X E), 5,06 KG/M | M | CR | 19,27
559 | BARRA DE FERRO RETANGULAR, BARRA CHATA, 2" X 1/4" (L X E), 2,53 KG/M | M | CR | 9,63
551 | BARRA DE FERRO RETANGULAR, BARRA CHATA, 2" X 1" (L X E), 10,12 KG/M | M | CR | 37,66
547 | BARRA DE FERRO RETANGULAR, BARRA CHATA, 2" X 3/8" (L X E), 3,79KG/M | M | CR | 14,43
560 | BARRA DE FERRO RETANGULAR, BARRA CHATA, 2" X 5/16" (L X E), 3,162 KG/M | M | CR | 12,20
566 | BARRA DE FERRO RETANGULAR, BARRA CHATA, 3/4" X 1/8" (L X E), 0,47 KG/M | M | CR | 1,96
563 | BARRA DE FERRO RETANGULAR, BARRA CHATA, 3/8" X 1 1/2" (L X E), 2,84 KG/M | M | CR | 10,95
581 | BASCULANTE ALUMINIO 80 X 60CM - SERIE 25 | M2 | CR | 386,59
38127 | BASE DE MISTURADOR MONOCOMANDO PARA CHUVEIRO | UN | CR | 300,41
38060 | BASE PARA MASTRO DE PARA-RAIOS DIAMETRO NOMINAL 1 1/2" | UN | CR | 40,42
10956 | BASE PARA MASTRO DE PARA-RAIOS DIAMETRO NOMINAL 2" | UN | CR | 41,99
39380 | BASE PARA RELE COM SUPORTE METALICO | UN | CR | 9,66
13374 | BASE UNIPOLAR PARA FUSIVEL NH1, CORRENTE NOMINAL DE 250 A, SEM CAPA | UN | CR | 66,70
37597 | BATE-ESTACAS POR GRAVIDADE, POTENCIA160 HP, PESO DO MARTELO ATE 3 TONELADAS | UN | CR | 280.937,50
183 | BATENTE/ PORTAL/ ADUELA/ MARCO MACICO, E= *3 CM, L= *13 CM, *60 CM A 120* CM X *210 CM, EM CEDRINHO/ ANGELIM COMERCIAL/ EUCALIPTO/ CURUPIXA/ PEROBA/ CUMARU OU EQUIVALENTE DA REGIAO (NAO INCLUI ALIZARES) | JG | C | 92,45
184 | BATENTE/ PORTAL/ ADUELA/ MARCO MACICO, E= *3* CM, L= *13* CM, *60 CM A 120* CM X *210* CM, EM PINUS/ TAUARI/ VIROLA OU EQUIVALENTE DA REGIAO (NAO INCLUI ALIZARES) | JG | CR | 61,10
195 | BATENTE/ PORTAL/ ADUELA/ MARCO MACICO, E= *3* CM, L= *7* CM, *60 CM A 120* CM X *210* CM, EM CEDRINHO/ ANGELIM COMERCIAL/ EUCALIPTO/ CURUPIXA/ PEROBA/ CUMARU OU EQUIVALENTE DA REGIAO (NAO INCLUI ALIZARES) | JG | CR | 75,10
194 | BATENTE/ PORTAL/ ADUELA/ MARCO MACICO, E= *3* CM, L= *7* CM, *60 CM A 120* CM X *210* CM, EM PINUS/ TAUARI/ VIROLA OU EQUIVALENTE DA REGIAO (NAO INCLUI ALIZARES) | JG | CR | 40,82
20001 | BATENTE/ PORTAL/ ADUELA/MARCO MACICO, E= *3* CM, L= *15* CM, *60 CM A 120* CM X *210* CM, EM PINUS/ TAUARI/ VIROLA OU EQUIVALENTE DA REGIAO | JG | CR | 74,84
181 | BATENTE/ PORTAL/ADUELA/ MARCO MACICO, E= *3* CM, L= *15* CM, *60 CM A 120* CM X *210* CM, EM CEDRINHO/ ANGELIM COMERCIAL/ EUCALIPTO/ CURUPIXA/ PEROBA/ CUMARU OU EQUIVALENTE DA REGIAO (NAO INCLUI ALIZARES) | JG | CR | 101,25
39837 | BATENTE/PORTAL/ADUELA/MARCO, EM MDF/PVC WOOD/POLIESTIRENO OU MADEIRA LAMINADA, L = *9,0* CM COM GUARNICAO REGULAVEL 2 FACES = *35* MM, PRIMER | JG | CR | 207,86
10535 | BETONEIRA CAPACIDADE NOMINAL 400 L, CAPACIDADE DE MISTURA 280 L, MOTOR ELETRICO TRIFASICO 220/380 V POTENCIA 2 CV, SEM CARREGADOR | UN | C | 2.900,00
10537 | BETONEIRA CAPACIDADE NOMINAL 400 L, CAPACIDADE DE MISTURA 310 L, MOTOR A DIESEL POTENCIA 5 CV, SEM CARREGADOR | UN | CR | 3.954,81
13891 | BETONEIRA CAPACIDADE NOMINAL 400 L, CAPACIDADE DE MISTURA 310 L, MOTOR A GASOLINA POTENCIA 5,5 CV, SEM CARREGADOR | UN | CR | 3.627,45
25975 | BETONEIRA CAPACIDADE NOMINAL 600 L, CAPACIDADE DE MISTURA 440 L, MOTOR A GASOLINA POTENCIA 10 HP, COM CARREGADOR | UN | CR | 15.777,96
36396 | BETONEIRA, CAPACIDADE NOMINAL 400 L, CAPACIDADE DE MISTURA 310L, MOTOR ELETRICO TRIFASICO 220/380V POTENCIA 2 CV, SEM CARREGADOR | UN | CR | 3.317,79
36397 | BETONEIRA, CAPACIDADE NOMINAL 600 L, CAPACIDADE DE MISTURA 360L, MOTOR ELETRICO TRIFASICO 220/380V, POTENCIA 4CV, EXCLUSO CARREGADOR | UN | CR | 11.796,61
36398 | BETONEIRA, CAPACIDADE NOMINAL 600 L, CAPACIDADE DE MISTURA 440 L, MOTOR A DIESEL POTENCIA 10 CV, COM CARREGADOR | UN | CR | 14.337,79
647 | BLASTER, DINAMITADOR OU CABO DE FOGO | H | CR | 15,58
40920 | BLASTER, DINAMITADOR OU CABO DE FOGO (MENSALISTA) | MES | CR | 2.747,63
7266 | BLOCO CERAMICO (ALVENARIA DE VEDACAO), DE 9 X 19 X 19 CM | MIL | C | 419,66
7270 | BLOCO CERAMICO (ALVENARIA DE VEDACAO), 4 FUROS, DE 9 X 9 X 19 CM | UN | CR | 0,40
7269 | BLOCO CERAMICO (ALVENARIA DE VEDACAO), 6 FUROS, DE 9 X 9 X 19 CM | UN | CR | 0,28
7271 | BLOCO CERAMICO (ALVENARIA DE VEDACAO), 8 FUROS, DE 9 X 19 X 19 CM | UN | CR | 0,41
7268 | BLOCO CERAMICO (ALVENARIA DE VEDACAO), 8 FUROS, DE 9 X 19 X 29 CM | UN | CR | 0,59
7267 | BLOCO CERAMICO (ALVENARIA VEDACAO), 6 FUROS, DE 9 X 14 X 19 CM | UN | CR | 0,29
38783 | BLOCO CERAMICO DE VEDACAO COM FUROS NA HORIZONTAL, 11,5 X 19 X 19 CM - 4,5 MPA (NBR 15270) | UN | CR | 0,52
37593 | BLOCO CERAMICO DE VEDACAO COM FUROS NA VERTICAL, 14 X 19 X 39 CM - 4,5 MPA (NBR 15270) | UN | CR | 1,37
37594 | BLOCO CERAMICO DE VEDACAO COM FUROS NA VERTICAL, 19 X 19 X 39 CM - 4,5 MPA (NBR 15270) | UN | CR | 1,67
37592 | BLOCO CERAMICO DE VEDACAO COM FUROS NA VERTICAL, 9 X 19 X 39 CM - 4,5 MPA (NBR 15270) | UN | CR | 1,02
34556 | BLOCO CONCRETO ESTRUTURAL 14 X 19 X 29 CM, FBK 10 MPA (NBR 6136) | UN | CR | 1,84
37873 | BLOCO CONCRETO ESTRUTURAL 14 X 19 X 29 CM, FBK 12 MPA (NBR 6136) | UN | CR | 2,01
34564 | BLOCO CONCRETO ESTRUTURAL 14 X 19 X 29 CM, FBK 14 MPA (NBR 6136) | UN | CR | 2,30
34565 | BLOCO CONCRETO ESTRUTURAL 14 X 19 X 29 CM, FBK 16 MPA (NBR 6136) | UN | CR | 2,66
38590 | BLOCO CONCRETO ESTRUTURAL 14 X 19 X 29 CM, FBK 4,5 MPA (NBR 6136) | UN | CR | 1,54
34566 | BLOCO CONCRETO ESTRUTURAL 14 X 19 X 29 CM, FBK 6 MPA (NBR 6136) | UN | CR | 1,44
34567 | BLOCO CONCRETO ESTRUTURAL 14 X 19 X 29 CM, FBK 8 MPA (NBR 6136) | UN | CR | 1,62
38591 | BLOCO CONCRETO ESTRUTURAL 14 X 19 X 34 CM, FBK 4,5 MPA (NBR 6136) | UN | CR | 1,75
34568 | BLOCO CONCRETO ESTRUTURAL 14 X 19 X 39 CM, FBK 10 MPA (NBR 6136) | UN | CR | 2,11
34569 | BLOCO CONCRETO ESTRUTURAL 14 X 19 X 39 CM, FBK 12 MPA (NBR 6136) | UN | CR | 2,16
34570 | BLOCO CONCRETO ESTRUTURAL 14 X 19 X 39 CM, FBK 14 MPA (NBR 6136) | UN | CR | 2,31
25070 | BLOCO CONCRETO ESTRUTURAL 14 X 19 X 39 CM, FBK 4,5 MPA (NBR 6136) | UN | CR | 1,77
34571 | BLOCO CONCRETO ESTRUTURAL 14 X 19 X 39 CM, FBK 6 MPA (NBR 6136) | UN | CR | 1,80
34573 | BLOCO CONCRETO ESTRUTURAL 14 X 19 X 39 CM, FBK 8 MPA (NBR 6136) | UN | CR | 1,90
37107 | BLOCO CONCRETO ESTRUTURAL 14 X 19 X 39, FCK 16 MPA - NBR 6136/2007 | UN | CR | 2,80
34576 | BLOCO CONCRETO ESTRUTURAL 19 X 19 X 39 CM, FBK 10 MPA (NBR 6136) | UN | CR | 2,63
34577 | BLOCO CONCRETO ESTRUTURAL 19 X 19 X 39 CM, FBK 12 MPA (NBR 6136) | UN | CR | 2,80
34578 | BLOCO CONCRETO ESTRUTURAL 19 X 19 X 39 CM, FBK 14 MPA (NBR 6136) | UN | CR | 3,11
34579 | BLOCO CONCRETO ESTRUTURAL 19 X 19 X 39 CM, FBK 16 MPA (NBR 6136) | UN | CR | 3,99
25067 | BLOCO CONCRETO ESTRUTURAL 19 X 19 X 39 CM, FBK 4,5 MPA (NBR 6136) | UN | CR | 2,30
34580 | BLOCO CONCRETO ESTRUTURAL 19 X 19 X 39 CM, FBK 8 MPA (NBR 6136) | UN | CR | 2,50
25071 | BLOCO CONCRETO ESTRUTURAL 9 X 19 X 39 CM, FBK 4,5 MPA (NBR 6136) | UN | CR | 1,21
38395 | BLOCO DE ESPUMA MULTIUSO *23 X 13 X 8* CM | UN | CR | 5,71
34583 | BLOCO DE GESSO COMPACTO, BRANCO, E = 10 CM, *67 X 50* CM | M2 | CR | 68,92
34584 | BLOCO DE GESSO VAZADO BRANCO, E = *7* CM, *67 X 50* CM | M2 | CR | 38,58
709 | BLOCO DE POLIETILENO ALTA DENSIDADE, *27* X *30* X *100* CM, ACOMPANHADOS PLACAS TERMINAIS E LONGARINAS, PARA FUNDO DE FILTRO | M2 | AS | 433,04
715 | BLOCO DE VIDRO INCOLOR, CANELADO, DE *19 X 19 X 8* CM | UN | C | 13,19
718 | BLOCO DE VIDRO/ELEMENTO VAZADO INCOLOR, VENEZIANA, DE *20 X 20 X 6* CM | UN | CR | 19,65
10610 | BLOCO ESTRUTURAL CERAMICO - 14 X 19 X 29 CM - 4,0 MPA - NBR 15270 | UN | CR | 1,13
34585 | BLOCO ESTRUTURAL CERAMICO 14 X 19 X 29 CM, 3,0 MPA (NBR 15270) | UN | CR | 1,15
34586 | BLOCO ESTRUTURAL CERAMICO 14 X 19 X 29 CM, 6,0 MPA (NBR 15270) | UN | CR | 1,16
38603 | BLOCO ESTRUTURAL CERAMICO 14 X 19 X 34 CM, 6,0 MPA (NBR 15270) | UN | CR | 1,35
34588 | BLOCO ESTRUTURAL CERAMICO 14 X 19 X 39 CM, 6,0 MPA (NBR 15270) | UN | CR | 1,50
34590 | BLOCO ESTRUTURAL CERAMICO 19 X 19 X 29 CM, 6,0 MPA (NBR 15270) | UN | CR | 1,62
34591 | BLOCO ESTRUTURAL CERAMICO 19 X 19 X 39 CM, 6,0 MPA (NBR 15270) | UN | CR | 2,02
37103 | BLOCO VEDACAO CONCRETO APARENTE 14 X 19 X 39 CM (CLASSE D - NBR 6136) | UN | CR | 1,50
34555 | BLOCO VEDACAO CONCRETO APARENTE 19 X 19 X 39 CM (CLASSE D - NBR 6136) | UN | CR | 1,88
34599 | BLOCO VEDACAO CONCRETO APARENTE 9 X 19 X 39 CM (CLASSE D - NBR 6136) | UN | CR | 1,35
674 | BLOCO VEDACAO CONCRETO CELULAR AUTOCLAVADO 10 X 30 X 60 CM (E X A X C) | M2 | CR | 30,45
34600 | BLOCO VEDACAO CONCRETO CELULAR AUTOCLAVADO 15 X 30 X 60 CM (E X A X C) | M2 | C | 49,48
652 | BLOCO VEDACAO CONCRETO CELULAR AUTOCLAVADO 20 X 30 X 60 CM | M2 | CR | 63,02
34592 | BLOCO VEDACAO CONCRETO 14 X 19 X 29 CM (CLASSE D - NBR 6136) | UN | CR | 1,28
651 | BLOCO VEDACAO CONCRETO 14 X 19 X 39 CM (CLASSE D - NBR 6136) | UN | CR | 1,47
654 | BLOCO VEDACAO CONCRETO 19 X 19 X 39 CM (CLASSE D - NBR 6136) | UN | CR | 1,89
650 | BLOCO VEDACAO CONCRETO 9 X 19 X 39 CM (CLASSE D - NBR 6136) | UN | C | 1,25
716 | BLOCO VIDRO INCOLOR XADREZ, DE *20 X 20 X 10* CM | UN | CR | 13,33
11981 | BLOCO VIDRO/ELEMENTO VAZADO, INCOLOR, VENEZIANA, *20 X 10 X 8* CM | UN | CR | 13,47
40517 | BLOQUETE/PISO DE CONCRETO - MODELO BLOCO PISOGRAMA/CONCREGRAMA 2 FUROS, *35 CM X 15* CM, E = *6* CM, COR NATURAL | M2 | CR | 45,40
40520 | BLOQUETE/PISO DE CONCRETO - MODELO BLOCO PISOGRAMA/CONCREGRAMA 2 FUROS, *35 CM X 15* CM, E = *8* CM, COR NATURAL | M2 | CR | 47,56
40515 | BLOQUETE/PISO DE CONCRETO - MODELO PISOGRAMA/CONCREGRAMA/PAVI-GRADE/GRAMEIRO, *60 CM X 45* CM, E = *7* CM, COR NATURAL | M2 | CR | 57,42
40516 | BLOQUETE/PISO DE CONCRETO - MODELO PISOGRAMA/CONCREGRAMA/PAVI-GRADE/GRAMEIRO, *60 CM X 45* CM, E = *9* CM, COR NATURAL | M2 | CR | 68,38
40525 | BLOQUETE/PISO INTERTRAVADO DE CONCRETO - MODELO ONDA/16 FACES/UNISTEIN/PAVIS, *22 CM X *11 CM, E = 10 CM, RESISTENCIA DE 35 MPA (NBR 9781), COR NATURAL | M2 | CR | 48,64
40529 | BLOQUETE/PISO INTERTRAVADO DE CONCRETO - MODELO ONDA/16 FACES/UNISTEIN/PAVIS, *22 CM X *11 CM, E = 10 CM, RESISTENCIA DE 50 MPA (NBR 9781), COR NATURAL | M2 | CR | 53,40
695 | BLOQUETE/PISO INTERTRAVADO DE CONCRETO - MODELO RAQUETE, *22 CM X 13,5* CM, E = 6 CM, RESISTENCIA DE 35 MPA (NBR 9781), COR NATURAL | M2 | CR | 36,68
40524 | BLOQUETE/PISO INTERTRAVADO DE CONCRETO - MODELO RETANGULAR/TIJOLINHO/PAVER/HOLANDES/PARALELEPIPEDO, 20 CM X 10 CM, E = 10 CM, RESISTENCIA DE 35 MPA (NBR 9781), COR NATURAL | M2 | CR | 48,64
36156 | BLOQUETE/PISO INTERTRAVADO DE CONCRETO - MODELO RETANGULAR/TIJOLINHO/PAVER/HOLANDES/PARALELEPIPEDO, 20 CM X 10 CM, E = 6 CM, RESISTENCIA DE 35 MPA (NBR 9781), COLORIDO | M2 | CR | 42,16
36155 | BLOQUETE/PISO INTERTRAVADO DE CONCRETO - MODELO RETANGULAR/TIJOLINHO/PAVER/HOLANDES/PARALELEPIPEDO, 20 CM X 10 CM, E = 6 CM, RESISTENCIA DE 35 MPA (NBR 9781), COR NATURAL | M2 | CR | 37,35
36154 | BLOQUETE/PISO INTERTRAVADO DE CONCRETO - MODELO RETANGULAR/TIJOLINHO/PAVER/HOLANDES/PARALELEPIPEDO, 20 CM X 10 CM, E = 8 CM, RESISTENCIA DE 35 MPA (NBR 9781), COLORIDO | M2 | CR | 49,62
36196 | BLOQUETE/PISO INTERTRAVADO DE CONCRETO - MODELO RETANGULAR/TIJOLINHO/PAVER/HOLANDES/PARALELEPIPEDO, 20 CM X 10 CM, E = 8 CM, RESISTENCIA DE 35 MPA (NBR 9781), COR NATURAL | M2 | CR | 42,16
679 | BLOQUETE/PISO INTERTRAVADO DE CONCRETO - MODELO SEXTAVADO, 25 CM X 25 CM, E = 10 CM, RESISTENCIA DE 35 MPA (NBR 9781), COR NATURAL | M2 | CR | 50,27
711 | BLOQUETE/PISO INTERTRAVADO DE CONCRETO - MODELO SEXTAVADO, 25 CM X 25 CM, E = 6 CM, RESISTENCIA DE 35 MPA (NBR 9781), COR NATURAL | M2 | CR | 38,37
712 | BLOQUETE/PISO INTERTRAVADO DE CONCRETO - MODELO SEXTAVADO, 25 CM X 25 CM, E = 8 CM, RESISTENCIA DE 35 MPA (NBR 9781), COR NATURAL | M2 | CR | 40,00
36191 | BLOQUETE/PISO INTERTRAVADO DE CONCRETO - MODELO SEXTAVADO, 25 CM X 25 CM, E = 8 CM, RESISTENCIA DE 35 MPA (NBR 9781), COR NATURAL | UN | CR | 2,79
36169 | BLOQUETE/PISO INTERTRAVADO DE CONCRETO - ONDA/16 FACES/UNISTEIN/PAVIS, *22 CM X 11* CM, E = 6 CM, RESISTENCIA DE 35 MPA (NBR 9781), COLORIDO | M2 | CR | 40,86
36172 | BLOQUETE/PISO INTERTRAVADO DE CONCRETO - ONDA/16 FACES/UNISTEIN/PAVIS, *22 CM X 11* CM, E = 6 CM, RESISTENCIA DE 35 MPA (NBR 9781), COR NATURAL | M2 | CR | 35,67
36174 | BLOQUETE/PISO INTERTRAVADO DE CONCRETO - ONDA/16 FACES/UNISTEIN/PAVIS, *22 CM X 11* CM, E = 8 CM, RESISTENCIA DE 35 MPA (NBR 9781), COLORIDO | M2 | CR | 46,83
36170 | BLOQUETE/PISO INTERTRAVADO DE CONCRETO - ONDA/16 FACES/UNISTEIN/PAVIS, *22 CM X 11* CM, E = 8 CM, RESISTENCIA DE 35 MPA (NBR 9781), COR NATURAL | M2 | C | 40,00
12614 | BOCAL PVC, PARA CALHA PLUVIAL, DIAMETRO DA SAIDA ENTRE 80 E 100 MM, PARA DRENAGEM PREDIAL | UN | AS | 16,85
6140 | BOLSA DE LIGACAO EM PVC FLEXIVEL PARA VASO SANITARIO 1.1/2 " (40 MM) | UN | CR | 2,34
38399 | BOLSA DE LONA PARA FERRAMENTAS *50 X 35 X 25* CM | UN | CR | 123,94
735 | BOMBA CENTRIFUGA MOTOR ELETRICO TRIFASICO 1,48HP DIAMETRO DE SUCCAO X ELEVACAO 1" X 1", 4 ESTAGIOS, DIAMETRO DOS ROTORES 3 X 107 MM + 1 X 100 MM, HM/Q: 10 M / 5,3 M3/H A 70 M / 1,8 M3/H | UN | CR | 1.634,35
736 | BOMBA CENTRIFUGA MOTOR ELETRICO TRIFASICO 2,96HP, DIAMETRO DE SUCCAO X ELEVACAO 1 1/2" X 1 1/4", DIAMETRO DO ROTOR 148 MM, HM/Q: 34 M / 14,80 M3/H A 40 M / 8,60 M3/H | UN | CR | 1.374,19
729 | BOMBA CENTRIFUGA COM MOTOR ELETRICO MONOFASICO, POTENCIA 0,33 HP, BOCAIS 1" X 3/4", DIAMETRO DO ROTOR 99 MM, HM/Q = 4 MCA / 8,5 M3/H A 18 MCA / 0,90 M3/H | UN | C | 560,00
39925 | BOMBA CENTRIFUGA MONOESTAGIO COM MOTOR ELETRICO MONOFASICO, POTENCIA 15 HP, DIAMETRO DO ROTOR *173* MM, HM/Q = *30* MCA / *90* M3/H A *45* MCA / *55* M3/H | UN | CR | 8.091,95
731 | BOMBA CENTRIFUGA MOTOR ELETRICO MONOFASICO 0,49 HP BOCAIS 1" X 3/4", DIAMETRO DO ROTOR 110 MM, HM/Q: 6 M / 8,3 M3/H A 20 M / 1,2 M3/H | UN | CR | 545,02
10575 | BOMBA CENTRIFUGA MOTOR ELETRICO MONOFASICO 0,50 CV DIAMETRO DE SUCCAO X ELEVACAO 3/4" X 3/4", MONOESTAGIO, DIAMETRO DOS ROTORES 114 MM, HM/Q: 2 M / 2,99 M3/H A 24 M / 0,71 M3/H | UN | CR | 850,54
733 | BOMBA CENTRIFUGA MOTOR ELETRICO MONOFASICO 0,74HP DIAMETRO DE SUCCAO X ELEVACAO 1 1/4" X 1", DIAMETRO DO ROTOR 120 MM, HM/Q: 8 M / 7,70 M3/H A 24 M / 2,80 M3/H | UN | CR | 931,24
732 | BOMBA CENTRIFUGA MOTOR ELETRICO TRIFASICO 0,99HP DIAMETRO DE SUCCAO X ELEVACAO 1" X 1", DIAMETRO DO ROTOR 145 MM, HM/Q: 14 M / 8,4 M3/H A 40 M / 0,60 M3/H | UN | CR | 918,72
737 | BOMBA CENTRIFUGA MOTOR ELETRICO TRIFASICO 14,8 HP, DIAMETRO DE SUCCAO X ELEVACAO 2 1/2" X 2", DIAMETRO DO ROTOR 195 MM, HM/Q: 62 M / 55,5 M3/H A 80 M / 31,50 M3/H | UN | CR | 5.151,91
738 | BOMBA CENTRIFUGA MOTOR ELETRICO TRIFASICO 5HP, DIAMETRO DE SUCCAO X ELEVACAO 2" X 1 1/2", DIAMETRO DO ROTOR 155 MM, HM/Q: 40 M / 20,40 M3/H A 46 M / 9,20 M3/H | UN | CR | 2.388,90
740 | BOMBA CENTRIFUGA MOTOR ELETRICO TRIFASICO 9,86 DIAMETRO DE SUCCAO X ELEVACAO 1" X 1", 4 ESTAGIOS, DIAMETRO DOS ROTORES 4 X 146 MM, HM/Q: 85 M / 14,9 M3/H A 140 M / 4,2 M3/H | UN | CR | 4.846,59
734 | BOMBA CENTRIFUGA, MOTOR ELETRICO TRIFASICO 1,48HP DIAMETRO DE SUCCAO X ELEVACAO 1 1/2" X 1", DIAMETRO DO ROTOR 117 MM, HM/Q: 10 M / 21,9 M3/H A 24 M / 6,1 M3/H | UN | CR | 984,86
39008 | BOMBA DE PROJECAO DE CONCRETO SECO, POTENCIA 10 CV, VAZAO 3 M3/H | UN | CR | 35.351,88
39009 | BOMBA DE PROJECAO DE CONCRETO SECO, POTENCIA 10 CV, VAZAO 6 M3/H | UN | CR | 37.875,16
10587 | BOMBA SUBMERSA PARA POCOS TUBULARES PROFUNDOS DIAMETRO DE 4 POLEGADAS, ELETRICA, MONOFASICA, POTENCIA 0,49 HP, 13 ESTAGIOS, BOCAL DE DESCARGA DIAMETRO DE UMA POLEGADA E MEIA, HM/Q = 18 M / 1,90 M3/H A 85 M / 0,60 M3/H | UN | CR | 2.387,71
759 | BOMBA SUBMERSA PARA POCOS TUBULARES PROFUNDOS DIAMETRO DE 4 POLEGADAS, ELETRICA, TRIFASICA, POTENCIA 1,97 HP, 20 ESTAGIOS, BOCAL DE DESCARGA DIAMETRO DE UMA POLEGADA E MEIA, HM/Q = 18 M / 5,40 M3/H A 164 M / 0,80 M3/H | UN | CR | 3.433,06
761 | BOMBA SUBMERSA PARA POCOS TUBULARES PROFUNDOS DIAMETRO DE 4 POLEGADAS, ELETRICA, TRIFASICA, POTENCIA 5,42 HP, 15 ESTAGIOS, BOCAL DE DESCARGA DIAMETRO DE 2 POLEGADAS, HM/Q = 18 M / 18,10 M3/H A 121 M / 2,90 M3/H | UN | CR | 5.819,32
750 | BOMBA SUBMERSA PARA POCOS TUBULARES PROFUNDOS DIAMETRO DE 4 POLEGADAS, ELETRICA, TRIFASICA, POTENCIA 5,42 HP, 29 ESTAGIOS, BOCAL DE DESCARGA DE UMA POLEGADA E MEIA, HM/Q = 18 M / 8,10 M3/H A 201 M / 3,2 M3/H | UN | CR | 5.524,98
755 | BOMBA SUBMERSA PARA POCOS TUBULARES PROFUNDOS DIAMETRO DE 6 POLEGADAS, ELETRICA, TRIFASICA, POTENCIA 27,12 HP, 7 ESTAGIOS, BOCAL DE DESCARGA DIAMETRO DE 4 POLEGADAS, HM/Q = 13,9 M / 90 M3/H A 44,0 M / 25,0 M3/H | UN | CR | 22.671,85
749 | BOMBA SUBMERSA PARA POCOS TUBULARES PROFUNDOS DIAMETRO DE 6 POLEGADAS, ELETRICA, TRIFASICA, POTENCIA 3,45 HP, 5 ESTAGIOS, BOCAL DE DESCARGA DIAMETRO DE 2 POLEGADAS, HM/Q = 68,5 M / 6,12 M3/H A 39,5 M / 14,04 M3/H | UN | CR | 8.338,29
756 | BOMBA SUBMERSA PARA POCOS TUBULARES PROFUNDOS DIAMETRO DE 6 POLEGADAS, ELETRICA, TRIFASICA, POTENCIA 32 HP, 9 ESTAGIOS, BOCAL DE DESCARGA DIAMETRO DE 4 POLEGADAS, HM/Q = 114,0 M / 13,9 M3/H A 57,0 M / 25,0 M3/H | UN | CR | 24.726,69
757 | BOMBA SUBMERSIVEL, ELETRICA, TRIFASICA, POTENCIA 6 HP, DIAMETRO DO ROTOR 127 MM, BOCAL DE SAIDA DIAMETRO DE 3 POLEGADAS, HM/Q = 7 M / 66,90 M3/H A 26 M / 2,88 M3/H | UN | CR | 11.227,50
10588 | BOMBA SUBMERSIVEL, ELETRICA, TRIFASICA, POTENCIA 0,98 HP, DIAMETRO DO ROTOR 142 MM SEMIABERTO, BOCAL DE SAIDA DIAMETRO DE 2 POLEGADAS, HM/Q = 2 M / 32 M3/H A 8 M / 16 M3/H | UN | CR | 2.478,75
10592 | BOMBA SUBMERSIVEL, ELETRICA, TRIFASICA, POTENCIA 0,99 HP, DIAMETRO ROTOR 98 MM SEMIABERTO, BOCAL DE SAIDA DIAMETRO 2 POLEGADAS, HM/Q = 2 M / 28,90 M3/H A 14 M / 7 M3/H | UN | C | 2.994,00
10589 | BOMBA SUBMERSIVEL, ELETRICA, TRIFASICA, POTENCIA 1,97 HP, DIAMETRO DO ROTOR 144 MM SEMIABERTO, BOCAL DE SAIDA DIAMETRO DE 2 POLEGADAS, HM/Q = 2 M / 26,8 M3/H A 28 M / 4,6 M3/H | UN | CR | 4.022,25
760 | BOMBA SUBMERSIVEL, ELETRICA, TRIFASICA, POTENCIA 13 HP, DIAMETRO DO ROTOR 170 MM, BOCAL DE SAIDA DIAMETRO DE 3 POLEGADAS, HM/Q = 11 M / 68,40 M3/H A 72 M / 3,6 M3/H | UN | CR | 22.455,00
751 | BOMBA SUBMERSIVEL, ELETRICA, TRIFASICA, POTENCIA 2,96 HP, DIAMETRO DO ROTOR 144 MM SEMIABERTO, BOCAL DE SAIDA DIAMETRO DE DUAS POLEGADAS, HM/Q = 2 M / 38,8 M3/H A 28 M / 5 M3/H | UN | CR | 3.536,66
754 | BOMBA SUBMERSIVEL, ELETRICA, TRIFASICA, POTENCIA 3,75 HP, DIAMETRO DO ROTOR 90 MM SEMIABERTO, BOCAL DE SAIDA DIAMETRO DE 2 POLEGADAS, HM/Q = 5 M / 61,2 M3/H A 25,5 M / 3,6 M3/H | UN | CR | 5.613,75
14013 | BOMBA TRIPLEX COM MOTOR A DIESEL, NACIONAL, DIAMETRO DE SUCCAO DE 2 1/2'' | UN | CR | 139.215,75
39917 | BOMBA TRIPLEX, PARA INJECAO DE CALDA DE CIMENTO, VAZAO MAXIMA DE *100* LITROS/MINUTO, PRESSAO MAXIMA DE *70* BAR, POTENCIA DE 15 CV | UN | CR | 54.303,04
5081 | BORBOLETA EM LATAO FUNDIDO CROMADO, PARA TRAVAR JANELA TIPO GUILHOTINA | PAR | CR | 17,47
38167 | BORBOLETA EM ZAMAC CROMADO, PARA TRAVAR JANELA TIPO GUILHOTINA | PAR | CR | 15,06
36145 | BOTA DE PVC PRETA, CANO MEDIO, SEM FORRO | PAR | CR | 28,80
12893 | BOTA DE SEGURANCA COM BIQUEIRA DE ACO E COLARINHO ACOLCHOADO | PAR | CR | 48,00
11685 | BRACO / CANO PARA CHUVEIRO ELETRICO, EM ALUMINIO, 30 CM X 1/2 " | UN | CR | 17,24
11679 | BRACO OU HASTE COM CANOPLA PLASTICA, 1/2 ", PARA CHUVEIRO ELETRICO | UN | CR | 5,09
11680 | BRACO OU HASTE COM CANOPLA PLASTICA, 1/2 ", PARA CHUVEIRO SIMPLES | UN | CR | 4,19
2512 | BRACO P/ LUMINARIA PUBLICA 1 X 1,50M ROMAGNOLE OU EQUIV | UN | CR | 18,57
4374 | BUCHA DE NYLON SEM ABA S10 | UN | CR | 0,18
7568 | BUCHA DE NYLON SEM ABA S10, COM PARAFUSO DE 6,10 X 65 MM EM ACO ZINCADO COM ROSCA SOBERBA, CABECA CHATA E FENDA PHILLIPS | UN | CR | 0,30
7584 | BUCHA DE NYLON SEM ABA S12, COM PARAFUSO DE 5/16" X 80 MM EM ACO ZINCADO COM ROSCA SOBERBA E CABECA SEXTAVADA | UN | CR | 0,46
11945 | BUCHA DE NYLON SEM ABA S4 | UN | CR | 0,03
11946 | BUCHA DE NYLON SEM ABA S5 | UN | CR | 0,03
4375 | BUCHA DE NYLON SEM ABA S6 | UN | C | 0,05
11950 | BUCHA DE NYLON SEM ABA S6, COM PARAFUSO DE 4,20 X 40 MM EM ACO ZINCADO COM ROSCA SOBERBA, CABECA CHATA E FENDA PHILLIPS | UN | CR | 0,10
4376 | BUCHA DE NYLON SEM ABA S8 | UN | CR | 0,09
7583 | BUCHA DE NYLON SEM ABA S8, COM PARAFUSO DE 4,80 X 50 MM EM ACO ZINCADO COM ROSCA SOBERBA, CABECA CHATA E FENDA PHILLIPS | UN | CR | 0,20
4350 | BUCHA DE NYLON, DIAMETRO DO FURO 8 MM, COMPRIMENTO 40 MM, COM PARAFUSO DE ROSCA SOBERBA, CABECA CHATA, FENDA SIMPLES, 4,8 X 50 MM | UN | CR | 0,22
39886 | BUCHA DE REDUCAO DE COBRE (REF 600-2) SEM ANEL DE SOLDA, PONTA X BOLSA, 22 X 15 MM | UN | CR | 3,47
39887 | BUCHA DE REDUCAO DE COBRE (REF 600-2) SEM ANEL DE SOLDA, PONTA X BOLSA, 28 X 22 MM | UN | CR | 5,20
39888 | BUCHA DE REDUCAO DE COBRE (REF 600-2) SEM ANEL DE SOLDA, PONTA X BOLSA, 35 X 28 MM | UN | CR | 11,90
39890 | BUCHA DE REDUCAO DE COBRE (REF 600-2) SEM ANEL DE SOLDA, PONTA X BOLSA, 42 X 35 MM | UN | CR | 20,32
39891 | BUCHA DE REDUCAO DE COBRE (REF 600-2) SEM ANEL DE SOLDA, PONTA X BOLSA, 54 X 42 MM | UN | CR | 28,65
39892 | BUCHA DE REDUCAO DE COBRE (REF 600-2) SEM ANEL DE SOLDA, PONTA X BOLSA, 66 X 54 MM | UN | CR | 89,30
790 | BUCHA DE REDUCAO DE FERRO GALVANIZADO, COM ROSCA BSP, DE 1 1/2" X 1 1/4" | UN | CR | 11,21
766 | BUCHA DE REDUCAO DE FERRO GALVANIZADO, COM ROSCA BSP, DE 1 1/2" X 1/2" | UN | CR | 11,21
791 | BUCHA DE REDUCAO DE FERRO GALVANIZADO, COM ROSCA BSP, DE 1 1/2" X 1" | UN | CR | 11,21
767 | BUCHA DE REDUCAO DE FERRO GALVANIZADO, COM ROSCA BSP, DE 1 1/2" X 3/4" | UN | CR | 11,21
768 | BUCHA DE REDUCAO DE FERRO GALVANIZADO, COM ROSCA BSP, DE 1 1/4" X 1/2" | UN | CR | 8,80
789 | BUCHA DE REDUCAO DE FERRO GALVANIZADO, COM ROSCA BSP, DE 1 1/4" X 1" | UN | CR | 8,62
769 | BUCHA DE REDUCAO DE FERRO GALVANIZADO, COM ROSCA BSP, DE 1 1/4" X 3/4" | UN | CR | 8,80
770 | BUCHA DE REDUCAO DE FERRO GALVANIZADO, COM ROSCA BSP, DE 1/2" X 1/4" | UN | CR | 3,11
12394 | BUCHA DE REDUCAO DE FERRO GALVANIZADO, COM ROSCA BSP, DE 1/2" X 3/8" | UN | CR | 3,11
764 | BUCHA DE REDUCAO DE FERRO GALVANIZADO, COM ROSCA BSP, DE 1" X 1/2" | UN | C | 5,42
765 | BUCHA DE REDUCAO DE FERRO GALVANIZADO, COM ROSCA BSP, DE 1" X 3/4" | UN | CR | 5,42
787 | BUCHA DE REDUCAO DE FERRO GALVANIZADO, COM ROSCA BSP, DE 2 1/2" X 1 1/2" | UN | CR | 24,21
774 | BUCHA DE REDUCAO DE FERRO GALVANIZADO, COM ROSCA BSP, DE 2 1/2" X 1 1/4" | UN | CR | 24,21
773 | BUCHA DE REDUCAO DE FERRO GALVANIZADO, COM ROSCA BSP, DE 2 1/2" X 1" | UN | CR | 24,21
775 | BUCHA DE REDUCAO DE FERRO GALVANIZADO, COM ROSCA BSP, DE 2 1/2" X 2" | UN | CR | 24,21
788 | BUCHA DE REDUCAO DE FERRO GALVANIZADO, COM ROSCA BSP, DE 2" X 1 1/2" | UN | CR | 15,04
772 | BUCHA DE REDUCAO DE FERRO GALVANIZADO, COM ROSCA BSP, DE 2" X 1 1/4" | UN | CR | 15,04
771 | BUCHA DE REDUCAO DE FERRO GALVANIZADO, COM ROSCA BSP, DE 2" X 1" | UN | CR | 15,04
779 | BUCHA DE REDUCAO DE FERRO GALVANIZADO, COM ROSCA BSP, DE 3/4" X 1/2" | UN | CR | 3,74
776 | BUCHA DE REDUCAO DE FERRO GALVANIZADO, COM ROSCA BSP, DE 3" X 1 1/2" | UN | CR | 35,69
777 | BUCHA DE REDUCAO DE FERRO GALVANIZADO, COM ROSCA BSP, DE 3" X 1 1/4" | UN | CR | 34,69
780 | BUCHA DE REDUCAO DE FERRO GALVANIZADO, COM ROSCA BSP, DE 3" X 2 1/2" | UN | CR | 34,87
778 | BUCHA DE REDUCAO DE FERRO GALVANIZADO, COM ROSCA BSP, DE 3" X 2" | UN | CR | 35,69
781 | BUCHA DE REDUCAO DE FERRO GALVANIZADO, COM ROSCA BSP, DE 4" X 2 1/2" | UN | CR | 65,94
786 | BUCHA DE REDUCAO DE FERRO GALVANIZADO, COM ROSCA BSP, DE 4" X 2" | UN | CR | 65,94
782 | BUCHA DE REDUCAO DE FERRO GALVANIZADO, COM ROSCA BSP, DE 4" X 3" | UN | CR | 65,94
783 | BUCHA DE REDUCAO DE FERRO GALVANIZADO, COM ROSCA BSP, DE 5" X 4" | UN | CR | 180,48
785 | BUCHA DE REDUCAO DE FERRO GALVANIZADO, COM ROSCA BSP, DE 6" X 4" | UN | CR | 190,69
784 | BUCHA DE REDUCAO DE FERRO GALVANIZADO, COM ROSCA BSP, DE 6" X 5" | UN | CR | 204,56
831 | BUCHA DE REDUCAO DE PVC, SOLDAVEL, CURTA, COM 110 X 85 MM, PARA AGUA FRIA PREDIAL | UN | CR | 45,07
828 | BUCHA DE REDUCAO DE PVC, SOLDAVEL, CURTA, COM 25 X 20 MM, PARA AGUA FRIA PREDIAL | UN | CR | 0,33
829 | BUCHA DE REDUCAO DE PVC, SOLDAVEL, CURTA, COM 32 X 25 MM, PARA AGUA FRIA PREDIAL | UN | CR | 0,63
812 | BUCHA DE REDUCAO DE PVC, SOLDAVEL, CURTA, COM 40 X 32 MM, PARA AGUA FRIA PREDIAL | UN | C | 1,34
819 | BUCHA DE REDUCAO DE PVC, SOLDAVEL, CURTA, COM 50 X 40 MM, PARA AGUA FRIA PREDIAL | UN | CR | 2,37
818 | BUCHA DE REDUCAO DE PVC, SOLDAVEL, CURTA, COM 60 X 50 MM, PARA AGUA FRIA PREDIAL | UN | CR | 4,45
823 | BUCHA DE REDUCAO DE PVC, SOLDAVEL, CURTA, COM 75 X 60 MM, PARA AGUA FRIA PREDIAL | UN | CR | 10,98
830 | BUCHA DE REDUCAO DE PVC, SOLDAVEL, CURTA, COM 85 X 75 MM, PARA AGUA FRIA PREDIAL | UN | CR | 8,86
826 | BUCHA DE REDUCAO DE PVC, SOLDAVEL, LONGA, COM 110 X 60 MM, PARA AGUA FRIA PREDIAL | UN | CR | 26,38
827 | BUCHA DE REDUCAO DE PVC, SOLDAVEL, LONGA, COM 110 X 75 MM, PARA AGUA FRIA PREDIAL | UN | CR | 22,25
832 | BUCHA DE REDUCAO DE PVC, SOLDAVEL, LONGA, COM 32 X 20 MM, PARA AGUA FRIA PREDIAL | UN | CR | 1,42
833 | BUCHA DE REDUCAO DE PVC, SOLDAVEL, LONGA, COM 40 X 20 MM, PARA AGUA FRIA PREDIAL | UN | CR | 2,08
834 | BUCHA DE REDUCAO DE PVC, SOLDAVEL, LONGA, COM 40 X 25 MM, PARA AGUA FRIA PREDIAL | UN | CR | 2,29
825 | BUCHA DE REDUCAO DE PVC, SOLDAVEL, LONGA, COM 50 X 20 MM, PARA AGUA FRIA PREDIAL | UN | CR | 2,46
813 | BUCHA DE REDUCAO DE PVC, SOLDAVEL, LONGA, COM 50 X 25 MM, PARA AGUA FRIA PREDIAL | UN | CR | 3,01
820 | BUCHA DE REDUCAO DE PVC, SOLDAVEL, LONGA, COM 50 X 32 MM, PARA AGUA FRIA PREDIAL | UN | CR | 3,29
816 | BUCHA DE REDUCAO DE PVC, SOLDAVEL, LONGA, COM 60 X 25 MM, PARA AGUA FRIA PREDIAL | UN | CR | 5,63
814 | BUCHA DE REDUCAO DE PVC, SOLDAVEL, LONGA, COM 60 X 32 MM, PARA AGUA FRIA PREDIAL | UN | CR | 7,02
815 | BUCHA DE REDUCAO DE PVC, SOLDAVEL, LONGA, COM 60 X 40 MM, PARA AGUA FRIA PREDIAL | UN | CR | 7,20
822 | BUCHA DE REDUCAO DE PVC, SOLDAVEL, LONGA, COM 60 X 50 MM, PARA AGUA FRIA PREDIAL | UN | CR | 8,33
821 | BUCHA DE REDUCAO DE PVC, SOLDAVEL, LONGA, COM 75 X 50 MM, PARA AGUA FRIA PREDIAL | UN | CR | 9,97
817 | BUCHA DE REDUCAO DE PVC, SOLDAVEL, LONGA, COM 85 X 60 MM, PARA AGUA FRIA PREDIAL | UN | CR | 13,63
20086 | BUCHA DE REDUCAO DE PVC, SOLDAVEL, LONGA, 50 X 40 MM, PARA ESGOTO PREDIAL | UN | CR | 1,87
39191 | BUCHA DE REDUCAO EM ALUMINIO, COM ROSCA, DE 1 1/2" X 1 1/4", PARA ELETRODUTO | UN | CR | 10,04
39190 | BUCHA DE REDUCAO EM ALUMINIO, COM ROSCA, DE 1 1/2" X 1", PARA ELETRODUTO | UN | CR | 10,49
39189 | BUCHA DE REDUCAO EM ALUMINIO, COM ROSCA, DE 1 1/2" X 3/4", PARA ELETRODUTO | UN | CR | 11,10
39186 | BUCHA DE REDUCAO EM ALUMINIO, COM ROSCA, DE 1 1/4" X 1/2", PARA ELETRODUTO | UN | CR | 9,93
39188 | BUCHA DE REDUCAO EM ALUMINIO, COM ROSCA, DE 1 1/4" X 1", PARA ELETRODUTO | UN | CR | 8,17
39187 | BUCHA DE REDUCAO EM ALUMINIO, COM ROSCA, DE 1 1/4" X 3/4", PARA ELETRODUTO | UN | CR | 8,57
39184 | BUCHA DE REDUCAO EM ALUMINIO, COM ROSCA, DE 1" X 1/2", PARA ELETRODUTO | UN | CR | 3,22
39185 | BUCHA DE REDUCAO EM ALUMINIO, COM ROSCA, DE 1" X 3/4", PARA ELETRODUTO | UN | CR | 2,94
39198 | BUCHA DE REDUCAO EM ALUMINIO, COM ROSCA, DE 2 1/2" X 1 1/2", PARA ELETRODUTO | UN | CR | 32,95
39197 | BUCHA DE REDUCAO EM ALUMINIO, COM ROSCA, DE 2 1/2" X 1 1/4", PARA ELETRODUTO | UN | CR | 34,42
39196 | BUCHA DE REDUCAO EM ALUMINIO, COM ROSCA, DE 2 1/2" X 1", PARA ELETRODUTO | UN | CR | 35,50
39199 | BUCHA DE REDUCAO EM ALUMINIO, COM ROSCA, DE 2 1/2" X 2", PARA ELETRODUTO | UN | CR | 31,71
39195 | BUCHA DE REDUCAO EM ALUMINIO, COM ROSCA, DE 2" X 1 1/2", PARA ELETRODUTO | UN | CR | 18,30
39194 | BUCHA DE REDUCAO EM ALUMINIO, COM ROSCA, DE 2" X 1 1/4", PARA ELETRODUTO | UN | CR | 19,59
39193 | BUCHA DE REDUCAO EM ALUMINIO, COM ROSCA, DE 2" X 1", PARA ELETRODUTO | UN | CR | 21,47
39192 | BUCHA DE REDUCAO EM ALUMINIO, COM ROSCA, DE 2" X 3/4", PARA ELETRODUTO | UN | CR | 22,33
39920 | BUCHA DE REDUCAO EM ALUMINIO, COM ROSCA, DE 3/4" X 1/2", PARA ELETRODUTO | UN | CR | 2,70
39201 | BUCHA DE REDUCAO EM ALUMINIO, COM ROSCA, DE 3" X 1 1/2", PARA ELETRODUTO | UN | CR | 39,39
39200 | BUCHA DE REDUCAO EM ALUMINIO, COM ROSCA, DE 3" X 1 1/4", PARA ELETRODUTO | UN | CR | 39,71
39203 | BUCHA DE REDUCAO EM ALUMINIO, COM ROSCA, DE 3" X 2 1/2", PARA ELETRODUTO | UN | CR | 32,06
39202 | BUCHA DE REDUCAO EM ALUMINIO, COM ROSCA, DE 3" X 2", PARA ELETRODUTO | UN | CR | 37,67
39205 | BUCHA DE REDUCAO EM ALUMINIO, COM ROSCA, DE 4" X 2 1/2", PARA ELETRODUTO | UN | CR | 62,84
39204 | BUCHA DE REDUCAO EM ALUMINIO, COM ROSCA, DE 4" X 2", PARA ELETRODUTO | UN | CR | 64,36
39206 | BUCHA DE REDUCAO EM ALUMINIO, COM ROSCA, DE 4" X 3", PARA ELETRODUTO | UN | CR | 61,06
792 | BUCHA DE REDUCAO PVC ROSCAVEL, 1" X 3/4" | UN | C | 1,73
38001 | BUCHA DE REDUCAO, CPVC, SOLDAVEL, 22 X 15 MM, PARA AGUA QUENTE | UN | CR | 0,82
38002 | BUCHA DE REDUCAO, CPVC, SOLDAVEL, 28 X 22 MM, PARA AGUA QUENTE | UN | CR | 1,52
38003 | BUCHA DE REDUCAO, CPVC, SOLDAVEL, 35 X 28 MM, PARA AGUA QUENTE | UN | CR | 18,30
38004 | BUCHA DE REDUCAO, CPVC, SOLDAVEL, 42 X 22 MM, PARA AGUA QUENTE | UN | CR | 24,46
38418 | BUCHA DE REDUCAO, PVC, LONGA, SERIE R, DN 50 X 40 MM, PARA ESGOTO PREDIAL | UN | AS | 4,20
39178 | BUCHA EM ALUMINIO, COM ROSCA, DE 1 1/2", PARA ELETRODUTO | UN | CR | 1,08
39177 | BUCHA EM ALUMINIO, COM ROSCA, DE 1 1/4", PARA ELETRODUTO | UN | CR | 0,98
39174 | BUCHA EM ALUMINIO, COM ROSCA, DE 1/2", PARA ELETRODUTO | UN | CR | 0,49
39176 | BUCHA EM ALUMINIO, COM ROSCA, DE 1", PARA ELETRODUTO | UN | CR | 0,64
39180 | BUCHA EM ALUMINIO, COM ROSCA, DE 2 1/2", PARA ELETRODUTO | UN | CR | 2,95
39179 | BUCHA EM ALUMINIO, COM ROSCA, DE 2", PARA ELETRODUTO | UN | CR | 2,61
39175 | BUCHA EM ALUMINIO, COM ROSCA, DE 3/4", PARA ELETRODUTO | UN | CR | 0,60
39217 | BUCHA EM ALUMINIO, COM ROSCA, DE 3/8", PARA ELETRODUTO | UN | CR | 0,46
39181 | BUCHA EM ALUMINIO, COM ROSCA, DE 3", PARA ELETRODUTO | UN | CR | 3,95
39182 | BUCHA EM ALUMINIO, COM ROSCA, DE 4", PARA ELETRODUTO | UN | CR | 5,56
797 | BUCHA REDUCAO PVC ROSCAVEL 1 1/2" X 1" | UN | CR | 4,03
798 | BUCHA REDUCAO PVC ROSCAVEL 3/4" X 1/2" | UN | CR | 0,59
796 | BUCHA REDUCAO PVC ROSCAVEL, 1 1/2" X 3/4" | UN | CR | 3,97
799 | BUCHA REDUCAO PVC ROSCAVEL, 1" X 1/2" | UN | CR | 1,82
804 | BUCHA REDUCAO PVC, ROSCAVEL, 2" X 1 1/2 " | UN | CR | 8,83
793 | BUCHA REDUCAO PVC, ROSCAVEL, 1 1/2" X1 1/4 " | UN | CR | 4,37
801 | BUCHA REDUCAO PVC, ROSCAVEL, 1 1/4" X 3/4 " | UN | CR | 2,95
794 | BUCHA REDUCAO PVC, ROSCAVEL, 1 1/4" X 1 " | UN | CR | 3,09
802 | BUCHA REDUCAO PVC, ROSCAVEL, 2" X 1 " | UN | CR | 9,32
803 | BUCHA REDUCAO PVC, ROSCAVEL, 2" X 1 1/4 " | UN | CR | 9,72
12616 | CABECEIRA DIREITA OU ESQUERDA, PVC, PARA CALHA PLUVIAL, DIAMETRO ENTRE 119 E 170 MM, PARA DRENAGEM PREDIAL | UN | AS | 5,00
1049 | CABECOTE PARA ENTRADA DE LINHA DE ALIMENTACAO PARA ELETRODUTO, EM LIGA DE ALUMINIO COM ACABAMENTO ANTI CORROSIVO, COM FIXACAO POR ENCAIXE LISO DE 360 GRAUS, DE 1 1/2" | UN | CR | 4,65
1099 | CABECOTE PARA ENTRADA DE LINHA DE ALIMENTACAO PARA ELETRODUTO, EM LIGA DE ALUMINIO COM ACABAMENTO ANTI CORROSIVO, COM FIXACAO POR ENCAIXE LISO DE 360 GRAUS, DE 1 1/4" | UN | CR | 3,56
39678 | CABECOTE PARA ENTRADA DE LINHA DE ALIMENTACAO PARA ELETRODUTO, EM LIGA DE ALUMINIO COM ACABAMENTO ANTI CORROSIVO, COM FIXACAO POR ENCAIXE LISO DE 360 GRAUS, DE 1/2" | UN | CR | 1,43
1050 | CABECOTE PARA ENTRADA DE LINHA DE ALIMENTACAO PARA ELETRODUTO, EM LIGA DE ALUMINIO COM ACABAMENTO ANTI CORROSIVO, COM FIXACAO POR ENCAIXE LISO DE 360 GRAUS, DE 1" | UN | CR | 2,43
1101 | CABECOTE PARA ENTRADA DE LINHA DE ALIMENTACAO PARA ELETRODUTO, EM LIGA DE ALUMINIO COM ACABAMENTO ANTI CORROSIVO, COM FIXACAO POR ENCAIXE LISO DE 360 GRAUS, DE 2 1/2" | UN | CR | 15,35
1100 | CABECOTE PARA ENTRADA DE LINHA DE ALIMENTACAO PARA ELETRODUTO, EM LIGA DE ALUMINIO COM ACABAMENTO ANTI CORROSIVO, COM FIXACAO POR ENCAIXE LISO DE 360 GRAUS, DE 2" | UN | CR | 7,92
39679 | CABECOTE PARA ENTRADA DE LINHA DE ALIMENTACAO PARA ELETRODUTO, EM LIGA DE ALUMINIO COM ACABAMENTO ANTI CORROSIVO, COM FIXACAO POR ENCAIXE LISO DE 360 GRAUS, DE 3 1/2" | UN | CR | 30,60
1098 | CABECOTE PARA ENTRADA DE LINHA DE ALIMENTACAO PARA ELETRODUTO, EM LIGA DE ALUMINIO COM ACABAMENTO ANTI CORROSIVO, COM FIXACAO POR ENCAIXE LISO DE 360 GRAUS, DE 3/4" | UN | CR | 1,90
1102 | CABECOTE PARA ENTRADA DE LINHA DE ALIMENTACAO PARA ELETRODUTO, EM LIGA DE ALUMINIO COM ACABAMENTO ANTI CORROSIVO, COM FIXACAO POR ENCAIXE LISO DE 360 GRAUS, DE 3" | UN | CR | 22,90
1051 | CABECOTE PARA ENTRADA DE LINHA DE ALIMENTACAO PARA ELETRODUTO, EM LIGA DE ALUMINIO COM ACABAMENTO ANTI CORROSIVO, COM FIXACAO POR ENCAIXE LISO DE 360 GRAUS, DE 4" | UN | CR | 33,28
37399 | CABIDE/GANCHO DE BANHEIRO SIMPLES EM METAL CROMADO | UN | CR | 13,73
42014 | CABO DE ACO GALVANIZADO, DIAMETRO 12,7 MM (1/2"), COM ALMA DE ACO CABO INDEPENDENTE 6 X 25 F (COLETADO CAIXA) | KG | CR | 18,70
42012 | CABO DE ACO GALVANIZADO, DIAMETRO 12,7 MM (1/2"), COM ALMA DE FIBRA 6 X 25 F (COLETADO CAIXA) | KG | CR | 14,22
42013 | CABO DE ACO GALVANIZADO, DIAMETRO 9,53 MM (3/8"), COM ALMA DE FIBRA 6 X 25 F (COLETADO CAIXA) | KG | CR | 7,65
25004 | CABO DE ALUMINIO NU COM ALMA DE ACO, BITOLA 1/0 AWG | KG | CR | 22,60
25002 | CABO DE ALUMINIO NU COM ALMA DE ACO, BITOLA 2 AWG | KG | CR | 22,78
37409 | CABO DE ALUMINIO NU COM ALMA DE ACO, BITOLA 2/0 AWG | KG | CR | 22,41
841 | CABO DE ALUMINIO NU COM ALMA DE ACO, BITOLA 4 AWG | KG | C | 23,15
25005 | CABO DE ALUMINIO NU SEM ALMA DE ACO, BITOLA 1/0 AWG | KG | CR | 25,38
25003 | CABO DE ALUMINIO NU SEM ALMA DE ACO, BITOLA 2 AWG | KG | CR | 27,11
37410 | CABO DE ALUMINIO NU SEM ALMA DE ACO, BITOLA 2/0 AWG | KG | CR | 25,38
842 | CABO DE ALUMINIO NU SEM ALMA DE ACO, BITOLA 4 AWG | KG | CR | 28,55
862 | CABO DE COBRE NU 10 MM2 MEIO-DURO | M | CR | 3,80
866 | CABO DE COBRE NU 120 MM2 MEIO-DURO | M | CR | 46,73
892 | CABO DE COBRE NU 150 MM2 MEIO-DURO | M | CR | 59,43
857 | CABO DE COBRE NU 16 MM2 MEIO-DURO | M | C | 6,05
37404 | CABO DE COBRE NU 185 MM2 MEIO-DURO | M | CR | 71,46
868 | CABO DE COBRE NU 25 MM2 MEIO-DURO | M | CR | 9,34
870 | CABO DE COBRE NU 300 MM2 MEIO-DURO | M | CR | 123,14
863 | CABO DE COBRE NU 35 MM2 MEIO-DURO | M | CR | 12,91
867 | CABO DE COBRE NU 50 MM2 MEIO-DURO | M | CR | 17,98
891 | CABO DE COBRE NU 500 MM2 MEIO-DURO | M | CR | 206,80
864 | CABO DE COBRE NU 70 MM2 MEIO-DURO | M | CR | 25,33
865 | CABO DE COBRE NU 95 MM2 MEIO-DURO | M | CR | 35,67
1006 | CABO DE COBRE RIGIDO, CLASSE 2, ISOLACAO EM PVC, ANTI-CHAMA BWF-B, 1 CONDUTOR, 450/750 V, DIAMETRO 120 MM2 | M | CR | 42,71
948 | CABO DE COBRE UNIPOLAR 10 MM2, BLINDADO, ISOLACAO 3,6/6 KV EPR, COBERTURA EM PVC | M | AS | 21,93
947 | CABO DE COBRE UNIPOLAR 16 MM2, BLINDADO, ISOLACAO 3,6/6 KV EPR, COBERTURA EM PVC | M | AS | 22,31
911 | CABO DE COBRE UNIPOLAR 16 MM2, BLINDADO, ISOLACAO 6/10 KV EPR, COBERTURA EM PVC | M | AS | 32,44
925 | CABO DE COBRE UNIPOLAR 25 MM2, BLINDADO, ISOLACAO 3,6/6 KV EPR, COBERTURA EM PVC | M | AS | 29,99
954 | CABO DE COBRE UNIPOLAR 25MM2, BLINDADO, ISOLACAO 6/10 KV EPR, COBERTURA EM PVC | M | AS | 33,13
901 | CABO DE COBRE UNIPOLAR 35 MM2, BLINDADO, ISOLACAO 12/20 KV EPR, COBERTURA EM PVC | M | AS | 35,46
926 | CABO DE COBRE UNIPOLAR 35 MM2, BLINDADO, ISOLACAO 3,6/6 KV EPR, COBERTURA EM PVC | M | AS | 37,47
912 | CABO DE COBRE UNIPOLAR 35 MM2, BLINDADO, ISOLACAO 6/10 KV EPR, COBERTURA EM PVC | M | AS | 37,70
955 | CABO DE COBRE UNIPOLAR 50 MM2, BLINDADO, ISOLACAO 12/20 KV EPR, COBERTURA EM PVC | M | AS | 45,00
946 | CABO DE COBRE UNIPOLAR 50 MM2, BLINDADO, ISOLACAO 3,6/6 KV EPR, COBERTURA EM PVC | M | AS | 50,59
953 | CABO DE COBRE UNIPOLAR 50 MM2, BLINDADO, ISOLACAO 6/10 KV EPR, COBERTURA EM PVC | M | AS | 46,04
902 | CABO DE COBRE UNIPOLAR 70 MM2, BLINDADO, ISOLACAO 12/20 KV EPR, COBERTURA EM PVC | M | AS | 55,97
927 | CABO DE COBRE UNIPOLAR 70 MM2, BLINDADO, ISOLACAO 3,6/6 KV EPR, COBERTURA EM PVC | M | AS | 54,25
913 | CABO DE COBRE UNIPOLAR 70 MM2, BLINDADO, ISOLACAO 6/10 KV EPR, COBERTURA EM PVC | M | AS | 60,55
903 | CABO DE COBRE UNIPOLAR 95 MM2, BLINDADO, ISOLACAO 12/20 KV EPR, COBERTURA EM PVC | M | AS | 68,53
945 | CABO DE COBRE UNIPOLAR 95 MM2, BLINDADO, ISOLACAO 3,6/6 KV EPR, COBERTURA EM PVC | M | AS | 72,49
914 | CABO DE COBRE UNIPOLAR 95 MM2, BLINDADO, ISOLACAO 6/10 KV EPR, COBERTURA EM PVC | M | AS | 74,26
993 | CABO DE COBRE, FLEXIVEL, CLASSE 4 OU 5, ISOLACAO EM PVC/A, ANTICHAMA BWF-B, COBERTURA PVC-ST1, ANTICHAMA BWF-B, 1 CONDUTOR, 0,6/1 KV, SECAO NOMINAL 1,5 MM2 | M | CR | 0,92
1020 | CABO DE COBRE, FLEXIVEL, CLASSE 4 OU 5, ISOLACAO EM PVC/A, ANTICHAMA BWF-B, COBERTURA PVC-ST1, ANTICHAMA BWF-B, 1 CONDUTOR, 0,6/1 KV, SECAO NOMINAL 10 MM2 | M | CR | 4,00
1017 | CABO DE COBRE, FLEXIVEL, CLASSE 4 OU 5, ISOLACAO EM PVC/A, ANTICHAMA BWF-B, COBERTURA PVC-ST1, ANTICHAMA BWF-B, 1 CONDUTOR, 0,6/1 KV, SECAO NOMINAL 120 MM2 | M | CR | 44,00
999 | CABO DE COBRE, FLEXIVEL, CLASSE 4 OU 5, ISOLACAO EM PVC/A, ANTICHAMA BWF-B, COBERTURA PVC-ST1, ANTICHAMA BWF-B, 1 CONDUTOR, 0,6/1 KV, SECAO NOMINAL 150 MM2 | M | CR | 54,52
995 | CABO DE COBRE, FLEXIVEL, CLASSE 4 OU 5, ISOLACAO EM PVC/A, ANTICHAMA BWF-B, COBERTURA PVC-ST1, ANTICHAMA BWF-B, 1 CONDUTOR, 0,6/1 KV, SECAO NOMINAL 16 MM2 | M | CR | 6,14
1000 | CABO DE COBRE, FLEXIVEL, CLASSE 4 OU 5, ISOLACAO EM PVC/A, ANTICHAMA BWF-B, COBERTURA PVC-ST1, ANTICHAMA BWF-B, 1 CONDUTOR, 0,6/1 KV, SECAO NOMINAL 185 MM2 | M | CR | 66,84
1022 | CABO DE COBRE, FLEXIVEL, CLASSE 4 OU 5, ISOLACAO EM PVC/A, ANTICHAMA BWF-B, COBERTURA PVC-ST1, ANTICHAMA BWF-B, 1 CONDUTOR, 0,6/1 KV, SECAO NOMINAL 2,5 MM2 | M | CR | 1,27
1015 | CABO DE COBRE, FLEXIVEL, CLASSE 4 OU 5, ISOLACAO EM PVC/A, ANTICHAMA BWF-B, COBERTURA PVC-ST1, ANTICHAMA BWF-B, 1 CONDUTOR, 0,6/1 KV, SECAO NOMINAL 240 MM2 | M | CR | 88,01
996 | CABO DE COBRE, FLEXIVEL, CLASSE 4 OU 5, ISOLACAO EM PVC/A, ANTICHAMA BWF-B, COBERTURA PVC-ST1, ANTICHAMA BWF-B, 1 CONDUTOR, 0,6/1 KV, SECAO NOMINAL 25 MM2 | M | CR | 9,35
1001 | CABO DE COBRE, FLEXIVEL, CLASSE 4 OU 5, ISOLACAO EM PVC/A, ANTICHAMA BWF-B, COBERTURA PVC-ST1, ANTICHAMA BWF-B, 1 CONDUTOR, 0,6/1 KV, SECAO NOMINAL 300 MM2 | M | CR | 110,14
1019 | CABO DE COBRE, FLEXIVEL, CLASSE 4 OU 5, ISOLACAO EM PVC/A, ANTICHAMA BWF-B, COBERTURA PVC-ST1, ANTICHAMA BWF-B, 1 CONDUTOR, 0,6/1 KV, SECAO NOMINAL 35 MM2 | M | CR | 12,89
1021 | CABO DE COBRE, FLEXIVEL, CLASSE 4 OU 5, ISOLACAO EM PVC/A, ANTICHAMA BWF-B, COBERTURA PVC-ST1, ANTICHAMA BWF-B, 1 CONDUTOR, 0,6/1 KV, SECAO NOMINAL 4 MM2 | M | CR | 1,83
39249 | CABO DE COBRE, FLEXIVEL, CLASSE 4 OU 5, ISOLACAO EM PVC/A, ANTICHAMA BWF-B, COBERTURA PVC-ST1, ANTICHAMA BWF-B, 1 CONDUTOR, 0,6/1 KV, SECAO NOMINAL 400 MM2 | M | CR | 143,68
1018 | CABO DE COBRE, FLEXIVEL, CLASSE 4 OU 5, ISOLACAO EM PVC/A, ANTICHAMA BWF-B, COBERTURA PVC-ST1, ANTICHAMA BWF-B, 1 CONDUTOR, 0,6/1 KV, SECAO NOMINAL 50 MM2 | M | CR | 18,37
39250 | CABO DE COBRE, FLEXIVEL, CLASSE 4 OU 5, ISOLACAO EM PVC/A, ANTICHAMA BWF-B, COBERTURA PVC-ST1, ANTICHAMA BWF-B, 1 CONDUTOR, 0,6/1 KV, SECAO NOMINAL 500 MM2 | M | CR | 184,57
994 | CABO DE COBRE, FLEXIVEL, CLASSE 4 OU 5, ISOLACAO EM PVC/A, ANTICHAMA BWF-B, COBERTURA PVC-ST1, ANTICHAMA BWF-B, 1 CONDUTOR, 0,6/1 KV, SECAO NOMINAL 6 MM2 | M | CR | 2,50
977 | CABO DE COBRE, FLEXIVEL, CLASSE 4 OU 5, ISOLACAO EM PVC/A, ANTICHAMA BWF-B, COBERTURA PVC-ST1, ANTICHAMA BWF-B, 1 CONDUTOR, 0,6/1 KV, SECAO NOMINAL 70 MM2 | M | CR | 25,45
998 | CABO DE COBRE, FLEXIVEL, CLASSE 4 OU 5, ISOLACAO EM PVC/A, ANTICHAMA BWF-B, COBERTURA PVC-ST1, ANTICHAMA BWF-B, 1 CONDUTOR, 0,6/1 KV, SECAO NOMINAL 95 MM2 | M | CR | 33,80
39251 | CABO DE COBRE, FLEXIVEL, CLASSE 4 OU 5, ISOLACAO EM PVC/A, ANTICHAMA BWF-B, 1 CONDUTOR, 450/750 V, SECAO NOMINAL 0,5 MM2 | M | CR | 0,24
1011 | CABO DE COBRE, FLEXIVEL, CLASSE 4 OU 5, ISOLACAO EM PVC/A, ANTICHAMA BWF-B, 1 CONDUTOR, 450/750 V, SECAO NOMINAL 0,75 MM2 | M | CR | 0,34
39252 | CABO DE COBRE, FLEXIVEL, CLASSE 4 OU 5, ISOLACAO EM PVC/A, ANTICHAMA BWF-B, 1 CONDUTOR, 450/750 V, SECAO NOMINAL 1,0 MM2 | M | CR | 0,40
1013 | CABO DE COBRE, FLEXIVEL, CLASSE 4 OU 5, ISOLACAO EM PVC/A, ANTICHAMA BWF-B, 1 CONDUTOR, 450/750 V, SECAO NOMINAL 1,5 MM2 | M | CR | 0,54
980 | CABO DE COBRE, FLEXIVEL, CLASSE 4 OU 5, ISOLACAO EM PVC/A, ANTICHAMA BWF-B, 1 CONDUTOR, 450/750 V, SECAO NOMINAL 10 MM2 | M | CR | 3,67
39237 | CABO DE COBRE, FLEXIVEL, CLASSE 4 OU 5, ISOLACAO EM PVC/A, ANTICHAMA BWF-B, 1 CONDUTOR, 450/750 V, SECAO NOMINAL 120 MM2 | M | CR | 43,54
39238 | CABO DE COBRE, FLEXIVEL, CLASSE 4 OU 5, ISOLACAO EM PVC/A, ANTICHAMA BWF-B, 1 CONDUTOR, 450/750 V, SECAO NOMINAL 150 MM2 | M | CR | 54,36
979 | CABO DE COBRE, FLEXIVEL, CLASSE 4 OU 5, ISOLACAO EM PVC/A, ANTICHAMA BWF-B, 1 CONDUTOR, 450/750 V, SECAO NOMINAL 16 MM2 | M | C | 5,66
39239 | CABO DE COBRE, FLEXIVEL, CLASSE 4 OU 5, ISOLACAO EM PVC/A, ANTICHAMA BWF-B, 1 CONDUTOR, 450/750 V, SECAO NOMINAL 185 MM2 | M | CR | 66,16
1014 | CABO DE COBRE, FLEXIVEL, CLASSE 4 OU 5, ISOLACAO EM PVC/A, ANTICHAMA BWF-B, 1 CONDUTOR, 450/750 V, SECAO NOMINAL 2,5 MM2 | M | CR | 0,86
39240 | CABO DE COBRE, FLEXIVEL, CLASSE 4 OU 5, ISOLACAO EM PVC/A, ANTICHAMA BWF-B, 1 CONDUTOR, 450/750 V, SECAO NOMINAL 240 MM2 | M | CR | 87,45
39232 | CABO DE COBRE, FLEXIVEL, CLASSE 4 OU 5, ISOLACAO EM PVC/A, ANTICHAMA BWF-B, 1 CONDUTOR, 450/750 V, SECAO NOMINAL 25 MM2 | M | CR | 9,08
39233 | CABO DE COBRE, FLEXIVEL, CLASSE 4 OU 5, ISOLACAO EM PVC/A, ANTICHAMA BWF-B, 1 CONDUTOR, 450/750 V, SECAO NOMINAL 35 MM2 | M | CR | 12,48
981 | CABO DE COBRE, FLEXIVEL, CLASSE 4 OU 5, ISOLACAO EM PVC/A, ANTICHAMA BWF-B, 1 CONDUTOR, 450/750 V, SECAO NOMINAL 4 MM2 | M | CR | 1,53
39234 | CABO DE COBRE, FLEXIVEL, CLASSE 4 OU 5, ISOLACAO EM PVC/A, ANTICHAMA BWF-B, 1 CONDUTOR, 450/750 V, SECAO NOMINAL 50 MM2 | M | CR | 18,32
982 | CABO DE COBRE, FLEXIVEL, CLASSE 4 OU 5, ISOLACAO EM PVC/A, ANTICHAMA BWF-B, 1 CONDUTOR, 450/750 V, SECAO NOMINAL 6 MM2 | M | CR | 2,15
39235 | CABO DE COBRE, FLEXIVEL, CLASSE 4 OU 5, ISOLACAO EM PVC/A, ANTICHAMA BWF-B, 1 CONDUTOR, 450/750 V, SECAO NOMINAL 70 MM2 | M | CR | 25,77
39236 | CABO DE COBRE, FLEXIVEL, CLASSE 4 OU 5, ISOLACAO EM PVC/A, ANTICHAMA BWF-B, 1 CONDUTOR, 450/750 V, SECAO NOMINAL 95 MM2 | M | CR | 33,78
876 | CABO DE COBRE, RIGIDO, CLASSE 2, COMPACTADO, BLINDADO, ISOLACAO EM EPR OU XLPE, COBERTURA ANTICHAMA EM PVC, PEAD OU HFFR, 1 CONDUTOR, 20/35 KV, SECAO NOMINAL 120 MM2 | M | CR | 87,20
877 | CABO DE COBRE, RIGIDO, CLASSE 2, COMPACTADO, BLINDADO, ISOLACAO EM EPR OU XLPE, COBERTURA ANTICHAMA EM PVC, PEAD OU HFFR, 1 CONDUTOR, 20/35 KV, SECAO NOMINAL 150 MM2 | M | CR | 102,51
882 | CABO DE COBRE, RIGIDO, CLASSE 2, COMPACTADO, BLINDADO, ISOLACAO EM EPR OU XLPE, COBERTURA ANTICHAMA EM PVC, PEAD OU HFFR, 1 CONDUTOR, 20/35 KV, SECAO NOMINAL 185 MM2 | M | CR | 111,70
878 | CABO DE COBRE, RIGIDO, CLASSE 2, COMPACTADO, BLINDADO, ISOLACAO EM EPR OU XLPE, COBERTURA ANTICHAMA EM PVC, PEAD OU HFFR, 1 CONDUTOR, 20/35 KV, SECAO NOMINAL 240 MM2 | M | CR | 138,88
879 | CABO DE COBRE, RIGIDO, CLASSE 2, COMPACTADO, BLINDADO, ISOLACAO EM EPR OU XLPE, COBERTURA ANTICHAMA EM PVC, PEAD OU HFFR, 1 CONDUTOR, 20/35 KV, SECAO NOMINAL 300 MM2 | M | CR | 163,69
880 | CABO DE COBRE, RIGIDO, CLASSE 2, COMPACTADO, BLINDADO, ISOLACAO EM EPR OU XLPE, COBERTURA ANTICHAMA EM PVC, PEAD OU HFFR, 1 CONDUTOR, 20/35 KV, SECAO NOMINAL 400 MM2 | M | CR | 192,60
873 | CABO DE COBRE, RIGIDO, CLASSE 2, COMPACTADO, BLINDADO, ISOLACAO EM EPR OU XLPE, COBERTURA ANTICHAMA EM PVC, PEAD OU HFFR, 1 CONDUTOR, 20/35 KV, SECAO NOMINAL 50 MM2 | M | CR | 58,56
881 | CABO DE COBRE, RIGIDO, CLASSE 2, COMPACTADO, BLINDADO, ISOLACAO EM EPR OU XLPE, COBERTURA ANTICHAMA EM PVC, PEAD OU HFFR, 1 CONDUTOR, 20/35 KV, SECAO NOMINAL 500 MM2 | M | CR | 263,25
874 | CABO DE COBRE, RIGIDO, CLASSE 2, COMPACTADO, BLINDADO, ISOLACAO EM EPR OU XLPE, COBERTURA ANTICHAMA EM PVC, PEAD OU HFFR, 1 CONDUTOR, 20/35 KV, SECAO NOMINAL 70 MM2 | M | CR | 69,50
875 | CABO DE COBRE, RIGIDO, CLASSE 2, COMPACTADO, BLINDADO, ISOLACAO EM EPR OU XLPE, COBERTURA ANTICHAMA EM PVC, PEAD OU HFFR, 1 CONDUTOR, 20/35 KV, SECAO NOMINAL 95 MM2 | M | CR | 82,92
983 | CABO DE COBRE, RIGIDO, CLASSE 2, ISOLACAO EM PVC/A, ANTICHAMA BWF-B, 1 CONDUTOR, 450/750 V, SECAO NOMINAL 1,5 MM2 | M | CR | 0,52
985 | CABO DE COBRE, RIGIDO, CLASSE 2, ISOLACAO EM PVC/A, ANTICHAMA BWF-B, 1 CONDUTOR, 450/750 V, SECAO NOMINAL 10 MM2 | M | CR | 3,89
990 | CABO DE COBRE, RIGIDO, CLASSE 2, ISOLACAO EM PVC/A, ANTICHAMA BWF-B, 1 CONDUTOR, 450/750 V, SECAO NOMINAL 150 MM2 | M | CR | 53,30
39241 | CABO DE COBRE, RIGIDO, CLASSE 2, ISOLACAO EM PVC/A, ANTICHAMA BWF-B, 1 CONDUTOR, 450/750 V, SECAO NOMINAL 16 MM2 | M | CR | 6,09
1005 | CABO DE COBRE, RIGIDO, CLASSE 2, ISOLACAO EM PVC/A, ANTICHAMA BWF-B, 1 CONDUTOR, 450/750 V, SECAO NOMINAL 185 MM2 | M | CR | 65,42
984 | CABO DE COBRE, RIGIDO, CLASSE 2, ISOLACAO EM PVC/A, ANTICHAMA BWF-B, 1 CONDUTOR, 450/750 V, SECAO NOMINAL 2,5 MM2 | M | CR | 1,34
991 | CABO DE COBRE, RIGIDO, CLASSE 2, ISOLACAO EM PVC/A, ANTICHAMA BWF-B, 1 CONDUTOR, 450/750 V, SECAO NOMINAL 240 MM2 | M | CR | 86,45
986 | CABO DE COBRE, RIGIDO, CLASSE 2, ISOLACAO EM PVC/A, ANTICHAMA BWF-B, 1 CONDUTOR, 450/750 V, SECAO NOMINAL 25 MM2 | M | CR | 9,31
1024 | CABO DE COBRE, RIGIDO, CLASSE 2, ISOLACAO EM PVC/A, ANTICHAMA BWF-B, 1 CONDUTOR, 450/750 V, SECAO NOMINAL 300 MM2 | M | CR | 107,00
987 | CABO DE COBRE, RIGIDO, CLASSE 2, ISOLACAO EM PVC/A, ANTICHAMA BWF-B, 1 CONDUTOR, 450/750 V, SECAO NOMINAL 35 MM2 | M | CR | 12,65
1003 | CABO DE COBRE, RIGIDO, CLASSE 2, ISOLACAO EM PVC/A, ANTICHAMA BWF-B, 1 CONDUTOR, 450/750 V, SECAO NOMINAL 4 MM2 | M | CR | 1,97
992 | CABO DE COBRE, RIGIDO, CLASSE 2, ISOLACAO EM PVC/A, ANTICHAMA BWF-B, 1 CONDUTOR, 450/750 V, SECAO NOMINAL 400 MM2 | M | CR | 138,43
1007 | CABO DE COBRE, RIGIDO, CLASSE 2, ISOLACAO EM PVC/A, ANTICHAMA BWF-B, 1 CONDUTOR, 450/750 V, SECAO NOMINAL 50 MM2 | M | CR | 17,95
39242 | CABO DE COBRE, RIGIDO, CLASSE 2, ISOLACAO EM PVC/A, ANTICHAMA BWF-B, 1 CONDUTOR, 450/750 V, SECAO NOMINAL 500 MM2 | M | CR | 171,52
1008 | CABO DE COBRE, RIGIDO, CLASSE 2, ISOLACAO EM PVC/A, ANTICHAMA BWF-B, 1 CONDUTOR, 450/750 V, SECAO NOMINAL 6 MM2 | M | CR | 2,23
988 | CABO DE COBRE, RIGIDO, CLASSE 2, ISOLACAO EM PVC/A, ANTICHAMA BWF-B, 1 CONDUTOR, 450/750 V, SECAO NOMINAL 70 MM2 | M | CR | 24,79
989 | CABO DE COBRE, RIGIDO, CLASSE 2, ISOLACAO EM PVC/A, ANTICHAMA BWF-B, 1 CONDUTOR, 450/750 V, SECAO NOMINAL 95 MM2 | M | CR | 33,59
34602 | CABO FLEXIVEL PVC 750 V, 2 CONDUTORES DE 1,5 MM2 | M | AS | 2,06
34603 | CABO FLEXIVEL PVC 750 V, 2 CONDUTORES DE 10,0 MM2 | M | AS | 9,94
34607 | CABO FLEXIVEL PVC 750 V, 2 CONDUTORES DE 4,0 MM2 | M | AS | 4,43
34609 | CABO FLEXIVEL PVC 750 V, 2 CONDUTORES DE 6,0 MM2 | M | AS | 6,64
34618 | CABO FLEXIVEL PVC 750 V, 3 CONDUTORES DE 1,5 MM2 | M | AS | 2,74
34620 | CABO FLEXIVEL PVC 750 V, 3 CONDUTORES DE 10,0 MM2 | M | AS | 13,71
34621 | CABO FLEXIVEL PVC 750 V, 3 CONDUTORES DE 4,0 MM2 | M | AS | 6,36
34622 | CABO FLEXIVEL PVC 750 V, 3 CONDUTORES DE 6,0 MM2 | M | AS | 9,01
34624 | CABO FLEXIVEL PVC 750 V, 4 CONDUTORES DE 1,5 MM2 | M | AS | 3,50
34626 | CABO FLEXIVEL PVC 750 V, 4 CONDUTORES DE 10,0 MM2 | M | AS | 18,85
34627 | CABO FLEXIVEL PVC 750 V, 4 CONDUTORES DE 4,0 MM2 | M | AS | 8,12
34629 | CABO FLEXIVEL PVC 750 V, 4 CONDUTORES DE 6,0 MM2 | M | AS | 11,89
39257 | CABO MULTIPOLAR DE COBRE, FLEXIVEL, CLASSE 4 OU 5, ISOLACAO EM HEPR, COBERTURA EM PVC-ST2, ANTICHAMA BWF-B, 0,6/1 KV, 3 CONDUTORES DE 1,5 MM2 | M | CR | 2,34
39261 | CABO MULTIPOLAR DE COBRE, FLEXIVEL, CLASSE 4 OU 5, ISOLACAO EM HEPR, COBERTURA EM PVC-ST2, ANTICHAMA BWF-B, 0,6/1 KV, 3 CONDUTORES DE 10 MM2 | M | CR | 12,49
39268 | CABO MULTIPOLAR DE COBRE, FLEXIVEL, CLASSE 4 OU 5, ISOLACAO EM HEPR, COBERTURA EM PVC-ST2, ANTICHAMA BWF-B, 0,6/1 KV, 3 CONDUTORES DE 120 MM2 | M | CR | 144,17
39262 | CABO MULTIPOLAR DE COBRE, FLEXIVEL, CLASSE 4 OU 5, ISOLACAO EM HEPR, COBERTURA EM PVC-ST2, ANTICHAMA BWF-B, 0,6/1 KV, 3 CONDUTORES DE 16 MM2 | M | CR | 19,53
39258 | CABO MULTIPOLAR DE COBRE, FLEXIVEL, CLASSE 4 OU 5, ISOLACAO EM HEPR, COBERTURA EM PVC-ST2, ANTICHAMA BWF-B, 0,6/1 KV, 3 CONDUTORES DE 2,5 MM2 | M | CR | 3,47
39263 | CABO MULTIPOLAR DE COBRE, FLEXIVEL, CLASSE 4 OU 5, ISOLACAO EM HEPR, COBERTURA EM PVC-ST2, ANTICHAMA BWF-B, 0,6/1 KV, 3 CONDUTORES DE 25 MM2 | M | CR | 30,23
39264 | CABO MULTIPOLAR DE COBRE, FLEXIVEL, CLASSE 4 OU 5, ISOLACAO EM HEPR, COBERTURA EM PVC-ST2, ANTICHAMA BWF-B, 0,6/1 KV, 3 CONDUTORES DE 35 MM2 | M | CR | 40,93
39259 | CABO MULTIPOLAR DE COBRE, FLEXIVEL, CLASSE 4 OU 5, ISOLACAO EM HEPR, COBERTURA EM PVC-ST2, ANTICHAMA BWF-B, 0,6/1 KV, 3 CONDUTORES DE 4 MM2 | M | CR | 5,29
39265 | CABO MULTIPOLAR DE COBRE, FLEXIVEL, CLASSE 4 OU 5, ISOLACAO EM HEPR, COBERTURA EM PVC-ST2, ANTICHAMA BWF-B, 0,6/1 KV, 3 CONDUTORES DE 50 MM2 | M | CR | 60,30
39260 | CABO MULTIPOLAR DE COBRE, FLEXIVEL, CLASSE 4 OU 5, ISOLACAO EM HEPR, COBERTURA EM PVC-ST2, ANTICHAMA BWF-B, 0,6/1 KV, 3 CONDUTORES DE 6 MM2 | M | CR | 7,53
39266 | CABO MULTIPOLAR DE COBRE, FLEXIVEL, CLASSE 4 OU 5, ISOLACAO EM HEPR, COBERTURA EM PVC-ST2, ANTICHAMA BWF-B, 0,6/1 KV, 3 CONDUTORES DE 70 MM2 | M | CR | 84,61
39267 | CABO MULTIPOLAR DE COBRE, FLEXIVEL, CLASSE 4 OU 5, ISOLACAO EM HEPR, COBERTURA EM PVC-ST2, ANTICHAMA BWF-B, 0,6/1 KV, 3 CONDUTORES DE 95 MM2 | M | CR | 110,91
11901 | CABO TELEFONICO CCI 50, 1 PAR, USO INTERNO, SEM BLINDAGEM | M | C | 0,43
11902 | CABO TELEFONICO CCI 50, 2 PARES, USO INTERNO, SEM BLINDAGEM | M | CR | 0,75
11903 | CABO TELEFONICO CCI 50, 3 PARES, USO INTERNO, SEM BLINDAGEM | M | CR | 1,15
11904 | CABO TELEFONICO CCI 50, 4 PARES, USO INTERNO, SEM BLINDAGEM | M | CR | 1,47
11905 | CABO TELEFONICO CCI 50, 5 PARES, USO INTERNO, SEM BLINDAGEM | M | CR | 1,98
11906 | CABO TELEFONICO CCI 50, 6 PARES, USO INTERNO, SEM BLINDAGEM | M | CR | 2,28
11919 | CABO TELEFONICO CI 50, 10 PARES, USO INTERNO | M | CR | 4,48
11920 | CABO TELEFONICO CI 50, 20 PARES, USO INTERNO | M | CR | 8,67
11924 | CABO TELEFONICO CI 50, 200 PARES, USO INTERNO | M | CR | 84,38
11921 | CABO TELEFONICO CI 50, 30 PARES, USO INTERNO | M | CR | 11,81
11922 | CABO TELEFONICO CI 50, 50 PARES, USO INTERNO | M | CR | 20,97
11923 | CABO TELEFONICO CI 50, 75 PARES, USO INTERNO | M | CR | 34,25
11916 | CABO TELEFONICO CTP - APL - 50, 10 PARES, USO EXTERNO | M | CR | 5,81
11914 | CABO TELEFONICO CTP - APL - 50, 100 PARES, USO EXTERNO | M | CR | 42,20
11917 | CABO TELEFONICO CTP - APL - 50, 20 PARES, USO EXTERNO | M | CR | 10,11
11918 | CABO TELEFONICO CTP - APL - 50, 30 PARES, USO EXTERNO | M | CR | 13,72
37734 | CACAMBA METALICA BASCULANTE COM CAPACIDADE DE 10 M3 (INCLUI MONTAGEM, NAO INCLUI CAMINHAO) | UN | CR | 36.466,78
37733 | CACAMBA METALICA BASCULANTE COM CAPACIDADE DE 6 M3 (INCLUI MONTAGEM, NAO INCLUI CAMINHAO) | UN | CR | 27.342,65
37735 | CACAMBA METALICA BASCULANTE COM CAPACIDADE DE 8 M3 (INCLUI MONTAGEM, NAO INCLUI CAMINHAO) | UN | CR | 32.947,90
2354 | CADASTRISTA DE REDES DE AGUA E ESGOTO | H | CR | 21,80
41758 | CADEADO EM ACO INOX, LARGURA DE *50* MM, COM HASTE EM ACO TEMPERADO, SEM MOLA - CHAVES INCLUIDAS | UN | CR | 121,33
5090 | CADEADO SIMPLES/COMUM, EM LATAO MACICO CROMADO, LARGURA DE 25 MM, HASTE DE ACO TEMPERADO, CEMENTADO (NAO LONGA), INCLUI 2 CHAVES | UN | C | 13,90
5085 | CADEADO SIMPLES, EM LATAO MACICO CROMADO, LARGURA DE 35 MM, HASTE DE ACO TEMPERADO, CEMENTADO (NAO LONGA), INCLUI 2 CHAVES | UN | CR | 15,49
38374 | CADEIRA SUSPENSA MANUAL / BALANCIM INDIVIDUAL (NBR 14751) | UN | CR | 721,95
20212 | CAIBRO DE MADEIRA APARELHADA *6 X 8* CM, MACARANDUBA, ANGELIM OU EQUIVALENTE DA REGIAO | M | C | 8,75
4430 | CAIBRO DE MADEIRA NAO APARELHADA *5 X 6* CM, MACARANDUBA, ANGELIM OU EQUIVALENTE DA REGIAO | M | CR | 6,96
4400 | CAIBRO DE MADEIRA NAO APARELHADA *6 X 8* CM, MACARANDUBA, ANGELIM OU EQUIVALENTE DA REGIAO | M | CR | 8,79
4496 | CAIBRO DE MADEIRA NATIVA/REGIONAL 5 X 5 CM NAO APARELHADA (P/FORMA) | M | CR | 1,52
11871 | CAIXA D'AGUA DE FIBRA DE VIDRO, PARA 500 LITROS, COM TAMPA | UN | C | 209,00
34636 | CAIXA D'AGUA EM POLIETILENO 1000 LITROS, COM TAMPA | UN | C | 329,90
34639 | CAIXA D'AGUA EM POLIETILENO 1500 LITROS, COM TAMPA | UN | CR | 670,02
34640 | CAIXA D'AGUA EM POLIETILENO 2000 LITROS, COM TAMPA | UN | CR | 752,61
34637 | CAIXA D'AGUA EM POLIETILENO 500 LITROS, COM TAMPA | UN | CR | 189,41
34638 | CAIXA D'AGUA EM POLIETILENO 750 LITROS, COM TAMPA | UN | CR | 324,81
11868 | CAIXA D'AGUA FIBRA DE VIDRO PARA 1000 LITROS, COM TAMPA | UN | CR | 287,24
37106 | CAIXA D'AGUA FIBRA DE VIDRO PARA 10000 LITROS, COM TAMPA | UN | CR | 2.774,43
11869 | CAIXA D'AGUA FIBRA DE VIDRO PARA 1500 LITROS, COM TAMPA | UN | CR | 466,04
37104 | CAIXA D'AGUA FIBRA DE VIDRO PARA 2000 LITROS, COM TAMPA | UN | CR | 600,76
37105 | CAIXA D'AGUA FIBRA DE VIDRO PARA 5000 LITROS, COM TAMPA | UN | CR | 1.337,99
11638 | CAIXA DE CONCRETO PRE-MOLDADO PARA AR-CONDICIONADO DE JANELA, DE *80 X 54 X 76,5* CM (L X A X P) | UN | AS | 100,34
1030 | CAIXA DE DESCARGA DE PLASTICO EXTERNA, DE *9* L, PUXADOR FIO DE NYLON, NAO INCLUSO CANO, BOLSA, ENGATE | UN | C | 26,90
11694 | CAIXA DE DESCARGA PLASTICA DE EMBUTIR COMPLETA, COM ESPELHO PLASTICO, CAPACIDADE 6 A 10 L, ACESSORIOS INCLUSOS | UN | CR | 594,63
35277 | CAIXA DE GORDURA EM PVC, DIAMETRO MINIMO 300 MM, DIAMETRO DE SAIDA 100 MM, CAPACIDADE APROXIMADA 18 LITROS, COM TAMPA | UN | CR | 296,18
10521 | CAIXA DE INCENDIO/ABRIGO PARA MANGUEIRA, DE EMBUTIR/INTERNA, COM 75 X 45 X 17 CM, EM CHAPA DE ACO, PORTA COM VENTILACAO, VISOR COM A INSCRICAO "INCENDIO", SUPORTE/CESTA INTERNA PARA A MANGUEIRA, PINTURA ELETROSTATICA VERMELHA | UN | CR | 119,31
10885 | CAIXA DE INCENDIO/ABRIGO PARA MANGUEIRA, DE EMBUTIR/INTERNA, COM 90 X 60 X 17 CM, EM CHAPA DE ACO, PORTA COM VENTILACAO, VISOR COM A INSCRICAO "INCENDIO", SUPORTE/CESTA INTERNA PARA A MANGUEIRA, PINTURA ELETROSTATICA VERMELHA | UN | CR | 150,92
20962 | CAIXA DE INCENDIO/ABRIGO PARA MANGUEIRA, DE SOBREPOR/EXTERNA, COM 75 X 45 X 17 CM, EM CHAPA DE ACO, PORTA COM VENTILACAO, VISOR COM A INSCRICAO "INCENDIO", SUPORTE/CESTA INTERNA PARA A MANGUEIRA, PINTURA ELETROSTATICA VERMELHA | UN | C | 125,00
20963 | CAIXA DE INCENDIO/ABRIGO PARA MANGUEIRA, DE SOBREPOR/EXTERNA, COM 90 X 60 X 17 CM, EM CHAPA DE ACO, PORTA COM VENTILACAO, VISOR COM A INSCRICAO "INCENDIO", SUPORTE/CESTA INTERNA PARA A MANGUEIRA, PINTURA ELETROSTATICA VERMELHA | UN | CR | 152,69
2555 | CAIXA DE LUZ "3 X 3" EM ACO ESMALTADA | UN | CR | 1,08
2556 | CAIXA DE LUZ "4 X 2" EM ACO ESMALTADA | UN | CR | 1,00
2557 | CAIXA DE LUZ "4 X 4" EM ACO ESMALTADA | UN | CR | 2,12
39810 | CAIXA DE PASSAGEM DE PAREDE, DE EMBUTIR, EM PVC, DIMENSOES *120 X 120 X 75* MM | UN | CR | 12,13
39811 | CAIXA DE PASSAGEM DE PAREDE, DE EMBUTIR, EM PVC, DIMENSOES *150 X 150 X 75* MM | UN | CR | 15,37
39812 | CAIXA DE PASSAGEM DE PAREDE, DE EMBUTIR, EM PVC, DIMENSOES *200 X 200 X 90* MM | UN | CR | 23,44
20254 | CAIXA DE PASSAGEM METALICA DE SOBREPOR COM TAMPA PARAFUSADA, DIMENSOES 15 X 15 X 10 CM | UN | CR | 11,70
39771 | CAIXA DE PASSAGEM METALICA DE SOBREPOR COM TAMPA PARAFUSADA, DIMENSOES 20 X 20 X 10 CM | UN | CR | 19,37
20255 | CAIXA DE PASSAGEM METALICA DE SOBREPOR COM TAMPA PARAFUSADA, DIMENSOES 25 X 25 X 10 CM | UN | CR | 32,01
39772 | CAIXA DE PASSAGEM METALICA DE SOBREPOR COM TAMPA PARAFUSADA, DIMENSOES 30 X 30 X 10 CM | UN | CR | 38,38
20253 | CAIXA DE PASSAGEM METALICA DE SOBREPOR COM TAMPA PARAFUSADA, DIMENSOES 35 X 35 X 12 CM | UN | CR | 66,91
39773 | CAIXA DE PASSAGEM METALICA DE SOBREPOR COM TAMPA PARAFUSADA, DIMENSOES 40 X 40 X 15 CM | UN | CR | 69,50
39774 | CAIXA DE PASSAGEM METALICA DE SOBREPOR COM TAMPA PARAFUSADA, DIMENSOES 50 X 50 X 15 CM | UN | CR | 90,30
39775 | CAIXA DE PASSAGEM METALICA DE SOBREPOR COM TAMPA PARAFUSADA, DIMENSOES 60 X 60 X 20 CM | UN | CR | 158,15
39776 | CAIXA DE PASSAGEM METALICA DE SOBREPOR COM TAMPA PARAFUSADA, DIMENSOES 70 X 70 X 20 CM | UN | CR | 194,64
39777 | CAIXA DE PASSAGEM METALICA DE SOBREPOR COM TAMPA PARAFUSADA, DIMENSOES 80 X 80 X 20 CM | UN | CR | 233,57
11250 | CAIXA DE PASSAGEM N 2, DE EMBUTIR, PADRAO TELEBRAS, DIMENSOES 20 X 20 X 12 CM, EM CHAPA DE ACO GALVANIZADO | UN | CR | 34,69
39766 | CAIXA DE PASSAGEM N 2, DE SOBREPOR, PADRAO TELEBRAS, DIMENSOES 20 X 20 X *12* CM, EM CHAPA DE ACO GALVANIZADO | UN | CR | 42,33
11251 | CAIXA DE PASSAGEM N 3, DE EMBUTIR, PADRAO TELEBRAS, DIMENSOES 40 X 40 X 12 CM, EM CHAPA DE ACO GALVANIZADO | UN | CR | 72,99
39767 | CAIXA DE PASSAGEM N 3, DE SOBREPOR, PADRAO TELEBRAS, DIMENSOES 40 X 40 X *12* CM, EM CHAPA DE ACO GALVANIZADO | UN | CR | 96,10
11253 | CAIXA DE PASSAGEM N 4, DE EMBUTIR, PADRAO TELEBRAS, DIMENSOES 60 X 60 X 12 CM, EM CHAPA DE ACO GALVANIZADO | UN | CR | 143,55
11254 | CAIXA DE PASSAGEM N 4, DE SOBREPOR, PADRAO TELEBRAS, DIMENSOES 60 X 60 X *12* CM, EM CHAPA DE ACO GALVANIZADO | UN | CR | 154,22
11255 | CAIXA DE PASSAGEM N 5, DE EMBUTIR, PADRAO TELEBRAS, DIMENSOES 80 X 80 X 12 CM, EM CHAPA DE ACO GALVANIZADO | UN | CR | 233,57
11256 | CAIXA DE PASSAGEM N 5, DE SOBREPOR, PADRAO TELEBRAS, DIMENSOES 80 X 80 X *12* CM, EM CHAPA DE ACO GALVANIZADO | UN | CR | 267,28
14055 | CAIXA DE PASSAGEM N 6, DE EMBUTIR, PADRAO TELEBRAS, DIMENSOES 120 X 120 X 12 CM, EM CHAPA DE ACO GALVANIZADO | UN | CR | 474,16
39768 | CAIXA DE PASSAGEM N 6, DE SOBREPOR, PADRAO TELEBRAS, DIMENSOES 120 X 120 X *12* CM, EM CHAPA DE ACO GALVANIZADO | UN | CR | 505,94
11247 | CAIXA DE PASSAGEM N 7, DE EMBUTIR, PADRAO TELEBRAS, DIMENSOES 150 X 150 X 15 CM, EM CHAPA DE ACO GALVANIZADO | UN | CR | 679,29
39769 | CAIXA DE PASSAGEM N 7, DE SOBREPOR, PADRAO TELEBRAS, DIMENSOES 150 X 150 X *15* CM, EM CHAPA DE ACO GALVANIZADO | UN | CR | 823,51
11249 | CAIXA DE PASSAGEM N 8, DE EMBUTIR, PADRAO TELEBRAS, DIMENSOES 200 X 200 X 20 CM, EM CHAPA DE ACO GALVANIZADO | UN | CR | 2.220,35
39770 | CAIXA DE PASSAGEM N 8, DE SOBREPOR, PADRAO TELEBRAS, DIMENSOES 200 X 200 X *20* CM, EM CHAPA DE ACO GALVANIZADO | UN | CR | 2.887,12
10569 | CAIXA DE PASSAGEM OCTOGONAL 4 X4, EM ACO ESMALTADA, COM FUNDO MOVEL SIMPLES | UN | CR | 2,11
1872 | CAIXA DE PASSAGEM, EM PVC, DE 4" X 2", PARA ELETRODUTO FLEXIVEL CORRUGADO | UN | CR | 1,41
1873 | CAIXA DE PASSAGEM, EM PVC, DE 4" X 4", PARA ELETRODUTO FLEXIVEL CORRUGADO | UN | CR | 2,81
39693 | CAIXA DE PROTECAO EXTERNA PARA MEDIDOR HOROSAZONAL, DE BAIXA TENSAO, COM MODULO, EM CHAPA DE ACO (PADRAO DA CONCESSIONARIA LOCAL) | UN | CR | 1.267,06
39692 | CAIXA DE PROTECAO PARA TRANSFORMADOR CORRENTE, EM CHAPA DE ACO 18 USG (PADRAO DA CONCESSIONARIA LOCAL) | UN | CR | 213,29
39681 | CAIXA DE PROTECAO PARA 1 MEDIDOR BIFASICO, EM CHAPA DE ACO 20 USG (PADRAO DA CONCESSIONARIA LOCAL) | UN | CR | 120,43
39680 | CAIXA DE PROTECAO PARA 1 MEDIDOR MONOFASICO, EM CHAPA DE ACO 20 USG (PADRAO DA CONCESSIONARIA LOCAL) | UN | CR | 62,04
39682 | CAIXA DE PROTECAO PARA 1 MEDIDOR TRIFASICO, EM CHAPA DE ACO 20 USG (PADRAO DA CONCESSIONARIA LOCAL) | UN | CR | 121,65
39685 | CAIXA EXTERNA DE MEDICAO PARA 1 MEDIDOR TRIFASICO, COM VISOR, EM CHAPA DE ACO 18 USG (PADRAO DA CONCESSIONARIA LOCAL) | UN | CR | 103,20
39687 | CAIXA EXTERNA DE MEDICAO PARA 4 MEDIDORES MONOFASICOS, COM VISOR, EM CHAPA DE ACO 18 USG (PADRAO DA CONCESSIONARIA LOCAL) | UN | CR | 194,55
3280 | CAIXA GORDURA DUPLA, CONCRETO PRE MOLDADO, CIRCULAR, COM TAMPA, D = 60* CM | UN | CR | 116,35
11881 | CAIXA GORDURA, SIMPLES, CONCRETO PRE MOLDADO, CIRCULAR, COM TAMPA, D = 40 CM | UN | CR | 54,03
34641 | CAIXA INSPECAO EM CONCRETO PARA ATERRAMENTO E PARA RAIOS DIAMETRO = 300 MM | UN | CR | 43,57
34643 | CAIXA INSPECAO EM POLIETILENO PARA ATERRAMENTO E PARA RAIOS DIAMETRO = 300 MM | UN | CR | 9,58
3278 | CAIXA INSPECAO, CONCRETO PRE MOLDADO, CIRCULAR, COM TAMPA, D = 40* CM | UN | CR | 61,00
3279 | CAIXA INSPECAO, CONCRETO PRE MOLDADO, CIRCULAR, COM TAMPA, D = 60* CM, H= 60* CM | UN | CR | 100,66
1062 | CAIXA INTERNA DE MEDICAO PARA 1 MEDIDOR TRIFASICO, COM VISOR, EM CHAPA DE ACO 18 USG (PADRAO DA CONCESSIONARIA LOCAL) | UN | C | 109,49
39686 | CAIXA INTERNA DE MEDICAO PARA 4 MEDIDORES MONOFASICOS, COM VISOR, EM CHAPA DE ACO 18 USG (PADRAO DA CONCESSIONARIA LOCAL) | UN | CR | 186,76
39683 | CAIXA INTERNA/EXTERNA DE MEDICAO PARA 1 MEDIDOR MONOFASICO, COM VISOR, EM CHAPA DE ACO 18 USG (PADRAO DA CONCESSIONARIA LOCAL) | UN | CR | 37,98
1871 | CAIXA OCTOGONAL DE FUNDO MOVEL, EM PVC, DE 3" X 3", PARA ELETRODUTO FLEXIVEL CORRUGADO | UN | CR | 2,53
12001 | CAIXA OCTOGONAL DE FUNDO MOVEL, EM PVC, DE 4" X 4", PARA ELETRODUTO FLEXIVEL CORRUGADO | UN | CR | 3,66
11882 | CAIXA PARA HIDROMETRO CONCRETO PRE MOLDADO | UN | CR | 61,00
39689 | CAIXA PARA MEDICAO COLETIVA TIPO H, PADRAO BIFASICO OU TRIFASICO, PARA ATE 6 MEDIDORES (PADRAO DA CONCESSIONARIA LOCAL) | UN | CR | 2.433,11
39688 | CAIXA PARA MEDICAO COLETIVA TIPO K, PADRAO BIFASICO OU TRIFASICO, PARA ATE 2 MEDIDORES (PADRAO DA CONCESSIONARIA LOCAL) | UN | CR | 351,58
1068 | CAIXA PARA MEDICAO COLETIVA TIPO L, PADRAO BIFASICO OU TRIFASICO, PARA ATE 4 MEDIDORES (PADRAO DA CONCESSIONARIA LOCAL) | UN | CR | 1.468,38
39690 | CAIXA PARA MEDICAO COLETIVA TIPO M, PADRAO BIFASICO OU TRIFASICO, PARA ATE 8 MEDIDORES (PADRAO DA CONCESSIONARIA LOCAL) | UN | CR | 3.302,94
39691 | CAIXA PARA MEDICAO COLETIVA TIPO N, PADRAO BIFASICO OU TRIFASICO, PARA ATE 12 MEDIDORES (PADRAO DA CONCESSIONARIA LOCAL) | UN | CR | 3.692,24
39808 | CAIXA PARA MEDIDOR MONOFASICO, EM POLICARBONATO (TERMOPLASTICO), COM DISJUNTOR | UN | CR | 44,80
39809 | CAIXA PARA MEDIDOR POLIFASICO, EM POLICARBONATO (TERMOPLASTICO), COM DISJUNTOR | UN | CR | 123,66
11713 | CAIXA SIFONADA PVC 150 X 150 X 50MM COM TAMPA CEGA QUADRADA BRANCA | UN | CR | 20,80
11716 | CAIXA SIFONADA PVC, 100 X 100 X 40 MM, COM GRELHA REDONDA BRANCA | UN | CR | 8,88
5103 | CAIXA SIFONADA PVC, 100 X 100 X 50 MM, COM GRELHA REDONDA BRANCA | UN | CR | 9,01
11712 | CAIXA SIFONADA PVC, 150 X 150 X 50 MM, COM GRELHA QUADRADA BRANCA (NBR 5688) | UN | C | 20,98
11717 | CAIXA SIFONADA PVC, 150 X 150 X 50 MM, COM GRELHA REDONDA BRANCA | UN | CR | 22,79
11714 | CAIXA SIFONADA PVC, 150 X 185 X 75 MM, COM GRELHA QUADRADA BRANCA | UN | CR | 28,36
11715 | CAIXA SIFONADA PVC, 150 X 185 X 75 MM, COM TAMPA CEGA QUADRADA BRANCA | UN | CR | 32,63
11880 | CAIXA SIFONADA PVC, 250 X 230 X 75 MM, COM TAMPA E PORTA TAMPA QUADRADA BRANCA | UN | CR | 58,66
599 | CAIXILHO FIXO ALUMINIO SERIE 25 COMPLETO 60 X 80CM | M2 | CR | 335,41
34380 | CAIXILHO FIXO ALUMINIO 60 X 80 CM COMPLETO | UN | CR | 180,79
1106 | CAL HIDRATADA CH-I PARA ARGAMASSAS | KG | C | 0,59
11161 | CAL HIDRATADA PARA PINTURA | KG | CR | 0,98
1107 | CAL VIRGEM COMUM PARA ARGAMASSAS (NBR 6453) | KG | CR | 0,67
4758 | CALAFETADOR / CALAFATE | H | CR | 12,85
41080 | CALAFETADOR / CALAFATE (MENSALISTA) | MES | CR | 2.268,16
25963 | CALCARIO DOLOMITICO A (POSTO PEDREIRA/FORNECEDOR, SEM FRETE) | KG | CR | 0,07
4759 | CALCETEIRO | H | CR | 14,21
41068 | CALCETEIRO (MENSALISTA) | MES | CR | 2.229,56
1108 | CALHA MOLDURA AMERICANA DE CHAPA DE ACO GALVANIZADA NUM 26, CORTE 33 CM | M | CR | 15,88
1117 | CALHA PARA AGUA FURTADA DE CHAPA DE ACO GALVANIZADA NUM 26, CORTE 40 CM | M | CR | 18,43
1118 | CALHA PARA AGUA FURTADA DE CHAPA DE ACO GALVANIZADA NUM 26, CORTE 50 CM | M | CR | 23,70
1110 | CALHA PLATIBANDA DE CHAPA DE ACO GALVANIZADA NUM 26, CORTE 45 CM | M | CR | 23,70
12618 | CALHA PLUVIAL DE PVC, DIAMETRO ENTRE 119 E 170 MM, COMPRIMENTO DE 3 M, PARA DRENAGEM PREDIAL | UN | AS | 40,18
40871 | CALHA QUADRADA DE CHAPA DE ACO GALVANIZADA NUM 24, CORTE 100 CM (COLETADO CAIXA) | M | CR | 50,16
40869 | CALHA QUADRADA DE CHAPA DE ACO GALVANIZADA NUM 24, CORTE 33 CM (COLETADO CAIXA) | M | CR | 15,79
40870 | CALHA QUADRADA DE CHAPA DE ACO GALVANIZADA NUM 24, CORTE 50 CM (COLETADO CAIXA) | M | CR | 25,08
1109 | CALHA QUADRADA DE CHAPA DE ACO GALVANIZADA NUM 26, CORTE 33 CM | M | CR | 15,80
1119 | CALHA QUADRADA DE CHAPA DE ACO GALVANIZADA NUM 28, CORTE 25 CM | M | CR | 11,85
13115 | CALHA/CANALETA DE CONCRETO SIMPLES, TIPO MEIA CANA, D = 20 CM, PARA AGUA PLUVIAL | M | CR | 22,47
10541 | CALHA/CANALETA DE CONCRETO SIMPLES, TIPO MEIA CANA, D = 30 CM, PARA AGUA PLUVIAL | M | CR | 26,09
10543 | CALHA/CANALETA DE CONCRETO SIMPLES, TIPO MEIA CANA, D = 50 CM, PARA AGUA PLUVIAL | M | CR | 50,63
10544 | CALHA/CANALETA DE CONCRETO SIMPLES, TIPO MEIA CANA, D = 60 CM, PARA AGUA PLUVIAL | M | CR | 60,89
10545 | CALHA/CANALETA DE CONCRETO SIMPLES, TIPO MEIA CANA, D = 80 CM, PARA AGUA PLUVIAL | M | CR | 93,39
10542 | CALHA/CANALETA DE CONCRETO SIMPLES, TIPO MEIA CANA, D= 40 CM, PARA AGUA PLUVIAL | M | CR | 35,95
38958 | CALIBRADOR / CHANFRADOR / ESCAREADOR DE TUBO PEX | UN | CR | 28,76
38365 | CAMADA SEPARADORA DE FILME DE POLIETILENO 20 A 25 MICRA | M2 | CR | 1,01
37745 | CAMINHAO TOCO, PESO BRUTO TOTAL 13000 KG, CARGA UTIL MAXIMA 7925 KG, DISTANCIA ENTRE EIXOS 4,80 M, POTENCIA 189 CV (INCLUI CABINE E CHASSI, NAO INCLUI CARROCERIA) | UN | C | 196.485,00
37754 | CAMINHAO TOCO, PESO BRUTO TOTAL 14300 KG, CARGA UTIL MAXIMA 9590 KG, DISTANCIA ENTRE EIXOS 4,76 M, POTENCIA 185 CV (INCLUI CABINE E CHASSI, NAO INCLUI CARROCERIA) | UN | CR | 205.190,03
37748 | CAMINHAO TOCO, PESO BRUTO TOTAL 14300 KG, CARGA UTIL MAXIMA 9710 KG, DISTANCIA ENTRE EIXOS 3,56 M, POTENCIA 185 CV (INCLUI CABINE E CHASSI, NAO INCLUI CARROCERIA) | UN | CR | 208.889,66
37761 | CAMINHAO TOCO, PESO BRUTO TOTAL 16000 KG, CARGA UTIL MAXIMA DE 10685 KG, DISTANCIA ENTRE EIXOS 4,8M, POTENCIA 189 CV (INCLUI CABINE E CHASSI, NAO INCLUI CARROCERIA) | UN | CR | 172.857,04
37757 | CAMINHAO TOCO, PESO BRUTO TOTAL 16000 KG, CARGA UTIL MAXIMA 10600 KG, DISTANCIA ENTRE EIXOS 4,80 M, POTENCIA 275 CV (INCLUI CABINE E CHASSI, NAO INCLUI CARROCERIA) | UN | CR | 240.631,93
37759 | CAMINHAO TOCO, PESO BRUTO TOTAL 16000 KG, CARGA UTIL MAXIMA 10780 KG, DISTANCIA ENTRE EIXOS 3,56 M, POTENCIA 275 CV (INCLUI CABINE E CHASSI, NAO INCLUI CARROCERIA) | UN | CR | 241.564,63
37766 | CAMINHAO TOCO, PESO BRUTO TOTAL 16000 KG, CARGA UTIL MAXIMA 11030 KG, DISTANCIA ENTRE EIXOS 3,56M, POTENCIA 186 CV (INCLUI CABINE E CHASSI, NAO INCLUI CARROCERIA) | UN | CR | 241.564,61
37752 | CAMINHAO TOCO, PESO BRUTO TOTAL 16000 KG, CARGA UTIL MAXIMA 11130 KG, DISTANCIA ENTRE EIXOS 5,36 M, POTENCIA 185 CV (INCLUI CABINE E CHASSI, NAO INCLUI CARROCERIA) | UN | CR | 219.055,89
37760 | CAMINHAO TOCO, PESO BRUTO TOTAL 16000 KG, CARGA UTIL MAXIMA 13071 KG, DISTANCIA ENTRE EIXOS 4,80 M, POTENCIA 230 CV (INCLUI CABINE E CHASSI, NAO INCLUI CARROCERIA) | UN | CR | 230.683,33
37765 | CAMINHAO TOCO, PESO BRUTO TOTAL 8250 KG, CARGA UTIL MAXIMA 5110 KG, DISTANCIA ENTRE EIXOS 4,30 M, POTENCIA 162 CV (INCLUI CABINE E CHASSI, NAO INCLUI CARROCERIA) | UN | CR | 161.043,09
37746 | CAMINHAO TOCO, PESO BRUTO TOTAL 9000 KG, CARGA UTIL MAXIMA 5940 KG, DISTANCIA ENTRE EIXOS 3,69 M, POTENCIA 177 CV (INCLUI CABINE E CHASSI, NAO INCLUI CARROCERIA) | UN | CR | 176.556,68
37750 | CAMINHAO TOCO, PESO BRUTO TOTAL 9600 KG, CARGA UTIL MAXIMA 6110 KG, DISTANCIA ENTRE EIXOS 3,70 M, POTENCIA 156 CV (INCLUI CABINE E CHASSI, NAO INCLUI CARROCERIA) | UN | CR | 175.934,90
37753 | CAMINHAO TOCO, PESO BRUTO TOTAL 9600 KG, CARGA UTIL MAXIMA 6200 KG, DISTANCIA ENTRE EIXOS 3,10 M, POTENCIA 156 CV (INCLUI CABINE E CHASSI, NAO INCLUI CARROCERIA) | UN | CR | 175.313,11
37756 | CAMINHAO TOCO, PESO BRUTO TOTAL 9700 KG, CARGA UTIL MAXIMA 6360 KG, DISTANCIA ENTRE EIXOS 4,30 M, POTENCIA 160 CV (INCLUI CABINE E CHASSI, NAO INCLUI CARROCERIA) | UN | CR | 172.857,04
37755 | CAMINHAO TRUCADO, PESO BRUTO TOTAL 22000 KG, CARGA UTIL MAXIMA 15350 KG, DISTANCIA ENTRE EIXOS 5,17 M, POTENCIA 238 CV (INCLUI CABINE E CHASSI, NAO INCLUI CARROCERIA) | UN | CR | 251.202,33
37758 | CAMINHAO TRUCADO, PESO BRUTO TOTAL 23000 KG, CARGA UTIL MAXIMA 15378 KG, DISTANCIA ENTRE EIXOS 4,80 M, POTENCIA 326 CV (INCLUI CABINE E CHASSI, NAO INCLUI CARROCERIA) | UN | CR | 283.535,32
37747 | CAMINHAO TRUCADO, PESO BRUTO TOTAL 23000 KG, CARGA UTIL MAXIMA 15935 KG, DISTANCIA ENTRE EIXOS 4,80 M, POTENCIA 230 CV (INCLUI CABINE E CHASSI, NAO INCLUI CARROCERIA) | UN | CR | 255.119,60
37767 | CAMINHAO TRUCADO, PESO BRUTO TOTAL 23000 KG, CARGA UTIL MAXIMA 15940 KG, DISTANCIA ENTRE EIXOS 3,60 M, POTENCIA 286 CV (INCLUI CABINE E CHASSI, NAO INCLUI CARROCERIA) | UN | CR | 269.234,20
37751 | CAMINHAO TRUCADO, PESO BRUTO TOTAL 23000 KG, CARGA UTIL MAXIMA 16190 KG, DISTANCIA ENTRE EIXOS 3,60 M, POTENCIA 286 CV (INCLUI CABINE E CHASSI, NAO INCLUI CARROCERIA) | UN | CR | 269.234,20
37749 | CAMINHAO TRUCADO, PESO BRUTO TOTAL 23000 KG, CARGA UTIL MAXIMA 16360 KG, CABINE ESTENDIDA, DISTANCIA ENTRE EIXOS 3,56 M, POTENCIA 275 CV (INCLUI CABINE E CHASSI, NAO INCLUI CARROCERIA) | UN | CR | 266.125,25
13617 | CAMINHONETE CABINE SIMPLES COM MOTOR 1.6 FLEX, CAMBIO MANUAL, POTENCIA 101/104 CV, 2 PORTAS | UN | CR | 41.895,89
1159 | CAMINHONETE COM MOTOR A DIESEL, POTENCIA 180 CV, CABINE DUPLA, 4X4 | UN | CR | 137.378,70
12114 | CAMPAINHA ALTA POTENCIA 110V / 220V, DIAMETRO 150 MM | UN | CR | 95,85
38106 | CAMPAINHA CIGARRA 127 V / 220 V (APENAS MODULO) | UN | CR | 13,02
38085 | CAMPAINHA CIGARRA 127 V / 220 V, CONJUNTO MONTADO PARA EMBUTIR 4" X 2" (PLACA + SUPORTE + MODULO) | UN | CR | 15,38
38599 | CANALETA CONCRETO ESTRUTURAL 14 X 19 X 29 CM, FBK 14 MPA (NBR 6136) | UN | CR | 2,37
38596 | CANALETA CONCRETO ESTRUTURAL 14 X 19 X 29 CM, FBK 4,5 MPA (NBR 6136) | UN | CR | 1,62
38600 | CANALETA CONCRETO ESTRUTURAL 14 X 19 X 39 CM, FBK 14 MPA (NBR 6136) | UN | CR | 2,79
38597 | CANALETA CONCRETO ESTRUTURAL 14 X 19 X 39 CM, FBK 4,5 MPA (NBR 6136) | UN | CR | 1,98
659 | CANALETA CONCRETO 14 X 19 X 19 CM (CLASSE D - NBR 6136) | UN | CR | 0,96
660 | CANALETA CONCRETO 19 X 19 X 19 CM (CLASSE D - NBR 6136) | UN | CR | 1,41
658 | CANALETA CONCRETO 9 X 19 X 19 CM (CLASSE D - NBR 6136) | UN | CR | 0,77
38548 | CANALETA ESTRUTURAL CERAMICA, 14 X 19 X 19 CM, 6,0 MPA (NBR 15270) | UN | CR | 0,88
34647 | CANALETA ESTRUTURAL CERAMICA, 14 X 19 X 29 CM, 4,0 MPA (NBR 15270) | UN | CR | 1,52
34649 | CANALETA ESTRUTURAL CERAMICA, 14 X 19 X 29 CM, 6,0 MPA (NBR 15270) | UN | CR | 1,57
34652 | CANALETA ESTRUTURAL CERAMICA, 14 X 19 X 39 CM, 4,0 MPA (NBR 15270) | UN | CR | 2,14
34655 | CANALETA ESTRUTURAL CERAMICA, 14 X 19 X 39 CM, 6,0 MPA (NBR 15270) | UN | CR | 2,07
40607 | CANOPLA ACABAMENTO CROMADO PARA INSTALACAO DE SPRINKLER, SOB FORRO, 15 MM | UN | CR | 3,76
585 | CANTONEIRA "U" ALUMINIO ABAS IGUAIS 1 ", E = 3/32 " | KG | CR | 20,95
4777 | CANTONEIRA ACO ABAS IGUAIS (QUALQUER BITOLA), ESPESSURA ENTRE 1/8" E 1/4" | KG | CR | 3,18
587 | CANTONEIRA ALUMINIO ABAS DESIGUAIS 1" X 3/4 ", E = 1/8 " | KG | CR | 22,45
590 | CANTONEIRA ALUMINIO ABAS DESIGUAIS 2 1/2" X 1/2 ", E = 3/16 " | KG | CR | 21,70
592 | CANTONEIRA ALUMINIO ABAS IGUAIS 1 ", E = 1/8 ", 25,40 X 3,17 MM (0,408 KG/M) | KG | C | 22,45
586 | CANTONEIRA ALUMINIO ABAS IGUAIS 1 ", E = 3 /16 " | M | CR | 13,20
591 | CANTONEIRA ALUMINIO ABAS IGUAIS 1 1/2 ", E = 3/16 " | KG | CR | 20,95
588 | CANTONEIRA ALUMINIO ABAS IGUAIS 1 1/4 ", E = 3/16 " | M | CR | 20,87
589 | CANTONEIRA ALUMINIO ABAS IGUAIS 2 ", E = 1/4 " | M | CR | 35,29
584 | CANTONEIRA ALUMINIO ABAS IGUAIS 2 ", E = 1/8 " | M | CR | 22,30
4912 | CANTONEIRA DE ACO 3 " X 3 " X 1/4 " | KG | CR | 3,70
574 | CANTONEIRA FERRO GALVANIZADO DE ABAS IGUAIS, 1 1/2" X 1/4" (L X E), 3,40 KG/M | M | CR | 13,55
567 | CANTONEIRA FERRO GALVANIZADO DE ABAS IGUAIS, 1" X 1/8" (L X E) , 1,20KG/M | M | CR | 5,02
568 | CANTONEIRA FERRO GALVANIZADO DE ABAS IGUAIS, 2" X 3/8" (L X E), 6,9 KG/M | M | CR | 30,40
569 | CANTONEIRA FERRO GALVANIZADO DE ABAS IGUAIS, 3/4" X 1/8" (L X E) | KG | CR | 4,23
1165 | CAP OU TAMPAO DE FERRO GALVANIZADO, COM ROSCA BSP, DE 1 1/2" | UN | CR | 10,39
1164 | CAP OU TAMPAO DE FERRO GALVANIZADO, COM ROSCA BSP, DE 1 1/4" | UN | CR | 8,41
1162 | CAP OU TAMPAO DE FERRO GALVANIZADO, COM ROSCA BSP, DE 1/2" | UN | CR | 2,92
12395 | CAP OU TAMPAO DE FERRO GALVANIZADO, COM ROSCA BSP, DE 1/4" | UN | CR | 2,84
1170 | CAP OU TAMPAO DE FERRO GALVANIZADO, COM ROSCA BSP, DE 1" | UN | CR | 5,51
1169 | CAP OU TAMPAO DE FERRO GALVANIZADO, COM ROSCA BSP, DE 2 1/2" | UN | CR | 27,07
1166 | CAP OU TAMPAO DE FERRO GALVANIZADO, COM ROSCA BSP, DE 2" | UN | CR | 15,01
1163 | CAP OU TAMPAO DE FERRO GALVANIZADO, COM ROSCA BSP, DE 3/4" | UN | CR | 3,78
12396 | CAP OU TAMPAO DE FERRO GALVANIZADO, COM ROSCA BSP, DE 3/8" | UN | CR | 2,84
1168 | CAP OU TAMPAO DE FERRO GALVANIZADO, COM ROSCA BSP, DE 3" | UN | CR | 38,60
1167 | CAP OU TAMPAO DE FERRO GALVANIZADO, COM ROSCA BSP, DE 4" | UN | CR | 64,56
1210 | CAP PVC, ROSCAVEL, 1 1/2", AGUA FRIA PREDIAL | UN | CR | 6,84
1203 | CAP PVC, ROSCAVEL, 1 1/4", AGUA FRIA PREDIAL | UN | CR | 5,22
1197 | CAP PVC, ROSCAVEL, 1/2", PARA AGUA FRIA PREDIAL | UN | CR | 0,92
1202 | CAP PVC, ROSCAVEL, 1", PARA AGUA FRIA PREDIAL | UN | CR | 2,48
1188 | CAP PVC, ROSCAVEL, 2 1/2", AGUA FRIA PREDIAL | UN | CR | 17,29
1211 | CAP PVC, ROSCAVEL, 2", AGUA FRIA PREDIAL | UN | CR | 9,57
1198 | CAP PVC, ROSCAVEL, 3/4", PARA AGUA FRIA PREDIAL | UN | CR | 1,41
1199 | CAP PVC, ROSCAVEL, 3", AGUA FRIA PREDIAL | UN | CR | 26,79
20088 | CAP PVC, SERIE R, DN 100 MM, PARA ESGOTO PREDIAL | UN | AS | 12,09
20089 | CAP PVC, SERIE R, DN 150 MM, PARA ESGOTO PREDIAL | UN | AS | 60,19
20087 | CAP PVC, SERIE R, DN 75 MM, PARA ESGOTO PREDIAL | UN | AS | 8,16
1200 | CAP PVC, SOLDAVEL, DN 100 MM, SERIE NORMAL, PARA ESGOTO PREDIAL | UN | CR | 5,76
12909 | CAP PVC, SOLDAVEL, DN 50 MM, SERIE NORMAL, PARA ESGOTO PREDIAL | UN | CR | 2,55
12910 | CAP PVC, SOLDAVEL, DN 75 MM, SERIE NORMAL, PARA ESGOTO PREDIAL | UN | CR | 4,35
1184 | CAP PVC, SOLDAVEL, 110 MM, PARA AGUA FRIA PREDIAL | UN | CR | 52,08
1191 | CAP PVC, SOLDAVEL, 20 MM, PARA AGUA FRIA PREDIAL | UN | CR | 0,84
1185 | CAP PVC, SOLDAVEL, 25 MM, PARA AGUA FRIA PREDIAL | UN | CR | 0,90
1189 | CAP PVC, SOLDAVEL, 32 MM, PARA AGUA FRIA PREDIAL | UN | CR | 1,29
1193 | CAP PVC, SOLDAVEL, 40 MM, PARA AGUA FRIA PREDIAL | UN | CR | 2,55
1194 | CAP PVC, SOLDAVEL, 50 MM, PARA AGUA FRIA PREDIAL | UN | CR | 4,72
1195 | CAP PVC, SOLDAVEL, 60 MM, PARA AGUA FRIA PREDIAL | UN | CR | 7,22
1204 | CAP PVC, SOLDAVEL, 75 MM, PARA AGUA FRIA PREDIAL | UN | CR | 13,34
1205 | CAP PVC, SOLDAVEL, 85 MM, PARA AGUA FRIA PREDIAL | UN | CR | 30,07
1207 | CAP, PVC PBA, JE, DN 100 / DE 110 MM, PARA REDE DE AGUA (NBR 10351) | UN | AS | 24,43
1206 | CAP, PVC PBA, JE, DN 50 / DE 60 MM, PARA REDE DE AGUA (NBR 10351) | UN | AS | 5,86
1183 | CAP, PVC PBA, JE, DN 75 / DE 85 MM, PARA REDE DE AGUA (NBR 10351) | UN | AS | 13,11
26047 | CAP, PVC, JE, DN 150 MM, PARA REDE COLETORA DE ESGOTO | UN | AS | 105,33
26048 | CAP, PVC, JE, DN 200 MM, PARA REDE COLETORA DE ESGOTO | UN | AS | 156,93
12894 | CAPA PARA CHUVA EM PVC COM FORRO DE POLIESTER, COM CAPUZ (AMARELA OU AZUL) | UN | CR | 13,00
12895 | CAPACETE DE SEGURANCA ABA FRONTAL COM SUSPENSAO DE POLIETILENO, SEM JUGULAR (CLASSE B) | UN | C | 10,00
1631 | CAPACITOR TRIFASICO, POTENCIA 2,5 KVAR, TENSAO 220 V, FORNECIDO COM CAPA PROTETORA, RESISTOR INTERNO A UNIDADE CAPACITIVA | UN | CR | 173,03
1633 | CAPACITOR TRIFASICO, POTENCIA 5 KVAR, TENSAO 220 V, FORNECIDO COM CAPA PROTETORA, RESISTOR INTERNO A UNIDADE CAPACITIVA | UN | CR | 293,99
10818 | CAPIM BRAQUIARIA DECUMBENS/ BRAQUIARINHA, VC *70*% MINIMO | KG | CR | 19,97
10710 | CARPETE DE NYLON EM MANTA PARA TRAFEGO COMERCIAL PESADO, E = 6 A 7 MM (INSTALADO) | M2 | C | 145,10
10709 | CARPETE DE NYLON EM MANTA PARA TRAFEGO COMERCIAL PESADO, E = 9 A 10 MM (INSTALADO) | M2 | CR | 178,26
39636 | CARPETE DE NYLON EM PLACAS 50 X 50 CM PARA TRAFEGO COMERCIAL PESADO, E = 6,5 MM (INSTALADO) | M2 | CR | 182,03
10708 | CARPETE DE POLIESTER EM MANTA PARA TRAFEGO COMERCIAL PESADO, E = 4 A 5 MM (INSTALADO) | M2 | CR | 56,17
39635 | CARPETE DE POLIPROPILENO EM MANTA PARA TRAFEGO COMERCIAL MEDIO, E = 5 A 6 MM (INSTALADO) | M2 | CR | 95,63
40913 | CARPINTEIRO AUXILIAR (MENSALISTA) | MES | CR | 1.488,78
1214 | CARPINTEIRO DE ESQUADRIAS | H | CR | 13,52
40915 | CARPINTEIRO DE ESQUADRIAS (MENSALISTA) | MES | CR | 2.385,54
1213 | CARPINTEIRO DE FORMAS | H | C | 13,73
40914 | CARPINTEIRO DE FORMAS (MENSALISTA) | MES | CR | 2.420,98
5091 | CARRANCA PARA JANELA VENEZIANA DE ABRIR, EM LATAO CROMADO, SIMPLES, PARA APARAFUSAR NA PAREDE | UN | CR | 13,57
14615 | CARRINHO COM 2 PNEUS PARA TRANSPORTAR TUBO CONCRETO, ALTURA ATE 1,0 M E DIAMETRO ATE 1000MM, COM ESTRUTURA EM PERFIL OU TUBO METALICO | UN | CR | 3.400,11
2711 | CARRINHO DE MAO DE ACO CAPACIDADE 50 A 60 L, PNEU COM CAMARA | UN | C | 100,30
37727 | CARROCERIA FIXA ABERTA DE MADEIRA PARA TRANSPORTE GERAL DE CARGA SECA DIMENSOES APROXIMADAS 2,25 X 4,10 X 0,50 M (INCLUI MONTAGEM, NAO INCLUI CAMINHAO) | UN | C | 8.500,00
37728 | CARROCERIA FIXA ABERTA DE MADEIRA PARA TRANSPORTE GERAL DE CARGA SECA DIMENSOES APROXIMADAS 2,5 X 5,5 X 0,50 M (INCLUI MONTAGEM, NAO INCLUI CAMINHAO) | UN | CR | 11.531,46
37729 | CARROCERIA FIXA ABERTA DE MADEIRA PARA TRANSPORTE GERAL DE CARGA SECA DIMENSOES APROXIMADAS 2,5 X 6,00 X 0,50 M (INCLUI MONTAGEM, NAO INCLUI CAMINHAO) | UN | CR | 12.482,51
37730 | CARROCERIA FIXA ABERTA DE MADEIRA PARA TRANSPORTE GERAL DE CARGA SECA DIMENSOES APROXIMADAS 2,5 X 6,5 X 0,50 M (INCLUI MONTAGEM, NAO INCLUI CAMINHAO) | UN | CR | 13.433,56
37731 | CARROCERIA FIXA ABERTA DE MADEIRA PARA TRANSPORTE GERAL DE CARGA SECA DIMENSOES APROXIMADAS 2,5 X 7,00 X 0,50 M (INCLUI MONTAGEM, NAO INCLUI CAMINHAO) | UN | CR | 14.384,61
37732 | CARROCERIA FIXA ABERTA DE MADEIRA PARA TRANSPORTE GERAL DE CARGA SECA DIMENSOES APROXIMADAS 2,5 X 7,5 X 0,50 M (INCLUI MONTAGEM, NAO INCLUI CAMINHAO) | UN | CR | 16.405,59
10560 | CARVAO ANTRACITO PARA FILTRO, GRAO VARIANDO DE 0,8 ATE 1,1 MM, COEFICIENTE DE UNIFORMIDADE MENOR QUE 1,7 MM | M3 | CR | 1.364,47
4743 | CASCALHO DE CAVA | M3 | CR | 22,95
4744 | CASCALHO DE RIO | M3 | CR | 30,00
4745 | CASCALHO LAVADO | M3 | CR | 40,19
36496 | CAVALETE PARA TALHA COM ESTRUTURA EM TUBO METALICO ALTURA MINIMA 3,2 M EQUIPADO COM RODAS DE BORRACHA PARA MOVIMENTACAO DE TUBOS DE CONCRETO NA CENTRAL DE PREMOLDADOS COM CAPACIDADE DE CARGA DE 3 TONELADAS | UN | CR | 8.632,81
10630 | CAVALO MECANICO TRACAO 4X2, PESO BRUTO TOTAL COMBINADO 49000 KG, CAPACIDADE MAXIMA DE TRACAO 66000 KG, POTENCIA 310 CV (INCLUI CABINE E CHASSI, NAO INCLUI SEMIRREBOQUE) | UN | CR | 357.576,98
13456 | CAVALO MECANICO TRACAO 4X2, PESO BRUTO TOTAL 16000 KG, CAPACIDADE MAXIMA DE TRACAO *50000* KG, POTENCIA 360 CV (INCLUI CABINE E CHASSI, NAO INCLUI SEMIRREBOQUE) | UN | CR | 310.396,69
37762 | CAVALO MECANICO TRACAO 4X2, PESO BRUTO TOTAL 16000 KG, CAPACIDADE MAXIMA DE TRACAO 36000 KG, DISTANCIA ENTRE EIXOS 3,56 M, POTENCIA 286 CV (INCLUI CABINE E CHASSI, NAO INCLUI SEMIRREBOQUE) | UN | CR | 306.671,91
37763 | CAVALO MECANICO TRACAO 4X2, PESO BRUTO TOTAL 16000 KG, CAPACIDADE MAXIMA DE TRACAO 45000 KG, DISTANCIA ENTRE EIXOS 3,56 M, POTENCIA 330 CV (INCLUI CABINE E CHASSI, NAO INCLUI SEMIRREBOQUE) | UN | CR | 310.396,69
41992 | CAVALO MECANICO TRACAO 4X2, PESO BRUTO TOTAL 16000 KG, CAPACIDADE MAXIMA DE TRACAO 80000 KG, POTENCIA 401 CV (INCLUI CABINE E CHASSI, NAO INCLUI SEMIRREBOQUE) | UN | C | 352.859,01
13215 | CAVALO MECANICO TRACAO 6X2, PESO BRUTO TOTAL COMBINADO 56000 KG, CAPACIDADE MAXIMA DE TRACAO 66000 KG, POTENCIA 360CV (INCLUI CABINE E CHASSI, NAO INCLUI SEMIRREBOQUE) | UN | CR | 432.693,00
4235 | CAVOUQUEIRO OU OPERADOR DE PERFURATRIZ / ROMPEDOR | H | CR | 7,78
40976 | CAVOUQUEIRO OU OPERADOR DE PERFURATRIZ / ROMPEDOR (MENSALISTA) | MES | CR | 1.373,52
39013 | CENTRALIZADOR DE BARRA DE ACO (CHUMBADOR TIPO CARAMBOLA), PARA ACO ATE 20 MM | UN | CR | 0,96
41967 | CERA LIQUIDA | L | CR | 5,01
12760 | CHAPA ACO INOX AISI 304 NUMERO 4 (E = 6 MM), ACABAMENTO NUMERO 1 (LAMINADO A QUENTE, FOSCO) | M2 | CR | 871,66
12759 | CHAPA ACO INOX AISI 304 NUMERO 9 (E = 4 MM), ACABAMENTO NUMERO 1 (LAMINADO A QUENTE, FOSCO) | M2 | CR | 581,10
40424 | CHAPA DE ACO CARBONO LAMINADO A QUENTE, QUALIDADE ESTRUTURAL, BITOLA 3/16", E =4,75 MM (37,29 KG/M2) | KG | CR | 3,81
1325 | CHAPA DE ACO FINA A FRIO BITOLA MSG 20, E = 0,90 MM (7,20 KG/M2) | KG | CR | 4,64
1327 | CHAPA DE ACO FINA A FRIO BITOLA MSG 24, E = 0,60 MM (4,80 KG/M2) | KG | CR | 4,16
1328 | CHAPA DE ACO FINA A FRIO BITOLA MSG 26, E = 0,45 MM (3,60 KG/M2) | KG | CR | 4,35
1321 | CHAPA DE ACO FINA A QUENTE BITOLA MSG 13, E = 2,25 MM (18,00 KG/M2) | KG | CR | 4,66
1318 | CHAPA DE ACO FINA A QUENTE BITOLA MSG 14, E = 2,00 MM (16,0 KG/M2) | KG | CR | 4,48
1322 | CHAPA DE ACO FINA A QUENTE BITOLA MSG 16, E = 1,50 MM (12,00 KG/M2) | KG | CR | 4,94
1323 | CHAPA DE ACO FINA A QUENTE BITOLA MSG 18, E = 1,20 MM (9,60 KG/M2) | KG | CR | 4,83
1319 | CHAPA DE ACO FINA A QUENTE BITOLA MSG 3/16 ", E = 4,75 MM (38,00 KG/M2) | KG | CR | 4,27
11026 | CHAPA DE ACO GALVANIZADA BITOLA GSG 14, E = 1,95 MM (15,60 KG/M2) | KG | CR | 5,72
11027 | CHAPA DE ACO GALVANIZADA BITOLA GSG 16, E = 1,55 MM (12,40 KG/M2) | KG | CR | 6,08
11046 | CHAPA DE ACO GALVANIZADA BITOLA GSG 18, E = 1,25 MM (10,00 KG/M2) | KG | CR | 5,90
11047 | CHAPA DE ACO GALVANIZADA BITOLA GSG 19, E = 1,11 MM (8,88 KG/M2) | KG | CR | 4,46
39630 | CHAPA DE ACO GALVANIZADA BITOLA GSG 20, E = 0,95 MM (7,60 KG/M2) | M2 | CR | 41,45
11049 | CHAPA DE ACO GALVANIZADA BITOLA GSG 22, E = 0,80 MM (6,40 KG/M2) | KG | C | 5,50
39632 | CHAPA DE ACO GALVANIZADA BITOLA GSG 24, E = 0,65 MM (5,20 KG/M2) | M2 | CR | 28,93
11051 | CHAPA DE ACO GALVANIZADA BITOLA GSG 26, E = 0,50 MM (4,00 KG/M2) | KG | CR | 5,91
11061 | CHAPA DE ACO GALVANIZADA BITOLA GSG 30, E = 0,35 MM (2,80 KG/M2) | KG | CR | 4,13
1336 | CHAPA DE ACO GROSSA, ASTM A36, E = 1 " (25,40 MM) 199,18 KG/M2 | M2 | CR | 1.106,14
1333 | CHAPA DE ACO GROSSA, ASTM A36, E = 1/2 " (12,70 MM) 99,59 KG/M2 | KG | CR | 4,30
1330 | CHAPA DE ACO GROSSA, ASTM A36, E = 1/4 " (6,35 MM) 49,79 KG/M2 | KG | CR | 4,41
10957 | CHAPA DE ACO GROSSA, ASTM A36, E = 3/4 " (19,05 MM) 149,39 KG/M2 | KG | CR | 5,50
1332 | CHAPA DE ACO GROSSA, ASTM A36, E = 3/8 " (9,53 MM) 74,69 KG/M2 | KG | CR | 4,58
1334 | CHAPA DE ACO GROSSA, ASTM A36, E = 5/8 " (15,88 MM) 124,49 KG/M2 | KG | CR | 5,07
1335 | CHAPA DE ACO GROSSA, ASTM A36, E = 7/8 " (22,23 MM) 174,28 KG/M2 | KG | CR | 5,14
40425 | CHAPA DE ACO GROSSA, SAE 1020, BITOLA 1/4", E = 6,35 MM (49,85 KG/M2) | KG | CR | 3,83
1337 | CHAPA DE ACO XADREZ PARA PISOS, E = 1/4 " (6,30 MM) 54,53 KG/M2 | KG | CR | 5,42
11122 | CHAPA DE ALUMINIO, E = 3 MM, L = 1000 MM - 8,10 KG/M2 (LIGA 1200 - H14) | KG | AS | 14,46
11123 | CHAPA DE ALUMINIO, E = 4 MM, L = 1000 MM - 10,8 KG/M2 (LIGA 1200 - H14) | KG | AS | 14,46
11125 | CHAPA DE ALUMINIO, E = 5 MM, L = 1060 MM - 13,5 KG/M2 (LIGA 1200 - H14) | KG | AS | 14,46
39416 | CHAPA DE GESSO ACARTONADO, RESISTENTE A UMIDADE (RU), COR VERDE, E = 12,5 MM, 1200 X 1800 MM (L X C) | M2 | CR | 30,33
39417 | CHAPA DE GESSO ACARTONADO, RESISTENTE A UMIDADE (RU), COR VERDE, E = 12,5 MM, 1200 X 2400 MM (L X C) | M2 | CR | 31,80
39414 | CHAPA DE GESSO ACARTONADO, RESISTENTE AO FOGO (RF), COR ROSA, E = 12,5 MM, 1200 X 1800 MM (L X C) | M2 | CR | 28,48
39415 | CHAPA DE GESSO ACARTONADO, RESISTENTE AO FOGO (RF), COR ROSA, E = 12,5 MM, 1200 X 2400 MM (L X C) | M2 | CR | 30,18
39412 | CHAPA DE GESSO ACARTONADO, STANDARD (ST), COR BRANCA, E = 12,5 MM, 1200 X 1800 MM (L X C) | M2 | CR | 21,44
39413 | CHAPA DE GESSO ACARTONADO, STANDARD (ST), COR BRANCA, E = 12,5 MM, 1200 X 2400 MM (L X C) | M2 | CR | 21,24
1338 | CHAPA DE LAMINADO MELAMINICO, LISO BRILHANTE, DE *1,25 X 3,08* M, E = 0,8 MM | M2 | C | 19,30
1340 | CHAPA DE LAMINADO MELAMINICO, LISO FOSCO, DE *1,25 X 3,08* M, E = 0,8 MM | M2 | CR | 22,31
1341 | CHAPA DE LAMINADO MELAMINICO, TEXTURIZADO, DE *1,25 X 3,08* M, E = 0,8 MM | M2 | CR | 21,49
1364 | CHAPA DE MADEIRA COMPENSADA DE PINUS, VIROLA OU EQUIVALENTE, DE *2,2 X 1,6* M, E = 10 MM | M2 | CR | 19,13
1361 | CHAPA DE MADEIRA COMPENSADA DE PINUS, VIROLA OU EQUIVALENTE, DE *2,2 X 1,6* M, E = 12 MM | UN | CR | 79,78
1362 | CHAPA DE MADEIRA COMPENSADA DE PINUS, VIROLA OU EQUIVALENTE, DE *2,2 X 1,6* M, E = 15 MM | M2 | CR | 26,63
11131 | CHAPA DE MADEIRA COMPENSADA DE PINUS, VIROLA OU EQUIVALENTE, DE *2,2 X 1,6* M, E = 20 MM | M2 | CR | 34,08
11132 | CHAPA DE MADEIRA COMPENSADA DE PINUS, VIROLA OU EQUIVALENTE, DE *2,2 X 1,6* M, E = 25 MM | M2 | CR | 40,29
1363 | CHAPA DE MADEIRA COMPENSADA DE PINUS, VIROLA OU EQUIVALENTE, DE *2,2 X 1,6* M, E = 6 MM | M2 | C | 13,55
11130 | CHAPA DE MADEIRA COMPENSADA DE PINUS, VIROLA OU EQUIVALENTE, DE *2,2 X 1,6* M, E = 8 MM | M2 | CR | 17,16
11134 | CHAPA DE MADEIRA COMPENSADA NAVAL (COM COLA FENOLICA), E = 10 MM, DE *1,60 X 2,20* M | M2 | C | 26,52
11135 | CHAPA DE MADEIRA COMPENSADA NAVAL (COM COLA FENOLICA), E = 12 MM, DE *1,60 X 2,20* M | M2 | CR | 32,32
11136 | CHAPA DE MADEIRA COMPENSADA NAVAL (COM COLA FENOLICA), E = 15 MM, DE *1,60 X 2,20* M | M2 | CR | 34,97
34743 | CHAPA DE MADEIRA COMPENSADA NAVAL (COM COLA FENOLICA), E = 18 MM, DE *1,60 X 2,20* M | M2 | CR | 44,51
11137 | CHAPA DE MADEIRA COMPENSADA NAVAL (COM COLA FENOLICA), E = 20 MM, DE *1,60 X 2,20* M | M2 | CR | 49,64
34745 | CHAPA DE MADEIRA COMPENSADA NAVAL (COM COLA FENOLICA), E = 25 MM, DE *1,60 X 2,20* M | M2 | CR | 56,57
34746 | CHAPA DE MADEIRA COMPENSADA NAVAL (COM COLA FENOLICA), E = 4 MM, DE *1,60 X 2,20* M | M2 | CR | 14,57
1360 | CHAPA DE MADEIRA COMPENSADA NAVAL (COM COLA FENOLICA), E = 6 MM, DE *1,60 X 2,20* M | M2 | CR | 17,99
1346 | CHAPA DE MADEIRA COMPENSADA PLASTIFICADA PARA FORMA DE CONCRETO, DE 2,20 x 1,10 M, E = 10 MM | M2 | CR | 15,71
1345 | CHAPA DE MADEIRA COMPENSADA PLASTIFICADA PARA FORMA DE CONCRETO, DE 2,20 x 1,10 M, E = 18 MM | M2 | CR | 25,46
1344 | CHAPA DE MADEIRA COMPENSADA PLASTIFICADA PARA FORMA DE CONCRETO, DE 2,20 x 1,10 M, E = 6 MM | UN | CR | 27,38
1342 | CHAPA DE MADEIRA COMPENSADA PLASTIFICADA PARA FORMA DE CONCRETO, DE 2,20 X 1,10 m, E = 14 MM | UN | CR | 48,41
1347 | CHAPA DE MADEIRA COMPENSADA PLASTIFICADA PARA FORMA DE CONCRETO, DE 2,20 X 1,10 M, E = 12 MM | M2 | C | 18,78
1349 | CHAPA DE MADEIRA COMPENSADA PLASTIFICADA PARA FORMA DE CONCRETO, DE 2,20 X 1,10 M, E = 20 MM | UN | CR | 69,04
1350 | CHAPA DE MADEIRA COMPENSADA RESINADA PARA FORMA DE CONCRETO, DE *2,2 X 1,1* M, E = 10 MM | UN | C | 25,00
1357 | CHAPA DE MADEIRA COMPENSADA RESINADA PARA FORMA DE CONCRETO, DE *2,2 X 1,1* M, E = 12 MM | UN | CR | 31,84
1355 | CHAPA DE MADEIRA COMPENSADA RESINADA PARA FORMA DE CONCRETO, DE *2,2 X 1,1* M, E = 14 MM | M2 | CR | 14,65
1358 | CHAPA DE MADEIRA COMPENSADA RESINADA PARA FORMA DE CONCRETO, DE *2,2 X 1,1* M, E = 17 MM | M2 | CR | 16,98
1359 | CHAPA DE MADEIRA COMPENSADA RESINADA PARA FORMA DE CONCRETO, DE *2,2 X 1,1* M, E = 20 MM | UN | CR | 49,20
1351 | CHAPA DE MADEIRA COMPENSADA RESINADA PARA FORMA DE CONCRETO, DE *2,2 X 1,1* M, E = 6 MM | UN | CR | 15,85
34659 | CHAPA DE MDF BRANCO LISO 1 FACE, E = 12 MM, DE *2,75 X 1,85* M | M2 | CR | 22,66
34514 | CHAPA DE MDF BRANCO LISO 1 FACE, E = 15 MM, DE *2,75 X 1,85* M | M2 | C | 25,10
34660 | CHAPA DE MDF BRANCO LISO 1 FACE, E = 18 MM, DE *2,75 X 1,85* M | M2 | CR | 31,85
34661 | CHAPA DE MDF BRANCO LISO 1 FACE, E = 25 MM, DE *2,75 X 1,85* M | M2 | CR | 45,75
34667 | CHAPA DE MDF BRANCO LISO 1 FACE, E = 6 MM, DE *2,75 X 1,85* M | M2 | CR | 16,56
34668 | CHAPA DE MDF BRANCO LISO 1 FACE, E = 9 MM, DE *2,75 X 1,85* M | M2 | CR | 21,65
34741 | CHAPA DE MDF BRANCO LISO 2 FACES, E = 12 MM, DE *2,75 X 1,85* M | M2 | CR | 23,82
34664 | CHAPA DE MDF BRANCO LISO 2 FACES, E = 15 MM, DE *2,75 X 1,85* M | M2 | CR | 25,99
34665 | CHAPA DE MDF BRANCO LISO 2 FACES, E = 18 MM, DE *2,75 X 1,85* M | M2 | CR | 32,27
34666 | CHAPA DE MDF BRANCO LISO 2 FACES, E = 25 MM, DE *2,75 X 1,85* M | M2 | CR | 48,74
34669 | CHAPA DE MDF BRANCO LISO 2 FACES, E = 6 MM, DE *2,75 X 1,85* M | M2 | CR | 17,87
34670 | CHAPA DE MDF BRANCO LISO 2 FACES, E = 9 MM, DE *2,75 X 1,85* M | M2 | CR | 21,86
34671 | CHAPA DE MDF CRU, E = 12 MM, DE *2,75 X 1,85* M | M2 | CR | 18,24
34672 | CHAPA DE MDF CRU, E = 15 MM, DE *2,75 X 1,85* M | M2 | CR | 19,24
34673 | CHAPA DE MDF CRU, E = 18 MM, DE *2,75 X 1,85* M | M2 | CR | 23,47
34674 | CHAPA DE MDF CRU, E = 20 MM, DE *2,75 X 1,85* M | M2 | CR | 31,21
34675 | CHAPA DE MDF CRU, E = 25 MM, DE *2,75 X 1,85* M | M2 | CR | 38,05
34676 | CHAPA DE MDF CRU, E = 6 MM, DE *2,75 X 1,85* M | M2 | CR | 10,95
34677 | CHAPA DE MDF CRU, E = 9 MM, DE *2,75 X 1,85* M | M2 | CR | 14,73
40623 | CHAPA PARA EMENDA DE VIGA, EM ACO GROSSO, QUALIDADE ESTRUTURAL, BITOLA 3/16 ", E= 4,75 MM, 4 FUROS, LARGURA 45 MM, COMPRIMENTO 500 MM | PAR | CR | 24,17
11584 | CHAPA RIGIDA DE FIBRAS DE MADEIRA PRENSADA A QUENTE, LISA, DE *1,22 X 2,44* M, E = 2,5 MM | UN | CR | 73,75
11112 | CHAPA/BOBINA ALUMINIO, E = 0,5 MM, L = 300 MM - 0,41 KG/M (LIGA 1200 - H14) | KG | AS | 14,46
11115 | CHAPA/BOBINA ALUMINIO, E = 0,8 MM, L = 1000 MM - 2,16 KG/M (LIGA 1200 - H14) | M | AS | 6,69
11113 | CHAPA/BOBINA ALUMINIO, E = 0,8 MM, L = 500 MM - 1,08 KG/M (LIGA 1200 - H14) | KG | AS | 14,46
11114 | CHAPA/BOBINA ALUMINIO, E = 0,8 MM, L = 600 MM - 1,30 KG/M (LIGA 1200 - H14) | M | AS | 11,12
12083 | CHAVE BLINDADA TRIPOLAR PARA MOTORES, DO TIPO FACA, COM PORTA FUSIVEL DO TIPO CARTUCHO, CORRENTE NOMINAL DE 100 A, TENSAO NOMINAL DE 250 V | UN | CR | 471,45
12081 | CHAVE BLINDADA TRIPOLAR PARA MOTORES, DO TIPO FACA, COM PORTA FUSIVEL DO TIPO CARTUCHO, CORRENTE NOMINAL DE 30 A, TENSAO NOMINAL DE 250 V | UN | C | 159,43
12082 | CHAVE BLINDADA TRIPOLAR PARA MOTORES, DO TIPO FACA, COM PORTA FUSIVEL DO TIPO CARTUCHO, CORRENTE NOMINAL DE 60 A, TENSAO NOMINAL DE 250 V | UN | CR | 250,56
13354 | CHAVE DE PARTIDA DIRETA TRIFASICA, COM CAIXA TERMOPLASTICA, COM FUSIVEL DE 25 A, PARA MOTOR COM POTENCIA DE 7,5 CV E TENSAO DE 380 V | UN | CR | 374,22
14057 | CHAVE DE PARTIDA DIRETA TRIFASICA, COM CAIXA TERMOPLASTICA, COM FUSIVEL DE 35 A, PARA MOTOR COM POTENCIA DE 5 CV E TENSAO DE 220 V | UN | CR | 208,93
14058 | CHAVE DE PARTIDA DIRETA TRIFASICA, COM CAIXA TERMOPLASTICA, COM FUSIVEL DE 63 A, PARA MOTOR COM POTENCIA DE 10 CV E TENSAO DE 220 V | UN | CR | 329,59
20971 | CHAVE DUPLA PARA CONEXOES TIPO STORZ, ENGATE RAPIDO 1 1/2" X 2 1/2", EM LATAO, PARA INSTALACAO PREDIAL COMBATE A INCENDIO | UN | CR | 11,85
5047 | CHAVE FUSIVEL PARA REDES DE DISTRIBUICAO, TENSAO DE 15,0 KV, CORRENTE NOMINAL DO PORTA FUSIVEL DE 100 A, CAPACIDADE DE INTERRUPCAO SIMETRICA DE 7,10 KA, CAPACIDADE DE INTERRUPCAO ASSIMETRICA 10,00 KA | UN | CR | 224,55
13369 | CHAVE SECCIONADORA-FUSIVEL BLINDADA TRIPOLAR, ABERTURA COM CARGA, PARA FUSIVEL NH00, CORRENTE NOMINAL DE 160 A, TENSAO DE 500 V | UN | CR | 243,58
13370 | CHAVE SECCIONADORA-FUSIVEL BLINDADA TRIPOLAR, ABERTURA COM CARGA, PARA FUSIVEL NH01, CORRENTE NOMINAL DE 250 A, TENSAO DE 500 V | UN | CR | 337,65
13279 | CHUMBADOR DE ACO TIPO PARABOLT, * 5/8" X 200* MM, COM PORCA E ARRUELA | KG | CR | 7,36
11977 | CHUMBADOR DE ACO, DIAMETRO 1/2", COMPRIMENTO 75 MM | UN | CR | 3,81
11975 | CHUMBADOR DE ACO, DIAMETRO 5/8", COMPRIMENTO 6", COM PORCA | UN | CR | 8,36
39746 | CHUMBADOR DE ACO, 1" X 600 MM, PARA POSTES DE ACO COM BASE, INCLUSO PORCA E ARRUELA | UN | CR | 93,05
11976 | CHUMBADOR, DIAMETRO 1/4" COM PARAFUSO 1/4" X 40 MM | UN | CR | 0,42
1368 | CHUVEIRO COMUM EM PLASTICO BRANCO, COM CANO, 3 TEMPERATURAS, 5500 W (110/220 V) | UN | C | 45,50
1367 | CHUVEIRO COMUM EM PLASTICO CROMADO, COM CANO, 4 TEMPERATURAS (110/220 V) | UN | CR | 147,18
7608 | CHUVEIRO PLASTICO BRANCO SIMPLES 5 '' PARA ACOPLAR EM HASTE 1/2 ", AGUA FRIA | UN | CR | 3,60
41900 | CIMENTO ASFALTICO DE PETROLEO A GRANEL (CAP) 30/45 (COLETADO CAIXA NA ANP ACRESCIDO DE ICMS) | KG | C | 1,60
41899 | CIMENTO ASFALTICO DE PETROLEO A GRANEL (CAP) 50/70 (COLETADO CAIXA NA ANP ACRESCIDO DE ICMS) | T | C | 1.645,47
1380 | CIMENTO BRANCO | KG | CR | 2,21
1375 | CIMENTO IMPERMEABILIZANTE DE PEGA ULTRARRAPIDA PARA TAMPONAMENTOS | KG | CR | 8,77
1379 | CIMENTO PORTLAND COMPOSTO CP II-32 | KG | CR | 0,37
10511 | CIMENTO PORTLAND COMPOSTO CP II-32 (SACO DE 50 KG) | 50KG | C | 18,90
13284 | CIMENTO PORTLAND DE ALTO FORNO (AF) CP III-32 | KG | CR | 0,32
25974 | CIMENTO PORTLAND ESTRUTURAL BRANCO CPB-32 | KG | CR | 1,26
1382 | CIMENTO PORTLAND POZOLANICO CP IV- 32 | 50KG | CR | 18,21
34753 | CIMENTO PORTLAND POZOLANICO CP IV-32 | KG | CR | 0,36
420 | CINTA CIRCULAR EM ACO GALVANIZADO DE 150 MM DE DIAMETRO PARA FIXACAO DE CAIXA MEDICAO | UN | CR | 17,54
12327 | CINTA CIRCULAR EM ACO GALVANIZADO DE 210 MM DE DIAMETRO PARA INSTALACAO DE TRANSFORMADOR EM POSTE DE CONCRETO | UN | CR | 20,90
36148 | CINTURAO DE SEGURANCA TIPO PARAQUEDISTA, FIVELA EM ACO, AJUSTE NO SUSPENSARIO, CINTURA E PERNAS | UN | CR | 48,00
12329 | COBRE ELETROLITICO EM BARRA OU CHAPA | KG | CR | 55,49
1339 | COLA A BASE DE RESINA SINTETICA PARA CHAPA DE LAMINADO MELAMINICO | KG | CR | 19,35
11849 | COLA BRANCA BASE PVA | L | CR | 13,18
37418 | COLAR DE TOMADA EM POLIPROPILENO, PP, COM PARAFUSOS, PARA PEAD, 63 X 1/2" - LIGACAO PREDIAL DE AGUA | UN | AS | 11,70
37419 | COLAR DE TOMADA EM POLIPROPILENO, PP, COM PARAFUSOS, PARA PEAD, 63 X 3/4" - LIGACAO PREDIAL DE AGUA | UN | AS | 12,01
1427 | COLAR TOMADA PVC, COM TRAVAS, SAIDA COM ROSCA, DE 110 MM X 1/2" OU 110 MM X 3/4", PARA LIGACAO PREDIAL DE AGUA | UN | AS | 18,34
1402 | COLAR TOMADA PVC, COM TRAVAS, SAIDA COM ROSCA, DE 32 MM X 1/2" OU 32 MM X 3/4", PARA LIGACAO PREDIAL DE AGUA | UN | AS | 9,68
1420 | COLAR TOMADA PVC, COM TRAVAS, SAIDA COM ROSCA, DE 40 MM X 1/2" OU 40 MM X 3/4", PARA LIGACAO PREDIAL DE AGUA | UN | AS | 10,04
1419 | COLAR TOMADA PVC, COM TRAVAS, SAIDA COM ROSCA, DE 50 MM X 1/2" OU 50 MM X 3/4", PARA LIGACAO PREDIAL DE AGUA | UN | AS | 10,88
1414 | COLAR TOMADA PVC, COM TRAVAS, SAIDA COM ROSCA, DE 60 MM X 1/2" OU 60 MM X 3/4", PARA LIGACAO PREDIAL DE AGUA | UN | AS | 12,21
1413 | COLAR TOMADA PVC, COM TRAVAS, SAIDA COM ROSCA, DE 75 MM X 1/2" OU 75 MM X 3/4", PARA LIGACAO PREDIAL DE AGUA | UN | AS | 14,78
1412 | COLAR TOMADA PVC, COM TRAVAS, SAIDA COM ROSCA, DE 85 MM X 1/2" OU 85 MM X 3/4", PARA LIGACAO PREDIAL DE AGUA | UN | AS | 15,33
1411 | COLAR TOMADA PVC, COM TRAVAS, SAIDA ROSCAVEL COM BUCHA DE LATAO, DE 110 MM X 1/2" OU 110 MM X 3/4", PARA LIGACAO PREDIAL DE AGUA | UN | AS | 27,86
1406 | COLAR TOMADA PVC, COM TRAVAS, SAIDA ROSCAVEL COM BUCHA DE LATAO, DE 60 MM X 1/2" OU 60 MM X 3/4", PARA LIGACAO PREDIAL DE AGUA | UN | AS | 18,52
1407 | COLAR TOMADA PVC, COM TRAVAS, SAIDA ROSCAVEL COM BUCHA DE LATAO, DE 75 MM X 1/2" OU 75 MM X 3/4", PARA LIGACAO PREDIAL DE AGUA | UN | AS | 23,07
1404 | COLAR TOMADA PVC, COM TRAVAS, SAIDA ROSCAVEL COM BUCHA DE LATAO, DE 85 MM X 1/2" OU 85 MM X 3/4", PARA LIGACAO PREDIAL DE AGUA | UN | AS | 24,46
11281 | COMPACTADOR DE SOLO A PERCUSSAO (SOQUETE), COM MOTOR GASOLINA DE 4 TEMPOS, PESO ENTRE 55 E 65 KG, FORCA DE IMPACTO DE 1.000 A 1.500 KGF, FREQUENCIA DE 600 A 700 GOLPES POR MINUTO, VELOCIDADE DE TRABALHO ENTRE 10 E 15 M/MIN, POTENCIA ENTRE 2,00 E 3,00 HP | UN | C | 11.360,00
40699 | COMPACTADOR DE SOLO, TIPO PLACA VIBRATORIA NAO REVERSIVEL, COM MOTOR A GASOLINA DE 4 TEMPOS, PESO ENTRE 80 E 120 KG, FORCA CENTRIFUGA ENTRE 1300 E 2000 KGF, LARGURA DE TRABALHO ENTRE 400 E 500 MM, FREQUENCIA DE VIBRACAO ENTRE 4800 E 6000 RPM, VELOCIDADEDE TRABALHO ENTRE 20 E 30 M/MIN, POTENCIA ENTRE 5,0 E 6,0 HP | UN | CR | 6.363,56
40701 | COMPACTADOR DE SOLO, TIPO PLACA VIBRATORIA REVERSIVEL, COM MOTOR A DIESEL, PESO ENTRE 700 E 820 KG, FORCA CENTRIFUGA ENTRE 6.200 E 10.000 KGF, LARGURA DE TRABALHO ENTRE 650 E 720 MM, FREQUENCIA DE VIBRACAO ENTRE 3.000 E 3.500 RPM, VELOCIDADE DE TRABALHOENTRE 25 E 30 M/MIN, POTENCIA ENTRE 13,0 E 15,0 HP | UN | CR | 112.516,43
1442 | COMPACTADOR DE SOLO, TIPO PLACA VIBRATORIA REVERSIVEL, COM MOTOR A GASOLINA DE 4 TEMPOS, PESO ENTRE 125 E 150 KG, FORCA CENTRIFUGA ENTRE 2500 E 2800 KGF, LARGURA DE TRABALHO ENTRE 400 E 450 MM, FREQUENCIA DE VIBRACAO ENTRE 4.300 E 4.500 RPM, VELOCIDADE DE TRABALHO ENTRE 15 E 20 M/MIN, POTENCIA ENTRE 5,5 E 6,0 HP | UN | CR | 9.536,63
13457 | COMPACTADOR DE SOLO, TIPO PLACA VIBRATORIA REVERSIVEL, COM MOTOR A GASOLINA DE 4 TEMPOS, PESO ENTRE 150 E 175 KG, FORCA CENTRIFUGA ENTRE 2800 E 3100 KGF, LARGURA DE TRABALHO ENTRE 450 E 520 MM, FREQUENCIA DE VIBRACAO ENTRE 4.000 E 4.300 RPM, VELOCIDADE DE TRABALHO ENTRE 15 E 20 M/MIN, POTENCIA ENTRE 6,0 E 7,0 HP | UN | CR | 8.231,88
40700 | COMPACTADOR DE SOLO, TIPO PLACA VIBRATORIA REVERSIVEL, COM MOTOR A GASOLINA DE 4 TEMPOS, PESO ENTRE 160 E 265 KG, FORCA CENTRIFUGA ENTRE 2750 E 4000 KGF, LARGURA DE TRABALHO ENTRE 430 E 550 MM, FREQUENCIA DE VIBRACAO ENTRE 4000 E 5500 RPM, VELOCIDADE DETRABALHO ENTRE 20 E 25 M/MIN, POTENCIA ENTRE 7,5 E 9,0 HP | UN | CR | 14.813,53
13458 | COMPACTADOR DE SOLOS DE PERCURSAO (SOQUETE) COM MOTOR A GASOLINA 4 TEMPOS DE 4 HP (4 CV) | UN | CR | 14.076,52
36524 | COMPRESSOR DE AR ESTACIONARIO, VAZAO 620 PCM, PRESSAO EFETIVA DE TRABALHO 109 PSI, MOTOR ELETRICO, POTENCIA 127 CV | UN | CR | 66.559,17
36526 | COMPRESSOR DE AR REBOCAVEL VAZAO 400 PCM, PRESSAO EFETIVA DE TRABALHO 102 PSI, MOTOR DIESEL, POTENCIA 110 CV | UN | CR | 53.636,09
36523 | COMPRESSOR DE AR REBOCAVEL VAZAO 748 PCM, PRESSAO EFETIVA DE TRABALHO 102 PSI, MOTOR DIESEL, POTENCIA 210 CV | UN | CR | 114.827,63
36527 | COMPRESSOR DE AR REBOCAVEL VAZAO 860 PCM, PRESSAO EFETIVA DE TRABALHO 102 PSI, MOTOR DIESEL, POTENCIA 250 CV | UN | CR | 124.726,45
13803 | COMPRESSOR DE AR REBOCAVEL, VAZAO *89* PCM, PRESSAO EFETIVA DE TRABALHO *102* PSI, MOTOR DIESEL, POTENCIA *20* CV | UN | C | 45.100,00
38642 | COMPRESSOR DE AR REBOCAVEL, VAZAO 152 PCM, PRESSAO EFETIVA DE TRABALHO 102 PSI, MOTOR DIESEL, POTENCIA 31,5 KW | UN | CR | 29.039,52
36522 | COMPRESSOR DE AR REBOCAVEL, VAZAO 189 PCM, PRESSAO EFETIVA DE TRABALHO 102 PSI, MOTOR DIESEL, POTENCIA 63 CV | UN | CR | 33.772,61
36525 | COMPRESSOR DE AR REBOCAVEL, VAZAO 250 PCM, PRESSAO EFETIVA DE TRABALHO 102 PSI, MOTOR DIESEL, POTENCIA 81 CV | UN | CR | 45.229,41
41991 | COMPRESSOR DE AR, VAZAO DE 10 PCM, RESERVATORIO 100 L, PRESSAO DE TRABALHO ENTRE 6,9 E 9,7 BAR, POTENCIA 2 HP, TENSAO 110/220 V (COLETADO CAIXA) | UN | CR | 1.671,29
34348 | CONCERTINA CLIPADA (DUPLA) EM ACO GALVANIZADO DE ALTA RESISTENCIA, COM ESPIRAL DE 300 MM, D = 2,76 MM | M | CR | 23,08
34347 | CONCERTINA SIMPLES EM ACO GALVANIZADO DE ALTA RESISTENCIA, COM ESPIRAL DE 300 MM, D = 2,76 MM | M | CR | 11,92
11146 | CONCRETO AUTOADENSAVEL (CAA) CLASSE DE RESISTENCIA C15, ESPALHAMENTO SF2, INCLUI SERVICO DE BOMBEAMENTO (NBR 15823) | M3 | CR | 233,05
11147 | CONCRETO AUTOADENSAVEL (CAA) CLASSE DE RESISTENCIA C20, ESPALHAMENTO SF2, INCLUI SERVICO DE BOMBEAMENTO (NBR 15823) | M3 | CR | 241,68
34872 | CONCRETO AUTOADENSAVEL (CAA) CLASSE DE RESISTENCIA C25, ESPALHAMENTO SF2, INCLUI SERVICO DE BOMBEAMENTO (NBR 15823) | M3 | CR | 250,31
34491 | CONCRETO AUTOADENSAVEL (CAA) CLASSE DE RESISTENCIA C30, ESPALHAMENTO SF2, INCLUI SERVICO DE BOMBEAMENTO (NBR 15823) | M3 | CR | 255,38
34770 | CONCRETO BETUMINOSO USINADO A QUENTE (CBUQ) PARA PAVIMENTACAO ASFALTICA, PADRAO DNIT, FAIXA C, COM CAP 30/45 - AQUISICAO POSTO USINA | T | CR | 219,60
1518 | CONCRETO BETUMINOSO USINADO A QUENTE (CBUQ) PARA PAVIMENTACAO ASFALTICA, PADRAO DNIT, FAIXA C, COM CAP 50/70 - AQUISICAO POSTO USINA | T | C | 237,00
41965 | CONCRETO BETUMINOSO USINADO A QUENTE (CBUQ) PARA PAVIMENTACAO ASFALTICA, PADRAO DNIT, PARA BINDER, COM CAP 50/70 - AQUISICAO POSTO USINA | T | CR | 229,60
34492 | CONCRETO USINADO BOMBEAVEL, CLASSE DE RESISTENCIA C20, COM BRITA 0 E 1, SLUMP = 100 +/- 20 MM, EXCLUI SERVICO DE BOMBEAMENTO (NBR 8953) | M3 | CR | 211,47
1524 | CONCRETO USINADO BOMBEAVEL, CLASSE DE RESISTENCIA C20, COM BRITA 0 E 1, SLUMP = 100 +/- 20 MM, INCLUI SERVICO DE BOMBEAMENTO (NBR 8953) | M3 | C | 246,00
38404 | CONCRETO USINADO BOMBEAVEL, CLASSE DE RESISTENCIA C20, COM BRITA 0 E 1, SLUMP = 130 +/- 20 MM, EXCLUI SERVICO DE BOMBEAMENTO (NBR 8953) | M3 | CR | 259,64
39849 | CONCRETO USINADO BOMBEAVEL, CLASSE DE RESISTENCIA C20, COM BRITA 0 E 1, SLUMP = 190 +/- 20 MM, INCLUI SERVICO DE BOMBEAMENTO (NBR 8953) | M3 | CR | 259,08
38464 | CONCRETO USINADO BOMBEAVEL, CLASSE DE RESISTENCIA C20, COM BRITA 0, SLUMP = 220 +/- 20 MM, INCLUI SERVICO DE BOMBEAMENTO (NBR 8953) | M3 | CR | 313,65
34493 | CONCRETO USINADO BOMBEAVEL, CLASSE DE RESISTENCIA C25, COM BRITA 0 E 1, SLUMP = 100 +/- 20 MM, EXCLUI SERVICO DE BOMBEAMENTO (NBR 8953) | M3 | CR | 219,67
1527 | CONCRETO USINADO BOMBEAVEL, CLASSE DE RESISTENCIA C25, COM BRITA 0 E 1, SLUMP = 100 +/- 20 MM, INCLUI SERVICO DE BOMBEAMENTO (NBR 8953) | M3 | CR | 256,35
38405 | CONCRETO USINADO BOMBEAVEL, CLASSE DE RESISTENCIA C25, COM BRITA 0 E 1, SLUMP = 130 +/- 20 MM, EXCLUI SERVICO DE BOMBEAMENTO (NBR 8953) | M3 | CR | 275,22
38408 | CONCRETO USINADO BOMBEAVEL, CLASSE DE RESISTENCIA C25, COM BRITA 0 E 1, SLUMP = 190 +/- 20 MM, EXCLUI SERVICO DE BOMBEAMENTO (NBR 8953) | M3 | CR | 286,19
34494 | CONCRETO USINADO BOMBEAVEL, CLASSE DE RESISTENCIA C30, COM BRITA 0 E 1, SLUMP = 100 +/- 20 MM, EXCLUI SERVICO DE BOMBEAMENTO (NBR 8953) | M3 | CR | 229,42
1525 | CONCRETO USINADO BOMBEAVEL, CLASSE DE RESISTENCIA C30, COM BRITA 0 E 1, SLUMP = 100 +/- 20 MM, INCLUI SERVICO DE BOMBEAMENTO (NBR 8953) | M3 | CR | 264,98
38406 | CONCRETO USINADO BOMBEAVEL, CLASSE DE RESISTENCIA C30, COM BRITA 0 E 1, SLUMP = 130 +/- 20 MM, EXCLUI SERVICO DE BOMBEAMENTO (NBR 8953) | M3 | CR | 289,17
38409 | CONCRETO USINADO BOMBEAVEL, CLASSE DE RESISTENCIA C30, COM BRITA 0 E 1, SLUMP = 190 +/- 20 MM, EXCLUI SERVICO DE BOMBEAMENTO (NBR 8953) | M3 | CR | 308,49
34495 | CONCRETO USINADO BOMBEAVEL, CLASSE DE RESISTENCIA C35, COM BRITA 0 E 1, SLUMP = 100 +/- 20 MM, EXCLUI SERVICO DE BOMBEAMENTO (NBR 8953) | M3 | CR | 239,22
11145 | CONCRETO USINADO BOMBEAVEL, CLASSE DE RESISTENCIA C35, COM BRITA 0 E 1, SLUMP = 100 +/- 20 MM, INCLUI SERVICO DE BOMBEAMENTO (NBR 8953) | M3 | CR | 274,48
34496 | CONCRETO USINADO BOMBEAVEL, CLASSE DE RESISTENCIA C40, COM BRITA 0 E 1, SLUMP = 100 +/- 20 MM, EXCLUI SERVICO DE BOMBEAMENTO (NBR 8953) | M3 | CR | 249,88
34479 | CONCRETO USINADO BOMBEAVEL, CLASSE DE RESISTENCIA C40, COM BRITA 0 E 1, SLUMP = 100 +/- 20 MM, INCLUI SERVICO DE BOMBEAMENTO (NBR 8953) | M3 | CR | 284,84
34481 | CONCRETO USINADO BOMBEAVEL, CLASSE DE RESISTENCIA C45, COM BRITA 0 E 1, SLUMP = 100 +/- 20 MM, INCLUI SERVICO DE BOMBEAMENTO (NBR 8953) | M3 | CR | 320,23
34483 | CONCRETO USINADO BOMBEAVEL, CLASSE DE RESISTENCIA C50, COM BRITA 0 E 1, SLUMP = 100 +/- 20 MM, INCLUI SERVICO DE BOMBEAMENTO (NBR 8953) | M3 | CR | 379,78
34485 | CONCRETO USINADO BOMBEAVEL, CLASSE DE RESISTENCIA C60, COM BRITA 0 E 1, SLUMP = 100 +/- 20 MM, INCLUI SERVICO DE BOMBEAMENTO (NBR 8953) | M3 | CR | 487,68
34497 | CONCRETO USINADO BOMBEAVEL, CLASSE DE RESISTENCIA C80, COM BRITA 0 E 1, SLUMP = 100 +/- 20 MM, EXCLUI SERVICO DE BOMBEAMENTO (NBR 8953) | M3 | CR | 673,26
14041 | CONCRETO USINADO CONVENCIONAL (NAO BOMBEAVEL) CLASSE DE RESISTENCIA C10, COM BRITA 1 E 2, SLUMP = 80 MM +/- 10 MM (NBR 8953) | M3 | CR | 211,00
1523 | CONCRETO USINADO CONVENCIONAL (NAO BOMBEAVEL) CLASSE DE RESISTENCIA C15, COM BRITA 1 E 2, SLUMP = 80 MM +/- 10 MM (NBR 8953) | M3 | CR | 213,02
14052 | CONDULETE DE ALUMINIO TIPO B, PARA ELETRODUTO ROSCAVEL DE 1/2", COM TAMPA CEGA | UN | CR | 6,43
14054 | CONDULETE DE ALUMINIO TIPO B, PARA ELETRODUTO ROSCAVEL DE 1", COM TAMPA CEGA | UN | CR | 8,36
14053 | CONDULETE DE ALUMINIO TIPO B, PARA ELETRODUTO ROSCAVEL DE 3/4", COM TAMPA CEGA | UN | CR | 6,53
2558 | CONDULETE DE ALUMINIO TIPO C, PARA ELETRODUTO ROSCAVEL DE 1/2", COM TAMPA CEGA | UN | CR | 4,91
2560 | CONDULETE DE ALUMINIO TIPO C, PARA ELETRODUTO ROSCAVEL DE 1", COM TAMPA CEGA | UN | CR | 8,65
2559 | CONDULETE DE ALUMINIO TIPO C, PARA ELETRODUTO ROSCAVEL DE 3/4", COM TAMPA CEGA | UN | C | 6,92
2592 | CONDULETE DE ALUMINIO TIPO C, PARA ELETRODUTO ROSCAVEL DE 4", COM TAMPA CEGA | UN | CR | 114,71
2566 | CONDULETE DE ALUMINIO TIPO E, PARA ELETRODUTO ROSCAVEL DE 1 1/4", COM TAMPA CEGA | UN | CR | 11,54
2589 | CONDULETE DE ALUMINIO TIPO E, PARA ELETRODUTO ROSCAVEL DE 1 1/2", COM TAMPA CEGA | UN | CR | 15,34
2591 | CONDULETE DE ALUMINIO TIPO E, PARA ELETRODUTO ROSCAVEL DE 1/2", COM TAMPA CEGA | UN | CR | 5,59
2590 | CONDULETE DE ALUMINIO TIPO E, PARA ELETRODUTO ROSCAVEL DE 1", COM TAMPA CEGA | UN | CR | 9,41
2567 | CONDULETE DE ALUMINIO TIPO E, PARA ELETRODUTO ROSCAVEL DE 2", COM TAMPA CEGA | UN | CR | 22,50
2565 | CONDULETE DE ALUMINIO TIPO E, PARA ELETRODUTO ROSCAVEL DE 3/4", COM TAMPA CEGA | UN | CR | 5,60
2568 | CONDULETE DE ALUMINIO TIPO E, PARA ELETRODUTO ROSCAVEL DE 3", COM TAMPA CEGA | UN | CR | 62,50
2594 | CONDULETE DE ALUMINIO TIPO E, PARA ELETRODUTO ROSCAVEL DE 4", COM TAMPA CEGA | UN | CR | 104,12
2587 | CONDULETE DE ALUMINIO TIPO LR, PARA ELETRODUTO ROSCAVEL DE 1 1/2", COM TAMPA CEGA | UN | CR | 17,74
2588 | CONDULETE DE ALUMINIO TIPO LR, PARA ELETRODUTO ROSCAVEL DE 1 1/4", COM TAMPA CEGA | UN | CR | 14,09
2569 | CONDULETE DE ALUMINIO TIPO LR, PARA ELETRODUTO ROSCAVEL DE 1/2", COM TAMPA CEGA | UN | CR | 5,43
2570 | CONDULETE DE ALUMINIO TIPO LR, PARA ELETRODUTO ROSCAVEL DE 1", COM TAMPA CEGA | UN | CR | 9,10
2571 | CONDULETE DE ALUMINIO TIPO LR, PARA ELETRODUTO ROSCAVEL DE 2", COM TAMPA CEGA | UN | CR | 27,02
2593 | CONDULETE DE ALUMINIO TIPO LR, PARA ELETRODUTO ROSCAVEL DE 3/4", COM TAMPA CEGA | UN | CR | 5,79
2572 | CONDULETE DE ALUMINIO TIPO LR, PARA ELETRODUTO ROSCAVEL DE 3", COM TAMPA CEGA | UN | CR | 79,92
2595 | CONDULETE DE ALUMINIO TIPO LR, PARA ELETRODUTO ROSCAVEL DE 4", COM TAMPA CEGA | UN | CR | 124,70
2576 | CONDULETE DE ALUMINIO TIPO T, PARA ELETRODUTO ROSCAVEL DE 1 1/2", COM TAMPA CEGA | UN | CR | 21,26
2575 | CONDULETE DE ALUMINIO TIPO T, PARA ELETRODUTO ROSCAVEL DE 1 1/4", COM TAMPA CEGA | UN | CR | 15,98
2573 | CONDULETE DE ALUMINIO TIPO T, PARA ELETRODUTO ROSCAVEL DE 1/2", COM TAMPA CEGA | UN | CR | 6,63
2586 | CONDULETE DE ALUMINIO TIPO T, PARA ELETRODUTO ROSCAVEL DE 1", COM TAMPA CEGA | UN | CR | 10,75
2577 | CONDULETE DE ALUMINIO TIPO T, PARA ELETRODUTO ROSCAVEL DE 2", COM TAMPA CEGA | UN | CR | 28,80
2574 | CONDULETE DE ALUMINIO TIPO T, PARA ELETRODUTO ROSCAVEL DE 3/4", COM TAMPA CEGA | UN | CR | 6,68
2578 | CONDULETE DE ALUMINIO TIPO T, PARA ELETRODUTO ROSCAVEL DE 3", COM TAMPA CEGA | UN | CR | 89,93
2585 | CONDULETE DE ALUMINIO TIPO T, PARA ELETRODUTO ROSCAVEL DE 4", COM TAMPA CEGA | UN | CR | 123,41
12008 | CONDULETE DE ALUMINIO TIPO TB, PARA ELETRODUTO ROSCAVEL DE 3", COM TAMPA CEGA | UN | CR | 66,21
2582 | CONDULETE DE ALUMINIO TIPO X, PARA ELETRODUTO ROSCAVEL DE 1 1/2", COM TAMPA CEGA | UN | CR | 19,72
2597 | CONDULETE DE ALUMINIO TIPO X, PARA ELETRODUTO ROSCAVEL DE 1 1/4", COM TAMPA CEGA | UN | CR | 16,90
2579 | CONDULETE DE ALUMINIO TIPO X, PARA ELETRODUTO ROSCAVEL DE 1/2", COM TAMPA CEGA | UN | CR | 8,04
2581 | CONDULETE DE ALUMINIO TIPO X, PARA ELETRODUTO ROSCAVEL DE 1", COM TAMPA CEGA | UN | CR | 10,29
2596 | CONDULETE DE ALUMINIO TIPO X, PARA ELETRODUTO ROSCAVEL DE 2", COM TAMPA CEGA | UN | CR | 30,44
2580 | CONDULETE DE ALUMINIO TIPO X, PARA ELETRODUTO ROSCAVEL DE 3/4", COM TAMPA CEGA | UN | CR | 8,82
2583 | CONDULETE DE ALUMINIO TIPO X, PARA ELETRODUTO ROSCAVEL DE 3", COM TAMPA CEGA | UN | CR | 74,05
2584 | CONDULETE DE ALUMINIO TIPO X, PARA ELETRODUTO ROSCAVEL DE 4", COM TAMPA CEGA | UN | CR | 123,28
12010 | CONDULETE EM PVC, TIPO "B", SEM TAMPA, DE 1/2" OU 3/4" | UN | CR | 5,95
39329 | CONDULETE EM PVC, TIPO "B", SEM TAMPA, DE 1" | UN | CR | 6,22
39330 | CONDULETE EM PVC, TIPO "C", SEM TAMPA, DE 1/2" | UN | CR | 6,55
39332 | CONDULETE EM PVC, TIPO "C", SEM TAMPA, DE 1" | UN | CR | 7,32
39331 | CONDULETE EM PVC, TIPO "C", SEM TAMPA, DE 3/4" | UN | CR | 5,82
39333 | CONDULETE EM PVC, TIPO "E", SEM TAMPA, DE 1/2" | UN | CR | 5,68
39335 | CONDULETE EM PVC, TIPO "E", SEM TAMPA, DE 1" | UN | CR | 6,57
39334 | CONDULETE EM PVC, TIPO "E", SEM TAMPA, DE 3/4" | UN | CR | 5,22
12016 | CONDULETE EM PVC, TIPO "LB", SEM TAMPA, DE 1/2" OU 3/4" | UN | CR | 6,55
12015 | CONDULETE EM PVC, TIPO "LB", SEM TAMPA, DE 1" | UN | CR | 7,63
12020 | CONDULETE EM PVC, TIPO "LL", SEM TAMPA, DE 1/2" OU 3/4" | UN | CR | 6,55
12019 | CONDULETE EM PVC, TIPO "LL", SEM TAMPA, DE 1" | UN | CR | 7,63
39336 | CONDULETE EM PVC, TIPO "LR", SEM TAMPA, DE 1/2" | UN | CR | 6,55
39338 | CONDULETE EM PVC, TIPO "LR", SEM TAMPA, DE 1" | UN | CR | 7,32
39337 | CONDULETE EM PVC, TIPO "LR", SEM TAMPA, DE 3/4" | UN | CR | 5,82
39341 | CONDULETE EM PVC, TIPO "T", SEM TAMPA, DE 1" | UN | CR | 9,54
39340 | CONDULETE EM PVC, TIPO "T", SEM TAMPA, DE 3/4" | UN | CR | 7,00
12025 | CONDULETE EM PVC, TIPO "TB", SEM TAMPA, DE 1/2" OU 3/4" | UN | CR | 7,23
39342 | CONDULETE EM PVC, TIPO "TB", SEM TAMPA, DE 1" | UN | CR | 9,54
39343 | CONDULETE EM PVC, TIPO "X", SEM TAMPA, DE 1/2" | UN | CR | 8,05
39345 | CONDULETE EM PVC, TIPO "X", SEM TAMPA, DE 1" | UN | CR | 10,90
39344 | CONDULETE EM PVC, TIPO "X", SEM TAMPA, DE 3/4" | UN | CR | 7,79
12623 | CONDUTOR PLUVIAL, PVC, CIRCULAR, DIAMETRO ENTRE 80 E 100 MM, PARA DRENAGEM PREDIAL | M | AS | 10,46
34498 | CONE DE SINALIZACAO EM PVC FLEXIVEL, H = 70 / 76 CM (NBR 15071) | UN | CR | 140,16
13244 | CONE DE SINALIZACAO EM PVC RIGIDO COM FAIXA REFLETIVA, H = 70 / 76 CM | UN | C | 59,00
39862 | CONECTOR BRONZE/LATAO (REF 603) SEM ANEL DE SOLDA, BOLSA X ROSCA F, 15 MM X 1/2" | UN | CR | 8,11
39863 | CONECTOR BRONZE/LATAO (REF 603) SEM ANEL DE SOLDA, BOLSA X ROSCA F, 22 MM X 1/2" | UN | CR | 8,22
39864 | CONECTOR BRONZE/LATAO (REF 603) SEM ANEL DE SOLDA, BOLSA X ROSCA F, 22 MM X 3/4" | UN | CR | 10,20
39865 | CONECTOR BRONZE/LATAO (REF 603) SEM ANEL DE SOLDA, BOLSA X ROSCA F, 28 MM X 1/2" | UN | CR | 14,38
2517 | CONECTOR CURVO 90 GRAUS DE ALUMINIO, BITOLA 1 1/2", PARA ADAPTAR ENTRADA DE ELETRODUTO METALICO FLEXIVEL EM QUADROS | UN | CR | 12,28
2522 | CONECTOR CURVO 90 GRAUS DE ALUMINIO, BITOLA 1 1/4", PARA ADAPTAR ENTRADA DE ELETRODUTO METALICO FLEXIVEL EM QUADROS | UN | CR | 7,94
2548 | CONECTOR CURVO 90 GRAUS DE ALUMINIO, BITOLA 1/2", PARA ADAPTAR ENTRADA DE ELETRODUTO METALICO FLEXIVEL EM QUADROS | UN | CR | 4,88
2516 | CONECTOR CURVO 90 GRAUS DE ALUMINIO, BITOLA 1", PARA ADAPTAR ENTRADA DE ELETRODUTO METALICO FLEXIVEL EM QUADROS | UN | CR | 6,37
2518 | CONECTOR CURVO 90 GRAUS DE ALUMINIO, BITOLA 2 1/2", PARA ADAPTAR ENTRADA DE ELETRODUTO METALICO FLEXIVEL EM QUADROS | UN | CR | 58,47
2521 | CONECTOR CURVO 90 GRAUS DE ALUMINIO, BITOLA 2", PARA ADAPTAR ENTRADA DE ELETRODUTO METALICO FLEXIVEL EM QUADROS | UN | CR | 24,89
2515 | CONECTOR CURVO 90 GRAUS DE ALUMINIO, BITOLA 3/4", PARA ADAPTAR ENTRADA DE ELETRODUTO METALICO FLEXIVEL EM QUADROS | UN | CR | 5,30
2519 | CONECTOR CURVO 90 GRAUS DE ALUMINIO, BITOLA 3", PARA ADAPTAR ENTRADA DE ELETRODUTO METALICO FLEXIVEL EM QUADROS | UN | CR | 70,50
2520 | CONECTOR CURVO 90 GRAUS DE ALUMINIO, BITOLA 4", PARA ADAPTAR ENTRADA DE ELETRODUTO METALICO FLEXIVEL EM QUADROS | UN | CR | 129,75
1602 | CONECTOR DE ALUMINIO TIPO PRENSA CABO, BITOLA 1 1/2", PARA CABOS DE DIAMETRO DE 37 A 40 MM | UN | CR | 26,22
1601 | CONECTOR DE ALUMINIO TIPO PRENSA CABO, BITOLA 1 1/4", PARA CABOS DE DIAMETRO DE 31 A 34 MM | UN | CR | 23,37
1598 | CONECTOR DE ALUMINIO TIPO PRENSA CABO, BITOLA 1/2", PARA CABOS DE DIAMETRO DE 12,5 A 15 MM | UN | CR | 6,91
1600 | CONECTOR DE ALUMINIO TIPO PRENSA CABO, BITOLA 1", PARA CABOS DE DIAMETRO DE 22,5 A 25 MM | UN | CR | 10,21
1603 | CONECTOR DE ALUMINIO TIPO PRENSA CABO, BITOLA 2", PARA CABOS DE DIAMETRO DE 47,5 A 50 MM | UN | CR | 39,60
1599 | CONECTOR DE ALUMINIO TIPO PRENSA CABO, BITOLA 3/4", PARA CABOS DE DIAMETRO DE 17,5 A 20 MM | UN | CR | 8,02
1597 | CONECTOR DE ALUMINIO TIPO PRENSA CABO, BITOLA 3/8", PARA CABOS DE DIAMETRO DE 9 A 10 MM | UN | CR | 6,50
11821 | CONECTOR METALICO TIPO PARAFUSO FENDIDO (SPLIT BOLT), COM SEPARADOR DE CABOS BIMETALICOS, PARA CABOS ATE 25 MM2 | UN | CR | 5,34
1562 | CONECTOR METALICO TIPO PARAFUSO FENDIDO (SPLIT BOLT), COM SEPARADOR DE CABOS BIMETALICOS, PARA CABOS ATE 50 MM2 | UN | CR | 8,75
1563 | CONECTOR METALICO TIPO PARAFUSO FENDIDO (SPLIT BOLT), COM SEPARADOR DE CABOS BIMETALICOS, PARA CABOS ATE 70 MM2 | UN | CR | 11,74
11856 | CONECTOR METALICO TIPO PARAFUSO FENDIDO (SPLIT BOLT), PARA CABOS ATE 10 MM2 | UN | C | 3,50
11857 | CONECTOR METALICO TIPO PARAFUSO FENDIDO (SPLIT BOLT), PARA CABOS ATE 120 MM2 | UN | CR | 18,42
11858 | CONECTOR METALICO TIPO PARAFUSO FENDIDO (SPLIT BOLT), PARA CABOS ATE 150 MM2 | UN | CR | 22,86
1539 | CONECTOR METALICO TIPO PARAFUSO FENDIDO (SPLIT BOLT), PARA CABOS ATE 16 MM2 | UN | CR | 4,11
11859 | CONECTOR METALICO TIPO PARAFUSO FENDIDO (SPLIT BOLT), PARA CABOS ATE 185 MM2 | UN | CR | 31,10
1550 | CONECTOR METALICO TIPO PARAFUSO FENDIDO (SPLIT BOLT), PARA CABOS ATE 25 MM2 | UN | CR | 4,34
11854 | CONECTOR METALICO TIPO PARAFUSO FENDIDO (SPLIT BOLT), PARA CABOS ATE 35 MM2 | UN | CR | 5,42
11862 | CONECTOR METALICO TIPO PARAFUSO FENDIDO (SPLIT BOLT), PARA CABOS ATE 50 MM2 | UN | CR | 7,60
11863 | CONECTOR METALICO TIPO PARAFUSO FENDIDO (SPLIT BOLT), PARA CABOS ATE 6 MM2 | UN | CR | 3,07
11855 | CONECTOR METALICO TIPO PARAFUSO FENDIDO (SPLIT BOLT), PARA CABOS ATE 70 MM2 | UN | CR | 11,35
11864 | CONECTOR METALICO TIPO PARAFUSO FENDIDO (SPLIT BOLT), PARA CABOS ATE 95 MM2 | UN | CR | 17,16
2527 | CONECTOR RETO DE ALUMINIO PARA ELETRODUTO DE 1 1/2", PARA ADAPTAR ENTRADA DE ELETRODUTO METALICO FLEXIVEL EM QUADROS | UN | CR | 4,39
2526 | CONECTOR RETO DE ALUMINIO PARA ELETRODUTO DE 1 1/4", PARA ADAPTAR ENTRADA DE ELETRODUTO METALICO FLEXIVEL EM QUADROS | UN | CR | 2,81
2487 | CONECTOR RETO DE ALUMINIO PARA ELETRODUTO DE 1/2", PARA ADAPTAR ENTRADA DE ELETRODUTO METALICO FLEXIVEL EM QUADROS | UN | CR | 0,96
2483 | CONECTOR RETO DE ALUMINIO PARA ELETRODUTO DE 1", PARA ADAPTAR ENTRADA DE ELETRODUTO METALICO FLEXIVEL EM QUADROS | UN | CR | 2,00
2528 | CONECTOR RETO DE ALUMINIO PARA ELETRODUTO DE 2 1/2", PARA ADAPTAR ENTRADA DE ELETRODUTO METALICO FLEXIVEL EM QUADROS | UN | CR | 11,06
2489 | CONECTOR RETO DE ALUMINIO PARA ELETRODUTO DE 2", PARA ADAPTAR ENTRADA DE ELETRODUTO METALICO FLEXIVEL EM QUADROS | UN | CR | 4,87
2488 | CONECTOR RETO DE ALUMINIO PARA ELETRODUTO DE 3/4", PARA ADAPTAR ENTRADA DE ELETRODUTO METALICO FLEXIVEL EM QUADROS | UN | CR | 1,12
2484 | CONECTOR RETO DE ALUMINIO PARA ELETRODUTO DE 3", PARA ADAPTAR ENTRADA DE ELETRODUTO METALICO FLEXIVEL EM QUADROS | UN | CR | 16,07
2485 | CONECTOR RETO DE ALUMINIO PARA ELETRODUTO DE 4", PARA ADAPTAR ENTRADA DE ELETRODUTO METALICO FLEXIVEL EM QUADROS | UN | CR | 25,18
38005 | CONECTOR, CPVC, SOLDAVEL, 15 MM X 1/2", PARA AGUA QUENTE | UN | CR | 15,02
38006 | CONECTOR, CPVC, SOLDAVEL, 22 MM X 1/2", PARA AGUA QUENTE | UN | CR | 18,44
38428 | CONECTOR, CPVC, SOLDAVEL, 22 MM X 3/4", PARA AGUA QUENTE | UN | CR | 17,27
38007 | CONECTOR, CPVC, SOLDAVEL, 28 MM X 1", PARA AGUA QUENTE | UN | CR | 28,22
38008 | CONECTOR, CPVC, SOLDAVEL, 35 MM X 1 1/4", PARA AGUA QUENTE | UN | CR | 113,66
38009 | CONECTOR, CPVC, SOLDAVEL, 42 MM X 1 1/2", PARA AGUA QUENTE | UN | CR | 138,92
1607 | CONJUNTO ARRUELAS DE VEDACAO 5/16" PARA TELHA FIBROCIMENTO (UMA ARRUELA METALICA E UMA ARRUELA PVC - CONICAS) | CJ | CR | 0,13
11467 | CONJUNTO DE FECHADURA DE SOBREPOR EM FERRO PINTADO, SEM MACANETA, COM CHAVE GRANDE (SEM CILINDRO) - TIPO CAIXAO - COMPLETA | UN | CR | 13,68
38169 | CONJUNTO DE FERRAGENS PIVO, PARA PORTA PIVOTANTE DE ATE 100 KG, REGULAVEL COM ESFERA , CROMADO - SUPERIOR E INFERIOR - COMPLETO | CJ | CR | 54,93
6142 | CONJUNTO DE LIGACAO PARA BACIA SANITARIA AJUSTAVEL, EM PLASTICO BRANCO, COM TUBO, CANOPLA E ESPUDE | UN | CR | 5,08
11686 | CONJUNTO DE LIGACAO PARA BACIA SANITARIA EM PLASTICO BRANCO COM TUBO, CANOPLA E ANEL DE EXPANSAO (TUBO 1.1/2 '' X 20 CM) | UN | CR | 7,06
37598 | CONJUNTO MONTADO ESTOPIM COM ESPOLETA COMUM NUMERO 8, COM CABECA ACENDEDORA, 1,5 M | UN | AS | 17,32
25398 | CONJUNTO PARA FUTSAL COM TRAVES OFICIAIS DE 3,00 X 2,00 M EM TUBO DE ACO GALVANIZADO 3" COM REQUADRO EM TUBO DE 1", PINTURA EM PRIMER COM TINTA ESMALTE SINTETICO E REDES DE POLIETILENO FIO 4 MM | UN | AS | 2.602,39
25399 | CONJUNTO PARA QUADRA DE VOLEI COM POSTES EM TUBO DE ACO GALVANIZADO 3", H = *255* CM, PINTURA EM TINTA ESMALTE SINTETICO, REDE DE NYLON COM 2 MM, MALHA 10 X 10 CM E ANTENAS OFICIAIS EM FIBRA DE VIDRO | UN | AS | 1.579,88
10667 | CONTAINER ALMOXARIFADO, DE *2,40* X *6,00* M, PADRAO SIMPLES, SEM REVESTIMENTO E SEM DIVISORIAS INTERNOS E SEM SANITARIO, PARA USO EM CANTEIRO DE OBRAS | UN | C | 9.493,50
1613 | CONTATOR TRIPOLAR, CORRENTE DE *110* A, TENSAO NOMINAL DE *500* V, CATEGORIA AC-2 E AC-3 | UN | CR | 1.736,64
1626 | CONTATOR TRIPOLAR, CORRENTE DE *185* A, TENSAO NOMINAL DE *500* V, CATEGORIA AC-2 E AC-3 | UN | CR | 2.597,36
1625 | CONTATOR TRIPOLAR, CORRENTE DE *22* A, TENSAO NOMINAL DE *500* V, CATEGORIA AC-2 E AC-3 | UN | CR | 181,41
1622 | CONTATOR TRIPOLAR, CORRENTE DE *265* A, TENSAO NOMINAL DE *500* V, CATEGORIA AC-2 E AC-3 | UN | CR | 5.861,19
1620 | CONTATOR TRIPOLAR, CORRENTE DE *38* A, TENSAO NOMINAL DE *500* V, CATEGORIA AC-2 E AC-3 | UN | CR | 382,16
1629 | CONTATOR TRIPOLAR, CORRENTE DE *500* A, TENSAO NOMINAL DE *500* V, CATEGORIA AC-2 E AC-3 | UN | CR | 14.264,73
1627 | CONTATOR TRIPOLAR, CORRENTE DE *65* A, TENSAO NOMINAL DE *500* V, CATEGORIA AC-2 E AC-3 | UN | CR | 730,48
1623 | CONTATOR TRIPOLAR, CORRENTE DE 12 A, TENSAO NOMINAL DE *500* V, CATEGORIA AC-2 E AC-3 | UN | CR | 147,95
1619 | CONTATOR TRIPOLAR, CORRENTE DE 25 A, TENSAO NOMINAL DE *500* V, CATEGORIA AC-2 E AC-3 | UN | CR | 203,52
1630 | CONTATOR TRIPOLAR, CORRENTE DE 250 A, TENSAO NOMINAL DE *500* V, PARA ACIONAMENTO DE CAPACITORES | UN | CR | 4.481,00
1616 | CONTATOR TRIPOLAR, CORRENTE DE 300 A, TENSAO NOMINAL DE *500* V, CATEGORIA AC-2 E AC-3 | UN | CR | 6.891,85
1614 | CONTATOR TRIPOLAR, CORRENTE DE 32 A, TENSAO NOMINAL DE *500* V, CATEGORIA AC-2 E AC-3 | UN | CR | 314,98
1617 | CONTATOR TRIPOLAR, CORRENTE DE 400 A, TENSAO NOMINAL DE *500* V, CATEGORIA AC-2 E AC-3 | UN | CR | 8.227,38
1621 | CONTATOR TRIPOLAR, CORRENTE DE 45 A, TENSAO NOMINAL DE *500* V, CATEGORIA AC-2 E AC-3 | UN | CR | 563,34
1624 | CONTATOR TRIPOLAR, CORRENTE DE 630 A, TENSAO NOMINAL DE *500* V, CATEGORIA AC-2 E AC-3 | UN | CR | 20.223,30
1615 | CONTATOR TRIPOLAR, CORRENTE DE 75 A, TENSAO NOMINAL DE *500* V, CATEGORIA AC-2 E AC-3 | UN | CR | 1.057,86
1612 | CONTATOR TRIPOLAR, CORRENTE DE 9 A, TENSAO NOMINAL DE *500* V, CATEGORIA AC-2 E AC-3 | UN | C | 139,33
1618 | CONTATOR TRIPOLAR, CORRENTE DE 95 A, TENSAO NOMINAL DE *500* V, CATEGORIA AC-2 E AC-3 | UN | CR | 1.453,65
14211 | CONTRA-PORCA SEXTAVADA, DIAMETRO NOMINAL 1 3/8", ALTURA 35 MM | UN | CR | 15,93
40934 | COORDENADOR / GERENTE DE OBRA (MENSALISTA) | MES | CR | 26.222,36
34500 | COORDENADOR/GERENTE DE OBRA | H | CR | 148,78
5328 | CORANTE LIQUIDO PARA TINTA PVA, BISNAGA 50 ML | UN | CR | 3,88
38200 | CORDA DE POLIAMIDA 12 MM TIPO BOMBEIRO, PARA TRABALHO EM ALTURA | 100M | CR | 426,82
39269 | CORDAO DE COBRE, FLEXIVEL, TORCIDO, CLASSE 4 OU 5, ISOLACAO EM PVC/D, 300 V, 2 CONDUTORES DE 0,5 MM2 | M | CR | 0,51
11889 | CORDAO DE COBRE, FLEXIVEL, TORCIDO, CLASSE 4 OU 5, ISOLACAO EM PVC/D, 300 V, 2 CONDUTORES DE 0,75 MM2 | M | CR | 0,72
39270 | CORDAO DE COBRE, FLEXIVEL, TORCIDO, CLASSE 4 OU 5, ISOLACAO EM PVC/D, 300 V, 2 CONDUTORES DE 1,0 MM2 | M | CR | 0,86
11890 | CORDAO DE COBRE, FLEXIVEL, TORCIDO, CLASSE 4 OU 5, ISOLACAO EM PVC/D, 300 V, 2 CONDUTORES DE 1,5 MM2 | M | CR | 1,11
11891 | CORDAO DE COBRE, FLEXIVEL, TORCIDO, CLASSE 4 OU 5, ISOLACAO EM PVC/D, 300 V, 2 CONDUTORES DE 2,5 MM2 | M | CR | 1,84
11892 | CORDAO DE COBRE, FLEXIVEL, TORCIDO, CLASSE 4 OU 5, ISOLACAO EM PVC/D, 300 V, 2 CONDUTORES DE 4 MM2 | M | CR | 2,83
37601 | CORDEL DETONANTE, NP 05 G/M | M | AS | 3,85
1634 | CORDEL DETONANTE, NP 10 G/M | M | AS | 3,97
5086 | CORRENTE DE ELO CURTO COMUM, SOLDADA, GALVANIZADA, ESPESSURA DO ELO = 1/2" (12,5 MM) | KG | CR | 22,74
11280 | CORTADEIRA DE PISO DE CONCRETO E ASFALTO, PARA DISCO PADRAO DE DIAMETRO 350 MM (14") OU 450 MM (18") , MOTOR A GASOLINA, POTENCIA 13 HP, SEM DISCO | UN | CR | 9.389,74
40519 | CORTADEIRA HIDRAULICA DE VERGALHAO, PARA ACO DE DIAMETRO ATE 50 MM, MOTOR ELETRICO TRIFASICO, POTENCIA DE 5,5 HP A 7,5 HP | UN | CR | 77.405,85
39869 | COTOVELO BRONZE/LATAO (REF 707-3) SEM ANEL DE SOLDA, BOLSA X ROSCA F, 15MM X 1/2" | UN | CR | 8,05
39870 | COTOVELO BRONZE/LATAO (REF 707-3) SEM ANEL DE SOLDA, BOLSA X ROSCA F, 22MM X 1/2" | UN | CR | 12,32
39871 | COTOVELO BRONZE/LATAO (REF 707-3) SEM ANEL DE SOLDA, BOLSA X ROSCA F, 22MM X 3/4" | UN | CR | 13,81
12722 | COTOVELO DE COBRE 90 GRAUS (REF 607) SEM ANEL DE SOLDA, BOLSA X BOLSA, 104 MM | UN | CR | 462,08
12714 | COTOVELO DE COBRE 90 GRAUS (REF 607) SEM ANEL DE SOLDA, BOLSA X BOLSA, 15 MM | UN | CR | 3,01
12715 | COTOVELO DE COBRE 90 GRAUS (REF 607) SEM ANEL DE SOLDA, BOLSA X BOLSA, 22 MM | UN | CR | 6,81
12716 | COTOVELO DE COBRE 90 GRAUS (REF 607) SEM ANEL DE SOLDA, BOLSA X BOLSA, 28 MM | UN | CR | 11,69
12717 | COTOVELO DE COBRE 90 GRAUS (REF 607) SEM ANEL DE SOLDA, BOLSA X BOLSA, 35 MM | UN | CR | 22,99
12718 | COTOVELO DE COBRE 90 GRAUS (REF 607) SEM ANEL DE SOLDA, BOLSA X BOLSA, 42 MM | UN | CR | 35,28
12719 | COTOVELO DE COBRE 90 GRAUS (REF 607) SEM ANEL DE SOLDA, BOLSA X BOLSA, 54 MM | UN | CR | 56,00
12720 | COTOVELO DE COBRE 90 GRAUS (REF 607) SEM ANEL DE SOLDA, BOLSA X BOLSA, 66 MM | UN | CR | 195,01
12721 | COTOVELO DE COBRE 90 GRAUS (REF 607) SEM ANEL DE SOLDA, BOLSA X BOLSA, 79 MM | UN | CR | 187,00
3468 | COTOVELO DE REDUCAO 90 GRAUS DE FERRO GALVANIZADO, COM ROSCA BSP, DE 1 1/2" X 1" | UN | CR | 22,99
3465 | COTOVELO DE REDUCAO 90 GRAUS DE FERRO GALVANIZADO, COM ROSCA BSP, DE 1 1/2" X 3/4" | UN | CR | 22,98
12403 | COTOVELO DE REDUCAO 90 GRAUS DE FERRO GALVANIZADO, COM ROSCA BSP, DE 1 1/4" X 1" | UN | CR | 16,38
3463 | COTOVELO DE REDUCAO 90 GRAUS DE FERRO GALVANIZADO, COM ROSCA BSP, DE 1" X 1/2" | UN | CR | 9,57
3464 | COTOVELO DE REDUCAO 90 GRAUS DE FERRO GALVANIZADO, COM ROSCA BSP, DE 1" X 3/4" | UN | CR | 9,57
3466 | COTOVELO DE REDUCAO 90 GRAUS DE FERRO GALVANIZADO, COM ROSCA BSP, DE 2 1/2" X 2" | UN | CR | 58,38
3467 | COTOVELO DE REDUCAO 90 GRAUS DE FERRO GALVANIZADO, COM ROSCA BSP, DE 2" X 1 1/2" | UN | CR | 32,97
3462 | COTOVELO DE REDUCAO 90 GRAUS DE FERRO GALVANIZADO, COM ROSCA BSP, DE 3/4" X 1/2" | UN | CR | 6,31
3446 | COTOVELO 45 GRAUS DE FERRO GALVANIZADO, COM ROSCA BSP, DE 1 1/2" | UN | CR | 19,43
3445 | COTOVELO 45 GRAUS DE FERRO GALVANIZADO, COM ROSCA BSP, DE 1 1/4" | UN | CR | 15,87
3441 | COTOVELO 45 GRAUS DE FERRO GALVANIZADO, COM ROSCA BSP, DE 1/2" | UN | CR | 4,48
3444 | COTOVELO 45 GRAUS DE FERRO GALVANIZADO, COM ROSCA BSP, DE 1" | UN | CR | 9,76
12402 | COTOVELO 45 GRAUS DE FERRO GALVANIZADO, COM ROSCA BSP, DE 2 1/2" | UN | CR | 54,63
3447 | COTOVELO 45 GRAUS DE FERRO GALVANIZADO, COM ROSCA BSP, DE 2" | UN | CR | 28,26
3442 | COTOVELO 45 GRAUS DE FERRO GALVANIZADO, COM ROSCA BSP, DE 3/4" | UN | CR | 6,70
3448 | COTOVELO 45 GRAUS DE FERRO GALVANIZADO, COM ROSCA BSP, DE 3" | UN | CR | 79,88
3449 | COTOVELO 45 GRAUS DE FERRO GALVANIZADO, COM ROSCA BSP, DE 4" | UN | CR | 139,96
37438 | COTOVELO 45 GRAUS, PEAD PE 100, DE 125 MM, PARA ELETROFUSAO | UN | AS | 135,76
37439 | COTOVELO 45 GRAUS, PEAD PE 100, DE 200 MM, PARA ELETROFUSAO | UN | AS | 887,63
37435 | COTOVELO 45 GRAUS, PEAD PE 100, DE 32 MM, PARA ELETROFUSAO | UN | AS | 15,95
37436 | COTOVELO 45 GRAUS, PEAD PE 100, DE 40 MM, PARA ELETROFUSAO | UN | AS | 18,83
37437 | COTOVELO 45 GRAUS, PEAD PE 100, DE 63 MM, PARA ELETROFUSAO | UN | AS | 27,23
3473 | COTOVELO 90 GRAUS DE FERRO GALVANIZADO, COM ROSCA BSP MACHO/FEMEA, DE 1 1/2" | UN | CR | 21,97
3474 | COTOVELO 90 GRAUS DE FERRO GALVANIZADO, COM ROSCA BSP MACHO/FEMEA, DE 1 1/4" | UN | CR | 18,11
3450 | COTOVELO 90 GRAUS DE FERRO GALVANIZADO, COM ROSCA BSP MACHO/FEMEA, DE 1/2" | UN | CR | 5,25
3443 | COTOVELO 90 GRAUS DE FERRO GALVANIZADO, COM ROSCA BSP MACHO/FEMEA, DE 1" | UN | CR | 11,27
3453 | COTOVELO 90 GRAUS DE FERRO GALVANIZADO, COM ROSCA BSP MACHO/FEMEA, DE 2 1/2" | UN | CR | 64,14
3452 | COTOVELO 90 GRAUS DE FERRO GALVANIZADO, COM ROSCA BSP MACHO/FEMEA, DE 2" | UN | CR | 31,66
3451 | COTOVELO 90 GRAUS DE FERRO GALVANIZADO, COM ROSCA BSP MACHO/FEMEA, DE 3/4" | UN | CR | 6,28
3454 | COTOVELO 90 GRAUS DE FERRO GALVANIZADO, COM ROSCA BSP MACHO/FEMEA, DE 3" | UN | CR | 97,56
3458 | COTOVELO 90 GRAUS DE FERRO GALVANIZADO, COM ROSCA BSP, DE 1 1/2" | UN | CR | 17,61
3457 | COTOVELO 90 GRAUS DE FERRO GALVANIZADO, COM ROSCA BSP, DE 1 1/4" | UN | CR | 13,22
3455 | COTOVELO 90 GRAUS DE FERRO GALVANIZADO, COM ROSCA BSP, DE 1/2" | UN | CR | 3,75
3472 | COTOVELO 90 GRAUS DE FERRO GALVANIZADO, COM ROSCA BSP, DE 1" | UN | CR | 8,43
3470 | COTOVELO 90 GRAUS DE FERRO GALVANIZADO, COM ROSCA BSP, DE 2 1/2" | UN | CR | 49,19
3471 | COTOVELO 90 GRAUS DE FERRO GALVANIZADO, COM ROSCA BSP, DE 2" | UN | CR | 27,03
3456 | COTOVELO 90 GRAUS DE FERRO GALVANIZADO, COM ROSCA BSP, DE 3/4" | UN | CR | 5,62
3459 | COTOVELO 90 GRAUS DE FERRO GALVANIZADO, COM ROSCA BSP, DE 3" | UN | CR | 69,38
3469 | COTOVELO 90 GRAUS DE FERRO GALVANIZADO, COM ROSCA BSP, DE 4" | UN | CR | 131,94
3460 | COTOVELO 90 GRAUS DE FERRO GALVANIZADO, COM ROSCA BSP, DE 5" | UN | CR | 192,52
3461 | COTOVELO 90 GRAUS DE FERRO GALVANIZADO, COM ROSCA BSP, DE 6" | UN | CR | 492,07
37433 | COTOVELO 90 GRAUS, PEAD PE 100, DE 125 MM, PARA ELETROFUSAO | UN | AS | 135,76
37430 | COTOVELO 90 GRAUS, PEAD PE 100, DE 20 MM, PARA ELETROFUSAO | UN | AS | 17,01
37434 | COTOVELO 90 GRAUS, PEAD PE 100, DE 200 MM, PARA ELETROFUSAO | UN | AS | 1.265,89
37431 | COTOVELO 90 GRAUS, PEAD PE 100, DE 32 MM, PARA ELETROFUSAO | UN | AS | 23,08
37432 | COTOVELO 90 GRAUS, PEAD PE 100, DE 63 MM, PARA ELETROFUSAO | UN | AS | 42,57
37413 | COTOVELO/JOELHO COM ADAPTADOR, 90 GRAUS, EM POLIPROPILENO, PN 16, PARA TUBOS PEAD, 20 MM X 1/2" - LIGACAO PREDIAL DE AGUA | UN | AS | 2,68
37414 | COTOVELO/JOELHO COM ADAPTADOR, 90 GRAUS, EM POLIPROPILENO, PN 16, PARA TUBOS PEAD, 20 MM X 3/4" - LIGACAO PREDIAL DE AGUA | UN | AS | 3,04
37415 | COTOVELO/JOELHO COM ADAPTADOR, 90 GRAUS, EM POLIPROPILENO, PN 16, PARA TUBOS PEAD, 32 MM X 1" - LIGACAO PREDIAL DE AGUA | UN | AS | 5,53
37416 | COTOVELO/JOELHO 90 GRAUS, EM POLIPROPILENO, PN 16, PARA TUBOS PEAD, 20 X 20 MM - LIGACAO PREDIAL DE AGUA | UN | AS | 2,50
37417 | COTOVELO/JOELHO 90 GRAUS, EM POLIPROPILENO, PN 16, PARA TUBOS PEAD, 32 X 32 MM - LIGACAO PREDIAL DE AGUA | UN | AS | 3,60
3112 | CREMONA COM CASTANHA BIPARTIDA, COM VARA DE 1.20 M, EM LATAO CROMADO, PARA PORTAS E JANELAS - COMPLETA | CJ | CR | 45,94
3113 | CREMONA COM CASTANHA BIPARTIDA, COM VARA DE 1.50 M, EM LATAO CROMADO, PARA PORTAS E JANELAS - COMPLETA | CJ | CR | 52,94
3114 | CREMONA LATAO CROMADO, COM CASTANHA BIPARTIDA E PRESILHAS, MEDIDAS APROXIMADAS DE 113 X 40 X 35 MM (NAO INCL VARA FERRO) | UN | CR | 23,91
34519 | CRUZETA DE CONCRETO LEVE, COMP. 2000 MM SECAO, 90 X 90 MM | UN | CR | 70,08
10510 | CRUZETA DE EUCALIPTO TRATADO, OU EQUIVALENTE DA REGIAO, *2,4* M, SECAO *9 X 11,5* CM | UN | CR | 49,00
1649 | CRUZETA DE FERRO GALVANIZADO, COM ROSCA BSP, DE 1 1/2" | UN | CR | 41,54
1653 | CRUZETA DE FERRO GALVANIZADO, COM ROSCA BSP, DE 1 1/4" | UN | CR | 32,54
1647 | CRUZETA DE FERRO GALVANIZADO, COM ROSCA BSP, DE 1/2" | UN | CR | 11,65
1648 | CRUZETA DE FERRO GALVANIZADO, COM ROSCA BSP, DE 1" | UN | CR | 22,37
1651 | CRUZETA DE FERRO GALVANIZADO, COM ROSCA BSP, DE 2 1/2" | UN | CR | 103,79
1650 | CRUZETA DE FERRO GALVANIZADO, COM ROSCA BSP, DE 2" | UN | CR | 57,37
1654 | CRUZETA DE FERRO GALVANIZADO, COM ROSCA BSP, DE 3/4" | UN | CR | 15,99
1652 | CRUZETA DE FERRO GALVANIZADO, COM ROSCA BSP, DE 3" | UN | CR | 148,96
1727 | CRUZETA DE REDUCAO PVC PBA, JE, BBBB, DN 75 X 50 / DE 85 X 60 MM (NBR 5647) | UN | CR | 73,84
12920 | CRUZETA PVC PBA, JE, BBBB, DN 100 / DE 110 MM (NBR 5647) | UN | CR | 97,58
1725 | CRUZETA PVC PBA, JE, BBBB, DN 50 / DE 60 MM (NBR 5647) | UN | C | 21,30
12943 | CRUZETA PVC PBA, JE, BBBB, DN 75 / DE 85 MM (NBR 5647) | UN | CR | 52,57
1747 | CUBA ACO INOX (AISI 304) DE EMBUTIR COM VALVULA DE 3 1/2 ", DE *56 X 33 X 12* CM | UN | CR | 119,57
1744 | CUBA ACO INOX (AISI 304) DE EMBUTIR COM VALVULA 3 1/2 ", DE *40 X 34 X 12* CM | UN | CR | 82,82
1743 | CUBA ACO INOX (AISI 304) DE EMBUTIR COM VALVULA 3 1/2 ", DE *46 X 30 X 12* CM | UN | CR | 108,76
7241 | CUMEEIRA ALUMINIO ONDULADA, COMPRIMENTO = *1,12* M, E = 0,8 MM | M2 | AS | 33,65
39640 | CUMEEIRA ARTICULADA (ABA INFERIOR) PARA TELHA ONDULADA DE FIBROCIMENTO E = 4 MM, ABA *330* MM, COMPRIMENTO 500 MM (SEM AMIANTO) | UN | CR | 4,73
11013 | CUMEEIRA ARTICULADA (ABA INTERNA INFERIOR OU EXTERNA SUPERIOR) PARA TELHA ESTRUTURAL DE FIBROCIMENTO, 1 ABA, E = 6 MM (SEM AMIANTO) | UN | CR | 9,75
11017 | CUMEEIRA ARTICULADA (ABA SUPERIOR) PARA TELHA ONDULADA DE FIBROCIMENTO E = 4 MM, ABA *330* MM, COMPRIMENTO 500 MM (SEM AMIANTO) | UN | CR | 4,16
20236 | CUMEEIRA ARTICULADA (PAR) PARA TELHA ONDULADA DE FIBROCIMENTO, E = 6 MM, ABA 350 MM, COMPRIMENTO 1100 MM (SEM AMIANTO) | UN | CR | 18,32
7215 | CUMEEIRA NORMAL PARA TELHA ESTRUTURAL DE FIBROCIMENTO 1 ABA, E = 6 MM, COMPRIMENTO 608 MM (SEM AMIANTO) | UN | CR | 15,68
7216 | CUMEEIRA NORMAL PARA TELHA ESTRUTURAL DE FIBROCIMENTO 2 ABAS, E = 6 MM, DE 1050 X 935 MM (SEM AMIANTO) | UN | CR | 65,55
20235 | CUMEEIRA NORMAL PARA TELHA ONDULADA DE FIBROCIMENTO, E = 6 MM, ABA 300 MM, COMPRIMENTO 1100 MM (SEM AMIANTO) | UN | CR | 33,14
7181 | CUMEEIRA PARA TELHA CERAMICA, COMPRIMENTO DE *41* CM, RENDIMENTO DE *3* TELHAS/M | UN | CR | 2,01
40866 | CUMEEIRA PARA TELHA DE CONCRETO, PARA 2 AGUAS DE TELHADO, COR CINZA, RENDIMENTO DE *3* TELHAS/M (COLETADO CAIXA) | UN | CR | 6,84
7214 | CUMEEIRA SHED PARA TELHA ONDULADA DE FIBROCIMENTO, E = 6 MM, ABA 280 MM, COMPRIMENTO 1100 MM (SEM AMIANTO) | UN | CR | 22,46
7219 | CUMEEIRA UNIVERSAL PARA TELHA ONDULADA DE FIBROCIMENTO, E = 6 MM, ABA 210 MM, COMPRIMENTO 1100 MM (SEM AMIANTO) | UN | CR | 23,24
37972 | CURVA CPVC, 90 GRAUS, SOLDAVEL, 22 MM, PARA AGUA QUENTE | UN | CR | 5,38
37973 | CURVA CPVC, 90 GRAUS, SOLDAVEL, 28 MM, PARA AGUA QUENTE | UN | CR | 8,61
37971 | CURVA CPVC, 90 GRAUS, SOLDAVEL,15 MM, PARA AGUA QUENTE | UN | CR | 3,23
20094 | CURVA CURTA PVC, PB, JE, 45 GRAUS, DN 100 MM, PARA REDE COLETORA ESGOTO (NBR 10569) | UN | AS | 9,49
20095 | CURVA CURTA PVC, PB, JE, 90 GRAUS, DN 100 MM, PARA REDE COLETORA ESGOTO (NBR 10569) | UN | AS | 16,09
1954 | CURVA DE PVC 45 GRAUS, SOLDAVEL, 110 MM, PARA AGUA FRIA PREDIAL (NBR 5648) | UN | CR | 79,48
1926 | CURVA DE PVC 45 GRAUS, SOLDAVEL, 20 MM, PARA AGUA FRIA PREDIAL (NBR 5648) | UN | C | 1,40
1927 | CURVA DE PVC 45 GRAUS, SOLDAVEL, 25 MM, PARA AGUA FRIA PREDIAL (NBR 5648) | UN | CR | 1,70
1923 | CURVA DE PVC 45 GRAUS, SOLDAVEL, 32 MM, PARA AGUA FRIA PREDIAL (NBR 5648) | UN | CR | 2,76
1929 | CURVA DE PVC 45 GRAUS, SOLDAVEL, 40 MM, PARA AGUA FRIA PREDIAL (NBR 5648) | UN | CR | 3,49
1930 | CURVA DE PVC 45 GRAUS, SOLDAVEL, 50 MM, PARA AGUA FRIA PREDIAL (NBR 5648) | UN | CR | 7,25
1924 | CURVA DE PVC 45 GRAUS, SOLDAVEL, 60 MM, PARA AGUA FRIA PREDIAL (NBR 5648) | UN | CR | 12,29
1922 | CURVA DE PVC 45 GRAUS, SOLDAVEL, 75 MM, PARA AGUA FRIA PREDIAL (NBR 5648) | UN | CR | 24,94
1953 | CURVA DE PVC 45 GRAUS, SOLDAVEL, 85 MM, PARA AGUA FRIA PREDIAL (NBR 5648) | UN | CR | 29,79
1962 | CURVA DE PVC 90 GRAUS, SOLDAVEL, 110 MM, PARA AGUA FRIA PREDIAL (NBR 5648) | UN | CR | 86,75
1955 | CURVA DE PVC 90 GRAUS, SOLDAVEL, 20 MM, PARA AGUA FRIA PREDIAL (NBR 5648) | UN | CR | 1,47
1956 | CURVA DE PVC 90 GRAUS, SOLDAVEL, 25 MM, PARA AGUA FRIA PREDIAL (NBR 5648) | UN | CR | 2,12
1957 | CURVA DE PVC 90 GRAUS, SOLDAVEL, 32 MM, PARA AGUA FRIA PREDIAL (NBR 5648) | UN | CR | 4,29
1958 | CURVA DE PVC 90 GRAUS, SOLDAVEL, 40 MM, PARA AGUA FRIA PREDIAL (NBR 5648) | UN | CR | 7,79
1959 | CURVA DE PVC 90 GRAUS, SOLDAVEL, 50 MM, PARA AGUA FRIA PREDIAL (NBR 5648) | UN | CR | 8,59
1925 | CURVA DE PVC 90 GRAUS, SOLDAVEL, 60 MM, PARA AGUA FRIA PREDIAL (NBR 5648) | UN | CR | 19,85
1960 | CURVA DE PVC 90 GRAUS, SOLDAVEL, 75 MM, PARA AGUA FRIA PREDIAL (NBR 5648) | UN | CR | 34,28
1961 | CURVA DE PVC 90 GRAUS, SOLDAVEL, 85 MM, PARA AGUA FRIA PREDIAL (NBR 5648) | UN | CR | 41,15
38426 | CURVA DE PVC, 45 GRAUS, SERIE R, DN 100 MM, PARA ESGOTO PREDIAL | UN | AS | 25,46
38427 | CURVA DE PVC, 45 GRAUS, SERIE R, DN 150 MM, PARA ESGOTO PREDIAL | UN | AS | 52,26
38425 | CURVA DE PVC, 45 GRAUS, SERIE R, DN 75 MM, PARA ESGOTO PREDIAL | UN | AS | 13,27
38423 | CURVA DE PVC, 90 GRAUS, SERIE R, DN 100 MM, PARA ESGOTO PREDIAL | UN | AS | 43,60
38424 | CURVA DE PVC, 90 GRAUS, SERIE R, DN 150 MM, PARA ESGOTO PREDIAL | UN | AS | 65,33
38421 | CURVA DE PVC, 90 GRAUS, SERIE R, DN 50 MM, PARA ESGOTO PREDIAL | UN | AS | 24,76
38422 | CURVA DE PVC, 90 GRAUS, SERIE R, DN 75 MM, PARA ESGOTO PREDIAL | UN | AS | 27,89
39866 | CURVA DE TRANSPOSICAO BRONZE/LATAO (REF 736) SEM ANEL DE SOLDA, BOLSA X BOLSA, 15 MM | UN | CR | 10,66
39867 | CURVA DE TRANSPOSICAO BRONZE/LATAO (REF 736) SEM ANEL DE SOLDA, BOLSA X BOLSA, 22 MM | UN | CR | 23,71
39868 | CURVA DE TRANSPOSICAO BRONZE/LATAO (REF 736) SEM ANEL DE SOLDA, BOLSA X BOLSA, 28 MM | UN | CR | 42,72
37999 | CURVA DE TRANSPOSICAO, CPVC, SOLDAVEL, 15 MM | UN | CR | 5,16
38000 | CURVA DE TRANSPOSICAO, CPVC, SOLDAVEL, 22 MM | UN | CR | 6,83
38129 | CURVA DE TRANSPOSICAO, PVC SOLDAVEL, 20 MM, PARA AGUA FRIA PREDIAL | UN | CR | 2,55
38025 | CURVA DE TRANSPOSICAO, PVC, SOLDAVEL, 25 MM, PARA AGUA FRIA PREDIAL | UN | CR | 4,17
38026 | CURVA DE TRANSPOSICAO, PVC, SOLDAVEL, 32 MM, PARA AGUA FRIA PREDIAL | UN | CR | 10,79
1858 | CURVA LONGA PVC, PB, JE, 45 GRAUS, DN 100 MM, PARA REDE COLETORA ESGOTO (NBR 10569) | UN | AS | 18,17
1844 | CURVA LONGA PVC, PB, JE, 45 GRAUS, DN 150 MM, PARA REDE COLETORA ESGOTO (NBR 10569) | UN | AS | 77,92
1837 | CURVA LONGA PVC, PB, JE, 45 GRAUS, DN 250 MM, PARA REDE COLETORA ESGOTO (NBR 10569) | UN | AS | 282,33
1860 | CURVA LONGA PVC, PB, JE, 45 GRAUS, DN 300 MM, PARA REDE COLETORA ESGOTO (NBR 10569) | UN | AS | 556,01
1862 | CURVA LONGA PVC, PB, JE, 45 GRAUS, DN 400 MM, PARA REDE COLETORA ESGOTO (NBR 10569) | UN | AS | 893,31
1863 | CURVA LONGA PVC, PB, JE, 90 GRAUS, DN 100 MM, PARA REDE COLETORA ESGOTO (NBR 10569) | UN | AS | 17,46
1865 | CURVA LONGA PVC, PB, JE, 90 GRAUS, DN 150 MM, PARA REDE COLETORA ESGOTO (NBR 10569) | UN | AS | 78,46
1866 | CURVA LONGA PVC, PB, JE, 90 GRAUS, DN 200 MM, PARA REDE COLETORA ESGOTO (NBR 10569) | UN | AS | 214,66
1853 | CURVA LONGA PVC, PB, JE, 90 GRAUS, DN 250 MM, PARA REDE COLETORA ESGOTO (NBR 10569) | UN | AS | 317,34
1867 | CURVA LONGA PVC, PB, JE, 90 GRAUS, DN 300 MM, PARA REDE COLETORA ESGOTO (NBR 10569) | UN | AS | 702,54
1868 | CURVA LONGA PVC, PB, JE, 90 GRAUS, DN 350 MM, PARA REDE COLETORA ESGOTO (NBR 10569) | UN | AS | 1.013,77
1859 | CURVA LONGA PVC, PB, JE, 90 GRAUS, DN 400 MM, PARA REDE COLETORA ESGOTO (NBR 10569) | UN | AS | 1.326,81
1836 | CURVA LONGA, PVC, PB, JE, 45 GRAUS, DN 200 MM, PARA REDE COLETORA ESGOTO (NBR 10569) | UN | AS | 171,64
1932 | CURVA PVC CURTA 90 G, DN 50 MM, PARA ESGOTO PREDIAL | UN | CR | 6,78
1933 | CURVA PVC CURTA 90 GRAUS, DN 40 MM, PARA ESGOTO PREDIAL | UN | CR | 2,98
1951 | CURVA PVC CURTA 90 GRAUS, DN 75 MM, PARA ESGOTO PREDIAL | UN | CR | 13,69
1966 | CURVA PVC CURTA 90 GRAUS, 100 MM, PARA ESGOTO PREDIAL | UN | CR | 14,52
1952 | CURVA PVC LEVE, 90 GRAUS, COM PONTA E BOLSA LISA, DN 150 MM | UN | CR | 89,31
20104 | CURVA PVC LEVE, 90 GRAUS, COM PONTA E BOLSA LISA, DN 250 MM | UN | CR | 339,43
20105 | CURVA PVC LEVE, 90 GRAUS, COM PONTA E BOLSA LISA, DN 300 MM | UN | CR | 528,71
1965 | CURVA PVC LONGA 45 GRAUS, 100 MM, PARA ESGOTO PREDIAL | UN | CR | 26,66
10765 | CURVA PVC LONGA 45G, DN 50 MM, PARA ESGOTO PREDIAL | UN | CR | 6,75
10767 | CURVA PVC LONGA 45G, DN 75 MM, PARA ESGOTO PREDIAL | UN | CR | 18,56
1970 | CURVA PVC LONGA 90 GRAUS, 100 MM, PARA ESGOTO PREDIAL | UN | CR | 33,38
1967 | CURVA PVC LONGA 90 GRAUS, 40 MM, PARA ESGOTO PREDIAL | UN | CR | 3,08
1968 | CURVA PVC LONGA 90 GRAUS, 50 MM, PARA ESGOTO PREDIAL | UN | CR | 6,68
1969 | CURVA PVC LONGA 90 GRAUS, 75 MM, PARA ESGOTO PREDIAL | UN | CR | 20,88
1839 | CURVA PVC PBA, JE, PB, 22 GRAUS, DN 100 / DE 110 MM, PARA REDE AGUA (NBR 10351) | UN | AS | 44,64
1835 | CURVA PVC PBA, JE, PB, 22 GRAUS, DN 50 / DE 60 MM, PARA REDE AGUA (NBR 10351) | UN | AS | 10,93
1823 | CURVA PVC PBA, JE, PB, 22 GRAUS, DN 75 / DE 85 MM, PARA REDE AGUA (NBR 10351) | UN | AS | 25,53
1827 | CURVA PVC PBA, JE, PB, 45 GRAUS, DN 100 / DE 110 MM, PARA REDE AGUA (NBR 10351) | UN | AS | 45,93
1831 | CURVA PVC PBA, JE, PB, 45 GRAUS, DN 50 / DE 60 MM, PARA REDE AGUA (NBR 10351) | UN | AS | 11,36
1825 | CURVA PVC PBA, JE, PB, 45 GRAUS, DN 75 / DE 85 MM, PARA REDE AGUA (NBR 10351) | UN | AS | 25,49
1828 | CURVA PVC PBA, JE, PB, 90 GRAUS, DN 100 / DE 110 MM, PARA REDE AGUA (NBR 10351) | UN | AS | 52,04
1845 | CURVA PVC PBA, JE, PB, 90 GRAUS, DN 50 / DE 60 MM, PARA REDE AGUA (NBR 10351) | UN | AS | 12,44
1824 | CURVA PVC PBA, JE, PB, 90 GRAUS, DN 75 / DE 85 MM, PARA REDE AGUA (NBR 10351) | UN | AS | 29,04
1941 | CURVA PVC 90 GRAUS, ROSCAVEL, 1 1/2", AGUA FRIA PREDIAL | UN | CR | 14,34
1940 | CURVA PVC 90 GRAUS, ROSCAVEL, 1 1/4", AGUA FRIA PREDIAL | UN | CR | 14,29
1937 | CURVA PVC 90 GRAUS, ROSCAVEL, 1/2", AGUA FRIA PREDIAL | UN | CR | 2,04
1939 | CURVA PVC 90 GRAUS, ROSCAVEL, 1", AGUA FRIA PREDIAL | UN | CR | 4,67
1942 | CURVA PVC 90 GRAUS, ROSCAVEL, 2", AGUA FRIA PREDIAL | UN | CR | 27,15
1938 | CURVA PVC 90 GRAUS, ROSCAVEL, 3/4", AGUA FRIA PREDIAL | UN | CR | 2,57
20097 | CURVA PVC, SERIE R, 87.30 GRAUS, CURTA, 100 MM, PARA ESGOTO PREDIAL (PARA PE-DE-COLUNA) | UN | CR | 27,62
20098 | CURVA PVC, SERIE R, 87.30 GRAUS, CURTA, 150 MM, PARA ESGOTO PREDIAL (PARA PE-DE-COLUNA) | UN | CR | 199,20
20096 | CURVA PVC, SERIE R, 87.30 GRAUS, CURTA, 75 MM, PARA ESGOTO PREDIAL (PARA PE-DE-COLUNA) | UN | CR | 15,92
1964 | CURVA PVC, 45 GRAUS, CURTA, PB, DN 100 MM, PARA ESGOTO PREDIAL | UN | CR | 20,31
1880 | CURVA 135 GRAUS, DE PVC RIGIDO ROSCAVEL, DE 1", PARA ELETRODUTO | UN | CR | 1,94
39274 | CURVA 135 GRAUS, DE PVC RIGIDO ROSCAVEL, DE 3/4", PARA ELETRODUTO | UN | CR | 1,51
2628 | CURVA 135 GRAUS, PARA ELETRODUTO, EM ACO GALVANIZADO ELETROLITICO, DIAMETRO DE 100 MM (4") | UN | CR | 141,07
2622 | CURVA 135 GRAUS, PARA ELETRODUTO, EM ACO GALVANIZADO ELETROLITICO, DIAMETRO DE 15 MM (1/2") | UN | CR | 3,35
2623 | CURVA 135 GRAUS, PARA ELETRODUTO, EM ACO GALVANIZADO ELETROLITICO, DIAMETRO DE 20 MM (3/4") | UN | CR | 4,03
2624 | CURVA 135 GRAUS, PARA ELETRODUTO, EM ACO GALVANIZADO ELETROLITICO, DIAMETRO DE 25 MM (1") | UN | CR | 6,41
2625 | CURVA 135 GRAUS, PARA ELETRODUTO, EM ACO GALVANIZADO ELETROLITICO, DIAMETRO DE 32 MM (1 1/4") | UN | CR | 13,53
2626 | CURVA 135 GRAUS, PARA ELETRODUTO, EM ACO GALVANIZADO ELETROLITICO, DIAMETRO DE 40 MM (1 1/2") | UN | CR | 19,83
2630 | CURVA 135 GRAUS, PARA ELETRODUTO, EM ACO GALVANIZADO ELETROLITICO, DIAMETRO DE 50 MM (2") | UN | CR | 30,16
2627 | CURVA 135 GRAUS, PARA ELETRODUTO, EM ACO GALVANIZADO ELETROLITICO, DIAMETRO DE 65 MM (2 1/2") | UN | CR | 53,14
2629 | CURVA 135 GRAUS, PARA ELETRODUTO, EM ACO GALVANIZADO ELETROLITICO, DIAMETRO DE 80 MM (3") | UN | CR | 71,87
12033 | CURVA 180 GRAUS, DE PVC RIGIDO ROSCAVEL, DE 1 1/2", PARA ELETRODUTO | UN | CR | 6,21
40408 | CURVA 180 GRAUS, DE PVC RIGIDO ROSCAVEL, DE 1 1/4", PARA ELETRODUTO | UN | CR | 4,08
40409 | CURVA 180 GRAUS, DE PVC RIGIDO ROSCAVEL, DE 1/2", PARA ELETRODUTO | UN | CR | 1,44
39276 | CURVA 180 GRAUS, DE PVC RIGIDO ROSCAVEL, DE 1", PARA ELETRODUTO | UN | CR | 3,68
39277 | CURVA 180 GRAUS, DE PVC RIGIDO ROSCAVEL, DE 2", PARA ELETRODUTO | UN | CR | 9,93
12034 | CURVA 180 GRAUS, DE PVC RIGIDO ROSCAVEL, DE 3/4", PARA ELETRODUTO | UN | CR | 2,81
39879 | CURVA 45 GRAUS DE COBRE (REF 606) SEM ANEL DE SOLDA, BOLSA X BOLSA, 15 MM | UN | CR | 2,99
39880 | CURVA 45 GRAUS DE COBRE (REF 606) SEM ANEL DE SOLDA, BOLSA X BOLSA, 22 MM | UN | CR | 6,64
39881 | CURVA 45 GRAUS DE COBRE (REF 606) SEM ANEL DE SOLDA, BOLSA X BOLSA, 28 MM | UN | CR | 10,66
39882 | CURVA 45 GRAUS DE COBRE (REF 606) SEM ANEL DE SOLDA, BOLSA X BOLSA, 35 MM | UN | CR | 28,07
39883 | CURVA 45 GRAUS DE COBRE (REF 606) SEM ANEL DE SOLDA, BOLSA X BOLSA, 42 MM | UN | CR | 44,82
39884 | CURVA 45 GRAUS DE COBRE (REF 606) SEM ANEL DE SOLDA, BOLSA X BOLSA, 54 MM | UN | CR | 66,58
39885 | CURVA 45 GRAUS DE COBRE (REF 606) SEM ANEL DE SOLDA, BOLSA X BOLSA, 66 MM | UN | CR | 158,24
1777 | CURVA 45 GRAUS DE FERRO GALVANIZADO, COM ROSCA BSP FEMEA, DE 1 1/2" | UN | CR | 44,79
1819 | CURVA 45 GRAUS DE FERRO GALVANIZADO, COM ROSCA BSP FEMEA, DE 1 1/4" | UN | CR | 32,58
1775 | CURVA 45 GRAUS DE FERRO GALVANIZADO, COM ROSCA BSP FEMEA, DE 1/2" | UN | CR | 9,74
1776 | CURVA 45 GRAUS DE FERRO GALVANIZADO, COM ROSCA BSP FEMEA, DE 1" | UN | CR | 26,51
1778 | CURVA 45 GRAUS DE FERRO GALVANIZADO, COM ROSCA BSP FEMEA, DE 2 1/2" | UN | CR | 108,42
1818 | CURVA 45 GRAUS DE FERRO GALVANIZADO, COM ROSCA BSP FEMEA, DE 2" | UN | CR | 71,96
1820 | CURVA 45 GRAUS DE FERRO GALVANIZADO, COM ROSCA BSP FEMEA, DE 3/4" | UN | CR | 14,07
1779 | CURVA 45 GRAUS DE FERRO GALVANIZADO, COM ROSCA BSP FEMEA, DE 3" | UN | CR | 157,68
1780 | CURVA 45 GRAUS DE FERRO GALVANIZADO, COM ROSCA BSP FEMEA, DE 4" | UN | CR | 325,06
1783 | CURVA 45 GRAUS DE FERRO GALVANIZADO, COM ROSCA BSP MACHO/FEMEA, DE 1 1/2" | UN | CR | 34,37
1782 | CURVA 45 GRAUS DE FERRO GALVANIZADO, COM ROSCA BSP MACHO/FEMEA, DE 1 1/4" | UN | CR | 27,17
1817 | CURVA 45 GRAUS DE FERRO GALVANIZADO, COM ROSCA BSP MACHO/FEMEA, DE 1/2" | UN | CR | 8,09
1781 | CURVA 45 GRAUS DE FERRO GALVANIZADO, COM ROSCA BSP MACHO/FEMEA, DE 1" | UN | CR | 17,70
1784 | CURVA 45 GRAUS DE FERRO GALVANIZADO, COM ROSCA BSP MACHO/FEMEA, DE 2 1/2" | UN | CR | 97,05
1810 | CURVA 45 GRAUS DE FERRO GALVANIZADO, COM ROSCA BSP MACHO/FEMEA, DE 2" | UN | CR | 53,83
1811 | CURVA 45 GRAUS DE FERRO GALVANIZADO, COM ROSCA BSP MACHO/FEMEA, DE 3/4" | UN | CR | 11,64
1812 | CURVA 45 GRAUS DE FERRO GALVANIZADO, COM ROSCA BSP MACHO/FEMEA, DE 3" | UN | CR | 135,88
40379 | CURVA 45 GRAUS EM ACO PRETO, SOLDAVEL, PRESSAO 3.000 LBS, DN 15 MM (1/2") | UN | AS | 26,83
40381 | CURVA 45 GRAUS EM ACO PRETO, SOLDAVEL, PRESSAO 3.000 LBS, DN 20 MM (3/4") | UN | AS | 35,78
40423 | CURVA 45 GRAUS EM ACO PRETO, SOLDAVEL, PRESSAO 3.000 LBS, DN 25 MM (1") | UN | AS | 50,78
40384 | CURVA 45 GRAUS EM ACO PRETO, SOLDAVEL, PRESSAO 3.000 LBS, DN 32 MM (1 1/4") | UN | AS | 77,62
40386 | CURVA 45 GRAUS EM ACO PRETO, SOLDAVEL, PRESSAO 3.000 LBS, DN 40 MM (1 1/2") | UN | AS | 113,37
40388 | CURVA 45 GRAUS EM ACO PRETO, SOLDAVEL, PRESSAO 3.000 LBS, DN 50 MM (2") | UN | AS | 161,18
40389 | CURVA 45 GRAUS EM ACO PRETO, SOLDAVEL, PRESSAO 3.000 LBS, DN 65 MM (2 1/2") | UN | AS | 322,02
40391 | CURVA 45 GRAUS EM ACO PRETO, SOLDAVEL, PRESSAO 3.000 LBS, DN 80 MM (3") | UN | AS | 835,81
40414 | CURVA 45 GRAUS RANHURADA EM FERRO FUNDIDO, DN 50 MM (2") | UN | AS | 15,02
40416 | CURVA 45 GRAUS RANHURADA EM FERRO FUNDIDO, DN 65 MM (2 1/2") | UN | AS | 20,76
40418 | CURVA 45 GRAUS RANHURADA EM FERRO FUNDIDO, DN 80 MM (3") | UN | AS | 24,77
2615 | CURVA 45 GRAUS, PARA ELETRODUTO, EM ACO GALVANIZADO ELETROLITICO, DIAMETRO DE 100 MM (4") | UN | CR | 93,71
2635 | CURVA 45 GRAUS, PARA ELETRODUTO, EM ACO GALVANIZADO ELETROLITICO, DIAMETRO DE 15 MM (1/2") | UN | CR | 2,80
2609 | CURVA 45 GRAUS, PARA ELETRODUTO, EM ACO GALVANIZADO ELETROLITICO, DIAMETRO DE 20 MM (3/4") | UN | CR | 3,14
2634 | CURVA 45 GRAUS, PARA ELETRODUTO, EM ACO GALVANIZADO ELETROLITICO, DIAMETRO DE 25 MM (1") | UN | CR | 4,13
2611 | CURVA 45 GRAUS, PARA ELETRODUTO, EM ACO GALVANIZADO ELETROLITICO, DIAMETRO DE 40 MM (1 1/2") | UN | CR | 11,65
2612 | CURVA 45 GRAUS, PARA ELETRODUTO, EM ACO GALVANIZADO ELETROLITICO, DIAMETRO DE 50 MM (2") | UN | CR | 16,94
2613 | CURVA 45 GRAUS, PARA ELETRODUTO, EM ACO GALVANIZADO ELETROLITICO, DIAMETRO DE 65 MM (2 1/2") | UN | CR | 40,90
2614 | CURVA 45 GRAUS, PARA ELETRODUTO, EM ACO GALVANIZADO ELETROLITICO, DIAMETRO DE 80 MM (3") | UN | CR | 56,88
34359 | CURVA 90 GRAUS DE BARRA CHATA EM ALUMINIO 3/4 " X 1/4 " X 300 MM | UN | CR | 6,66
1789 | CURVA 90 GRAUS DE FERRO GALVANIZADO, COM ROSCA BSP FEMEA, DE 1 1/2" | UN | CR | 42,99
1788 | CURVA 90 GRAUS DE FERRO GALVANIZADO, COM ROSCA BSP FEMEA, DE 1 1/4" | UN | CR | 34,46
1786 | CURVA 90 GRAUS DE FERRO GALVANIZADO, COM ROSCA BSP FEMEA, DE 1/2" | UN | CR | 8,55
1787 | CURVA 90 GRAUS DE FERRO GALVANIZADO, COM ROSCA BSP FEMEA, DE 1" | UN | CR | 20,49
1791 | CURVA 90 GRAUS DE FERRO GALVANIZADO, COM ROSCA BSP FEMEA, DE 2 1/2" | UN | CR | 124,24
1790 | CURVA 90 GRAUS DE FERRO GALVANIZADO, COM ROSCA BSP FEMEA, DE 2" | UN | CR | 71,59
1813 | CURVA 90 GRAUS DE FERRO GALVANIZADO, COM ROSCA BSP FEMEA, DE 3/4" | UN | CR | 13,58
1792 | CURVA 90 GRAUS DE FERRO GALVANIZADO, COM ROSCA BSP FEMEA, DE 3" | UN | CR | 167,70
1793 | CURVA 90 GRAUS DE FERRO GALVANIZADO, COM ROSCA BSP FEMEA, DE 4" | UN | CR | 338,87
1809 | CURVA 90 GRAUS DE FERRO GALVANIZADO, COM ROSCA BSP MACHO/FEMEA, DE 1 1/2" | UN | CR | 40,30
1814 | CURVA 90 GRAUS DE FERRO GALVANIZADO, COM ROSCA BSP MACHO/FEMEA, DE 1 1/4" | UN | CR | 33,11
1803 | CURVA 90 GRAUS DE FERRO GALVANIZADO, COM ROSCA BSP MACHO/FEMEA, DE 1/2" | UN | CR | 8,37
1805 | CURVA 90 GRAUS DE FERRO GALVANIZADO, COM ROSCA BSP MACHO/FEMEA, DE 1" | UN | CR | 19,21
1821 | CURVA 90 GRAUS DE FERRO GALVANIZADO, COM ROSCA BSP MACHO/FEMEA, DE 2 1/2" | UN | CR | 113,51
1806 | CURVA 90 GRAUS DE FERRO GALVANIZADO, COM ROSCA BSP MACHO/FEMEA, DE 2" | UN | CR | 67,56
1804 | CURVA 90 GRAUS DE FERRO GALVANIZADO, COM ROSCA BSP MACHO/FEMEA, DE 3/4" | UN | CR | 11,91
1807 | CURVA 90 GRAUS DE FERRO GALVANIZADO, COM ROSCA BSP MACHO/FEMEA, DE 3" | UN | CR | 162,34
1808 | CURVA 90 GRAUS DE FERRO GALVANIZADO, COM ROSCA BSP MACHO/FEMEA, DE 4" | UN | CR | 325,46
1797 | CURVA 90 GRAUS DE FERRO GALVANIZADO, COM ROSCA BSP MACHO, DE 1 1/2" | UN | CR | 48,81
1796 | CURVA 90 GRAUS DE FERRO GALVANIZADO, COM ROSCA BSP MACHO, DE 1 1/4" | UN | CR | 37,44
1794 | CURVA 90 GRAUS DE FERRO GALVANIZADO, COM ROSCA BSP MACHO, DE 1/2" | UN | CR | 8,94
1816 | CURVA 90 GRAUS DE FERRO GALVANIZADO, COM ROSCA BSP MACHO, DE 1" | UN | CR | 20,15
1815 | CURVA 90 GRAUS DE FERRO GALVANIZADO, COM ROSCA BSP MACHO, DE 2 1/2" | UN | CR | 154,77
1798 | CURVA 90 GRAUS DE FERRO GALVANIZADO, COM ROSCA BSP MACHO, DE 2" | UN | CR | 69,25
1795 | CURVA 90 GRAUS DE FERRO GALVANIZADO, COM ROSCA BSP MACHO, DE 3/4" | UN | CR | 12,38
1799 | CURVA 90 GRAUS DE FERRO GALVANIZADO, COM ROSCA BSP MACHO, DE 3" | UN | CR | 201,57
1800 | CURVA 90 GRAUS DE FERRO GALVANIZADO, COM ROSCA BSP MACHO, DE 4" | UN | CR | 384,84
1802 | CURVA 90 GRAUS DE FERRO GALVANIZADO, COM ROSCA BSP MACHO, DE 6" | UN | CR | 962,63
40378 | CURVA 90 GRAUS EM ACO PRETO, RAIO CURTO, SOLDAVEL, PRESSAO 3.000 LBS, DN 15 MM (1/2") | UN | AS | 26,83
40380 | CURVA 90 GRAUS EM ACO PRETO, RAIO CURTO, SOLDAVEL, PRESSAO 3.000 LBS, DN 20 MM (3/4") | UN | AS | 35,78
40382 | CURVA 90 GRAUS EM ACO PRETO, RAIO CURTO, SOLDAVEL, PRESSAO 3.000 LBS, DN 25 MM (1") | UN | AS | 50,78
40383 | CURVA 90 GRAUS EM ACO PRETO, RAIO CURTO, SOLDAVEL, PRESSAO 3.000 LBS, DN 32 MM (1 1/4") | UN | AS | 77,62
40385 | CURVA 90 GRAUS EM ACO PRETO, RAIO CURTO, SOLDAVEL, PRESSAO 3.000 LBS, DN 40 MM (1 1/2") | UN | AS | 113,37
40387 | CURVA 90 GRAUS EM ACO PRETO, RAIO CURTO, SOLDAVEL, PRESSAO 3.000 LBS, DN 50 MM (2") | UN | AS | 176,13
40422 | CURVA 90 GRAUS EM ACO PRETO, RAIO CURTO, SOLDAVEL, PRESSAO 3.000 LBS, DN 65 MM (2 1/2") | UN | AS | 345,93
40390 | CURVA 90 GRAUS EM ACO PRETO, RAIO CURTO, SOLDAVEL, PRESSAO 3.000 LBS, DN 80 MM (3") | UN | AS | 728,56
40413 | CURVA 90 GRAUS RANHURADA EM FERRO FUNDIDO, DN 50 MM (2") | UN | AS | 16,32
40415 | CURVA 90 GRAUS RANHURADA EM FERRO FUNDIDO, DN 65 MM (2 1/2") | UN | AS | 23,25
40417 | CURVA 90 GRAUS RANHURADA EM FERRO FUNDIDO, DN 80 MM (3") | UN | AS | 27,43
39271 | CURVA 90 GRAUS, CURTA, DE PVC RIGIDO ROSCAVEL, DE 1/2", PARA ELETRODUTO | UN | CR | 1,25
39273 | CURVA 90 GRAUS, CURTA, DE PVC RIGIDO ROSCAVEL, DE 1", PARA ELETRODUTO | UN | CR | 2,12
39272 | CURVA 90 GRAUS, CURTA, DE PVC RIGIDO ROSCAVEL, DE 3/4", PARA ELETRODUTO | UN | CR | 1,54
1875 | CURVA 90 GRAUS, LONGA, DE PVC RIGIDO ROSCAVEL, DE 1 1/2", PARA ELETRODUTO | UN | CR | 3,39
1874 | CURVA 90 GRAUS, LONGA, DE PVC RIGIDO ROSCAVEL, DE 1 1/4", PARA ELETRODUTO | UN | CR | 2,80
1870 | CURVA 90 GRAUS, LONGA, DE PVC RIGIDO ROSCAVEL, DE 1/2", PARA ELETRODUTO | UN | C | 1,62
1884 | CURVA 90 GRAUS, LONGA, DE PVC RIGIDO ROSCAVEL, DE 1", PARA ELETRODUTO | UN | CR | 2,48
1887 | CURVA 90 GRAUS, LONGA, DE PVC RIGIDO ROSCAVEL, DE 2 1/2", PARA ELETRODUTO | UN | CR | 14,08
1876 | CURVA 90 GRAUS, LONGA, DE PVC RIGIDO ROSCAVEL, DE 2", PARA ELETRODUTO | UN | CR | 5,52
1879 | CURVA 90 GRAUS, LONGA, DE PVC RIGIDO ROSCAVEL, DE 3/4", PARA ELETRODUTO | UN | CR | 1,64
1877 | CURVA 90 GRAUS, LONGA, DE PVC RIGIDO ROSCAVEL, DE 3", PARA ELETRODUTO | UN | CR | 14,10
1878 | CURVA 90 GRAUS, LONGA, DE PVC RIGIDO ROSCAVEL, DE 4", PARA ELETRODUTO | UN | CR | 28,33
2621 | CURVA 90 GRAUS, PARA ELETRODUTO, EM ACO GALVANIZADO ELETROLITICO, DIAMETRO DE 100 MM (4") | UN | CR | 99,67
2616 | CURVA 90 GRAUS, PARA ELETRODUTO, EM ACO GALVANIZADO ELETROLITICO, DIAMETRO DE 15 MM (1/2") | UN | CR | 2,82
2633 | CURVA 90 GRAUS, PARA ELETRODUTO, EM ACO GALVANIZADO ELETROLITICO, DIAMETRO DE 20 MM (3/4") | UN | CR | 3,19
2617 | CURVA 90 GRAUS, PARA ELETRODUTO, EM ACO GALVANIZADO ELETROLITICO, DIAMETRO DE 25 MM (1") | UN | CR | 4,33
2618 | CURVA 90 GRAUS, PARA ELETRODUTO, EM ACO GALVANIZADO ELETROLITICO, DIAMETRO DE 32 MM (1 1/4") | UN | CR | 9,87
2632 | CURVA 90 GRAUS, PARA ELETRODUTO, EM ACO GALVANIZADO ELETROLITICO, DIAMETRO DE 40 MM (1 1/2") | UN | CR | 12,04
2631 | CURVA 90 GRAUS, PARA ELETRODUTO, EM ACO GALVANIZADO ELETROLITICO, DIAMETRO DE 50 MM (2") | UN | CR | 17,68
2619 | CURVA 90 GRAUS, PARA ELETRODUTO, EM ACO GALVANIZADO ELETROLITICO, DIAMETRO DE 65 MM (2 1/2") | UN | CR | 44,76
2620 | CURVA 90 GRAUS, PARA ELETRODUTO, EM ACO GALVANIZADO ELETROLITICO, DIAMETRO DE 80 MM (3") | UN | CR | 58,77
25968 | DENTE PARA FRESADORA | UN | CR | 21,94
38369 | DESEMPENADEIRA DE ACO DENTADA 12 X *25* CM, DENTES 8 X 8 MM, CABO FECHADO DE MADEIRA | UN | CR | 10,04
38370 | DESEMPENADEIRA DE ACO LISA 12 X *25* CM COM CABO FECHADO DE MADEIRA | UN | CR | 10,04
38372 | DESEMPENADEIRA PLASTICA LISA *14 X 27* CM | UN | CR | 13,85
2357 | DESENHISTA COPISTA | H | CR | 12,61
40806 | DESENHISTA COPISTA (MENSALISTA) | MES | CR | 2.222,79
2355 | DESENHISTA DETALHISTA | H | C | 15,34
40805 | DESENHISTA DETALHISTA (MENSALISTA) | MES | CR | 2.703,43
2358 | DESENHISTA PROJETISTA | H | CR | 22,91
40807 | DESENHISTA PROJETISTA (MENSALISTA) | MES | CR | 4.041,08
40808 | DESENHISTA TECNICO AUXILIAR (MENSALISTA) | MES | CR | 2.195,27
39397 | DESMOLDANTE PARA FORMAS METALICAS A BASE DE OLEO VEGETAL | L | CR | 10,95
2692 | DESMOLDANTE PROTETOR PARA FORMAS DE MADEIRA, DE BASE OLEOSA EMULSIONADA EM AGUA | L | CR | 5,18
6 | DETERGENTE AMONIACO (AMONIA DILUIDA) | L | CR | 2,41
5330 | DILUENTE EPOXI | L | CR | 32,83
26017 | DISCO DE BORRACHA PARA LIXADEIRA RIGIDO 7 " COM ARRUELA CENTRAL | UN | CR | 32,30
25931 | DISCO DE CORTE DIAMANTADO SEGMENTADO DIAMETRO DE 180 MM PARA ESMERILHADEIRA 7 " | UN | CR | 102,68
38140 | DISCO DE CORTE DIAMANTADO SEGMENTADO PARA CONCRETO, DIAMETRO DE 110 MM, FURO DE 20 MM | UN | C | 24,90
13887 | DISCO DE CORTE DIAMANTADO SEGMENTADO PARA CONCRETO, DIAMETRO DE 350 MM, FURO DE 1 " (14 X 1 ") | UN | CR | 589,52
26018 | DISCO DE CORTE PARA METAL COM DUAS TELAS 12 X 1/8 X 3/4 " (300 X 3,2 X 19,05 MM) | UN | CR | 26,24
26019 | DISCO DE DESBASTE PARA METAL FERROSO EM GERAL, COM TRES TELAS, 9 X 1/4 X 7/8 " (228,6 X 6,4 X 22,2 MM) | UN | CR | 24,78
26020 | DISCO DE LIXA PARA METAL, DIAMETRO = 180 MM, GRAO 120 | UN | CR | 6,46
34544 | DISJUNTOR TERMOMAGNETICO TRIPOLAR 3 X 400 A / ICC - 25 KA | UN | CR | 1.435,16
34729 | DISJUNTOR TERMICO E MAGNETICO AJUSTAVEIS, TRIPOLAR DE 100 ATE 250A, CAPACIDADE DE INTERRUPCAO DE 35KA | UN | CR | 1.128,98
34734 | DISJUNTOR TERMICO E MAGNETICO AJUSTAVEIS, TRIPOLAR DE 300 ATE 400A, CAPACIDADE DE INTERRUPCAO DE 35KA | UN | CR | 1.748,02
34738 | DISJUNTOR TERMICO E MAGNETICO AJUSTAVEIS, TRIPOLAR DE 450 ATE 600A, CAPACIDADE DE INTERRUPCAO DE 35KA | UN | CR | 4.083,92
2391 | DISJUNTOR TERMOMAGNETICO TRIPOLAR 125A | UN | CR | 332,15
2374 | DISJUNTOR TERMOMAGNETICO TRIPOLAR 150 A / 600 V, TIPO FXD / ICC - 35 KA | UN | CR | 376,82
2377 | DISJUNTOR TERMOMAGNETICO TRIPOLAR 200 A / 600 V, TIPO FXD / ICC - 35 KA | UN | CR | 528,83
2393 | DISJUNTOR TERMOMAGNETICO TRIPOLAR 250 A / 600 V, TIPO FXD | UN | CR | 885,59
34705 | DISJUNTOR TERMOMAGNETICO TRIPOLAR 3 X 250 A/ICC - 25 KA | UN | CR | 774,58
34707 | DISJUNTOR TERMOMAGNETICO TRIPOLAR 3 X 350 A/ICC - 25 KA | UN | CR | 1.435,31
2378 | DISJUNTOR TERMOMAGNETICO TRIPOLAR 300 A / 600 V, TIPO JXD / ICC - 40 KA | UN | CR | 1.216,48
2379 | DISJUNTOR TERMOMAGNETICO TRIPOLAR 400 A / 600 V, TIPO JXD / ICC - 40 KA | UN | CR | 1.216,48
2376 | DISJUNTOR TERMOMAGNETICO TRIPOLAR 600 A / 600 V, TIPO LXD / ICC - 40 KA | UN | CR | 2.003,54
2394 | DISJUNTOR TERMOMAGNETICO TRIPOLAR 800 A / 600 V, TIPO LMXD | UN | CR | 4.283,21
34686 | DISJUNTOR TIPO DIN / IEC, MONOPOLAR DE 40 ATE 50A | UN | CR | 12,85
34616 | DISJUNTOR TIPO DIN/IEC, BIPOLAR DE 6 ATE 32A | UN | CR | 49,70
34623 | DISJUNTOR TIPO DIN/IEC, BIPOLAR 40 ATE 50A | UN | CR | 48,94
34628 | DISJUNTOR TIPO DIN/IEC, BIPOLAR 63 A | UN | CR | 70,10
34653 | DISJUNTOR TIPO DIN/IEC, MONOPOLAR DE 6 ATE 32A | UN | CR | 8,67
34688 | DISJUNTOR TIPO DIN/IEC, MONOPOLAR DE 63 A | UN | CR | 15,71
34709 | DISJUNTOR TIPO DIN/IEC, TRIPOLAR DE 10 ATE 50A | UN | CR | 60,89
34714 | DISJUNTOR TIPO DIN/IEC, TRIPOLAR 63 A | UN | CR | 72,73
2388 | DISJUNTOR TIPO NEMA, BIPOLAR 10 ATE 50 A, TENSAO MAXIMA 415 V | UN | CR | 60,44
34606 | DISJUNTOR TIPO NEMA, BIPOLAR 60 ATE 100A, TENSAO MAXIMA 415 V | UN | CR | 92,71
34689 | DISJUNTOR TIPO NEMA, MONOPOLAR DE 60 ATE 70A, TENSAO MAXIMA DE 240 V | UN | CR | 29,51
2370 | DISJUNTOR TIPO NEMA, MONOPOLAR 10 ATE 30A, TENSAO MAXIMA DE 240 V | UN | C | 11,23
2386 | DISJUNTOR TIPO NEMA, MONOPOLAR 35 ATE 50 A, TENSAO MAXIMA DE 240 V | UN | CR | 18,84
2392 | DISJUNTOR TIPO NEMA, TRIPOLAR 10 ATE 50A, TENSAO MAXIMA DE 415 V | UN | CR | 75,38
2373 | DISJUNTOR TIPO NEMA, TRIPOLAR 60 ATE 100 A, TENSAO MAXIMA DE 415 V | UN | CR | 106,21
39465 | DISPOSITIVO DPS CLASSE II, 1 POLO, TENSAO MAXIMA DE 175 V, CORRENTE MAXIMA DE *20* KA (TIPO AC) | UN | CR | 64,88
39466 | DISPOSITIVO DPS CLASSE II, 1 POLO, TENSAO MAXIMA DE 175 V, CORRENTE MAXIMA DE *30* KA (TIPO AC) | UN | CR | 72,99
39467 | DISPOSITIVO DPS CLASSE II, 1 POLO, TENSAO MAXIMA DE 175 V, CORRENTE MAXIMA DE *45* KA (TIPO AC) | UN | CR | 93,37
39468 | DISPOSITIVO DPS CLASSE II, 1 POLO, TENSAO MAXIMA DE 175 V, CORRENTE MAXIMA DE *90* KA (TIPO AC) | UN | CR | 165,96
39469 | DISPOSITIVO DPS CLASSE II, 1 POLO, TENSAO MAXIMA DE 275 V, CORRENTE MAXIMA DE *20* KA (TIPO AC) | UN | CR | 67,60
39470 | DISPOSITIVO DPS CLASSE II, 1 POLO, TENSAO MAXIMA DE 275 V, CORRENTE MAXIMA DE *30* KA (TIPO AC) | UN | CR | 83,06
39471 | DISPOSITIVO DPS CLASSE II, 1 POLO, TENSAO MAXIMA DE 275 V, CORRENTE MAXIMA DE *45* KA (TIPO AC) | UN | CR | 99,82
39472 | DISPOSITIVO DPS CLASSE II, 1 POLO, TENSAO MAXIMA DE 275 V, CORRENTE MAXIMA DE *90* KA (TIPO AC) | UN | CR | 173,44
39473 | DISPOSITIVO DPS CLASSE II, 1 POLO, TENSAO MAXIMA DE 385 V, CORRENTE MAXIMA DE *20* KA (TIPO AC) | UN | CR | 112,04
39474 | DISPOSITIVO DPS CLASSE II, 1 POLO, TENSAO MAXIMA DE 385 V, CORRENTE MAXIMA DE *30* KA (TIPO AC) | UN | CR | 119,44
39475 | DISPOSITIVO DPS CLASSE II, 1 POLO, TENSAO MAXIMA DE 385 V, CORRENTE MAXIMA DE *45* KA (TIPO AC) | UN | CR | 135,52
39476 | DISPOSITIVO DPS CLASSE II, 1 POLO, TENSAO MAXIMA DE 385 V, CORRENTE MAXIMA DE *90* KA (TIPO AC) | UN | CR | 255,10
39477 | DISPOSITIVO DPS CLASSE II, 1 POLO, TENSAO MAXIMA DE 460 V, CORRENTE MAXIMA DE *20* KA (TIPO AC) | UN | CR | 124,99
39478 | DISPOSITIVO DPS CLASSE II, 1 POLO, TENSAO MAXIMA DE 460 V, CORRENTE MAXIMA DE *30* KA (TIPO AC) | UN | CR | 128,86
39479 | DISPOSITIVO DPS CLASSE II, 1 POLO, TENSAO MAXIMA DE 460 V, CORRENTE MAXIMA DE *45* KA (TIPO AC) | UN | CR | 151,82
39480 | DISPOSITIVO DPS CLASSE II, 1 POLO, TENSAO MAXIMA DE 460 V, CORRENTE MAXIMA DE *90* KA (TIPO AC) | UN | CR | 313,29
39459 | DISPOSITIVO DR, 2 POLOS, SENSIBILIDADE DE 30 MA, CORRENTE DE 100 A, TIPO AC | UN | CR | 265,90
39445 | DISPOSITIVO DR, 2 POLOS, SENSIBILIDADE DE 30 MA, CORRENTE DE 25 A, TIPO AC | UN | CR | 133,51
39446 | DISPOSITIVO DR, 2 POLOS, SENSIBILIDADE DE 30 MA, CORRENTE DE 40 A, TIPO AC | UN | CR | 135,88
39447 | DISPOSITIVO DR, 2 POLOS, SENSIBILIDADE DE 30 MA, CORRENTE DE 63 A, TIPO AC | UN | CR | 145,31
39448 | DISPOSITIVO DR, 2 POLOS, SENSIBILIDADE DE 30 MA, CORRENTE DE 80 A, TIPO AC | UN | CR | 247,78
39450 | DISPOSITIVO DR, 2 POLOS, SENSIBILIDADE DE 300 MA, CORRENTE DE 25 A, TIPO AC | UN | CR | 151,18
39451 | DISPOSITIVO DR, 2 POLOS, SENSIBILIDADE DE 300 MA, CORRENTE DE 40 A, TIPO AC | UN | CR | 164,89
39452 | DISPOSITIVO DR, 2 POLOS, SENSIBILIDADE DE 300 MA, CORRENTE DE 63 A, TIPO AC | UN | CR | 165,87
39523 | DISPOSITIVO DR, 2 POLOS, SENSIBILIDADE DE 300 MA, CORRENTE DE 80 A, TIPO AC | UN | CR | 277,59
39449 | DISPOSITIVO DR, 4 POLOS, SENSIBILIDADE DE 30 MA, CORRENTE DE 100 A, TIPO AC | UN | CR | 307,41
39455 | DISPOSITIVO DR, 4 POLOS, SENSIBILIDADE DE 30 MA, CORRENTE DE 25 A, TIPO AC | UN | CR | 152,11
39456 | DISPOSITIVO DR, 4 POLOS, SENSIBILIDADE DE 30 MA, CORRENTE DE 40 A, TIPO AC | UN | CR | 152,22
39457 | DISPOSITIVO DR, 4 POLOS, SENSIBILIDADE DE 30 MA, CORRENTE DE 63 A, TIPO AC | UN | CR | 165,95
39458 | DISPOSITIVO DR, 4 POLOS, SENSIBILIDADE DE 30 MA, CORRENTE DE 80 A, TIPO AC | UN | CR | 309,67
39464 | DISPOSITIVO DR, 4 POLOS, SENSIBILIDADE DE 300 MA, CORRENTE DE 100 A, TIPO AC | UN | CR | 497,98
39460 | DISPOSITIVO DR, 4 POLOS, SENSIBILIDADE DE 300 MA, CORRENTE DE 25 A, TIPO AC | UN | CR | 188,87
39461 | DISPOSITIVO DR, 4 POLOS, SENSIBILIDADE DE 300 MA, CORRENTE DE 40 A, TIPO AC | UN | CR | 221,31
39462 | DISPOSITIVO DR, 4 POLOS, SENSIBILIDADE DE 300 MA, CORRENTE DE 63 A, TIPO AC | UN | CR | 213,29
39463 | DISPOSITIVO DR, 4 POLOS, SENSIBILIDADE DE 300 MA, CORRENTE DE 80 A, TIPO AC | UN | CR | 494,12
26039 | DISTRIBUIDOR DE AGREGADOS AUTOPROPELIDO, CAP 3 M3, A DIESEL, 6 CC, 176 CV | UN | AS | 219.233,16
2401 | DISTRIBUIDOR DE AGREGADOS REBOCAVEL, CAPACIDADE 1,9 M3, LARGURA DE TRABALHO 3,66 M | UN | AS | 50.426,05
2414 | DIVISORIA (N2) PAINEL/VIDRO - PAINEL C/ MSO/COMEIA E=35MM - MONTANTE/RODAPE DUPLO ACO GALV PINTADO - COLOCADA | M2 | CR | 112,85
2413 | DIVISORIA (N2) PAINEL/VIDRO - PAINEL C/ MSO/COMEIA E=35MM - PERFIS SIMPLES ACO GALV PINTADO - COLOCADA | M2 | CR | 108,57
2405 | DIVISORIA (N2) PAINEL/VIDRO - PAINEL MSO/COMEIA E=35MM - MONTANTE/RODAPE DUPLO ALUMINIO ANOD NAT - COLOCADA | M2 | CR | 126,37
13361 | DIVISORIA (N2) PAINEL/VIDRO - PAINEL MSO/COMEIA E=35MM - PERFIS SIMPLES ALUMINIO ANOD NAT - COLOCADA | M2 | CR | 105,71
11987 | DIVISORIA (N2) PAINEL/VIDRO - PAINEL VERMICULITA E=35MM - PERFIS SIMPLES ALUMINIO ANOD NATURAL - COLOCADA | M2 | CR | 282,85
2416 | DIVISORIA (N3) PAINEL/VIDRO/PAINEL MSO/COMEIA E=35MM - MONTANTE/RODAPE DUPLO ACO GALV PINTADO - COLOCADA | M2 | CR | 125,14
2412 | DIVISORIA (N3) PAINEL/VIDRO/PAINEL MSO/COMEIA E=35MM - MONTANTE/RODAPE DUPLO ALUMINIO ANOD NAT - COLOCADA | M2 | CR | 120,85
2411 | DIVISORIA (N3) PAINEL/VIDRO/PAINEL MSO/COMEIA E=35MM - PERFIS SIMPLES ACO GALV PINTADO - COLOCADA | M2 | CR | 105,71
2406 | DIVISORIA (N3) PAINEL/VIDRO/PAINEL MSO/COMEIA E=35MM - PERFIS SIMPLES ALUMINIO ANOD NAT - COLOCADA | M2 | CR | 102,85
10571 | DIVISORIA (N3) PAINEL/VIDRO/PAINEL VERMICULITA E=35MM - MONTANTE/RODAPE DUPLO ALUMINIO ANOD NATURAL - COLOCADA | M2 | CR | 251,42
11985 | DIVISORIA (N3) PAINEL/VIDRO/PAINEL VERMICULITA E=35MM - MONTANTE/RODAPE PERFIL DUPLO ACO GALV PINTADO - COLOCADA | M2 | CR | 242,85
2410 | DIVISORIA CEGA (N1) - PAINEL MSO/COMEIA E=35MM - MONTANTE/RODAPE DUPLO ACO GALV PINTADO - COLOCADA | M2 | CR | 107,14
2417 | DIVISORIA CEGA (N1) - PAINEL MSO/COMEIA E=35MM - MONTANTE/RODAPE DUPLO ALUMINIO ANOD NAT - COLOCADA | M2 | CR | 114,28
2415 | DIVISORIA CEGA (N1) - PAINEL MSO/COMEIA E=35MM - PERFIS SIMPLES ACO GALV PINTADO - COLOCADA | M2 | CR | 91,42
13360 | DIVISORIA CEGA (N1) - PAINEL MSO/COMEIA E=35MM - PERFIS SIMPLES ALUMINIO ANOD NAT - COLOCADA | M2 | CR | 91,42
11983 | DIVISORIA CEGA (N1) - PAINEL VERMICULITA E=35MM - MONTANTE/RODAPE PERFIS SIMPLES ACO GALV PINTADO - COLOCADA | M2 | CR | 222,85
11986 | DIVISORIA CEGA (N1) - PAINEL VERMICULITA E=35MM - PERFIS SIMPLES ALUMINIO ANOD NATURAL - COLOCADA | M2 | CR | 271,42
25976 | DIVISORIA EM GRANITO, COM DUAS FACES POLIDAS, TIPO ANDORINHA/ QUARTZ/ CASTELO/ CORUMBA OU OUTROS EQUIVALENTES DA REGIAO, E= *3,0* CM | M2 | CR | 333,75
10629 | DIVISORIA EM MARMORE, COM DUAS FACES POLIDAS, BRANCO COMUM, E= *3,0* CM | M2 | CR | 214,16
10698 | DIVISORIA, PLACA PRE-MOLDADA EM GRANILITE, MARMORITE OU GRANITINA, E = *3 CM | M2 | CR | 97,56
40521 | DOBRADEIRA ELETROMECANICA DE VERGALHAO, PARA ACO DE DIAMETRO ATE 1 1/2 "Â, MOTOR ELETRICO TRIFASICO, POTENCIA DE 3 HP ATE 5 HP | UN | CR | 82.037,75
2432 | DOBRADICA EM ACO/FERRO, 3 1/2" X 3", E= 1,9 A 2 MM, COM ANEL, CROMADO OU ZINCADO, TAMPA BOLA, COM PARAFUSOS | UN | AS | 30,50
2418 | DOBRADICA EM ACO/FERRO, 3" X 2 1/2", E= 1,2 A 1,8 MM, SEM ANEL, CROMADO OU ZINCADO, TAMPA BOLA, COM PARAFUSOS | UN | AS | 14,15
2433 | DOBRADICA EM ACO/FERRO, 3" X 2 1/2", E= 1,2 A 1,8 MM, SEM ANEL, CROMADO OU ZINCADO, TAMPA CHATA, COM PARAFUSOS | UN | AS | 10,33
2420 | DOBRADICA EM ACO/FERRO, 3" X 2 1/2", E= 1,9 A 2 MM, SEM ANEL, CROMADO OU ZINCADO, TAMPA BOLA, COM PARAFUSOS | UN | AS | 17,75
2421 | DOBRADICA EM ACO/FERRO, 4" X 3", E= 2,2 A 3,0 MM, COM ANEL, CROMADO OU ZINCADO,TAMPA BOLA, COM PARAFUSOS | UN | AS | 38,72
11447 | DOBRADICA EM LATAO, 3 " X 2 1/2 ", E= 1,9 A 2 MM, COM ANEL, CROMADO, TAMPA BOLA, COM PARAFUSOS | UN | AS | 35,07
2429 | DOBRADICA EM LATAO, 4" X 3", E= 2,2 A 3,0 MM, COM ANEL, TAMPA BOLA, COM PARAFUSOS | UN | AS | 88,77
11449 | DOBRADICA TIPO PIANO EM ACO/FERRO, 1'' X 3 M, GALVANIZADO, COM PARAFUSOS | UN | AS | 95,63
11451 | DOBRADICA TIPO VAI-E-VEM EM ACO/FERRO, TAMANHO 3'', GALVANIZADO, COM PARAFUSOS | UN | AS | 94,02
11116 | DOMOS INDIVIDUAL EM ACRILICO BRANCO *95 X 95* CM, SEM INSTALACAO | UN | CR | 359,40
38411 | DOSADOR DE AREIA, CAPACIDADE DE *26* LITROS | UN | CR | 960,79
1370 | DUCHA HIGIENICA PLASTICA COM REGISTRO METALICO 1/2 " | UN | CR | 61,96
38189 | DUCHA METALICA DE PAREDE, ARTICULAVEL, COM BRACO/CANO, SEM DESVIADOR | UN | CR | 147,40
38190 | DUCHA METALICA DE PAREDE, ARTICULAVEL, COM DESVIADOR E DUCHA MANUAL | UN | CR | 331,46
36516 | DUMPER COM CAPACIDADE DE CARGA DE 1700 KG, PARTIDA ELETRICA, MOTOR DIESEL COM POTENCIA DE 16 CV | UN | CR | 69.459,32
34777 | ELEMENTO VAZADO CERAMICO 25 X 18 X 7 CM | UN | CR | 1,23
7273 | ELEMENTO VAZADO CERAMICO 7 X 20 X 20 CM | UN | CR | 2,03
7272 | ELEMENTO VAZADO CERAMICO 9 X 20 X 20 CM | UN | CR | 2,83
10605 | ELEMENTO VAZADO DE CONCRETO, QUADRICULADO, 1 FURO *10 X 10 X 10* CM | UN | CR | 1,37
10604 | ELEMENTO VAZADO DE CONCRETO, QUADRICULADO, 1 FURO *20 X 10 X 7* CM | UN | CR | 2,73
672 | ELEMENTO VAZADO DE CONCRETO, QUADRICULADO, 1 FURO *20 X 20 X 6,5* CM | UN | CR | 2,75
668 | ELEMENTO VAZADO DE CONCRETO, QUADRICULADO, 16 FUROS *29 X 29 X 6* CM | UN | CR | 4,34
10578 | ELEMENTO VAZADO DE CONCRETO, QUADRICULADO, 16 FUROS *33 X 33 X 10* CM | UN | CR | 7,57
666 | ELEMENTO VAZADO DE CONCRETO, QUADRICULADO, 16 FUROS *40 X 40 X 7* CM | UN | CR | 7,52
665 | ELEMENTO VAZADO DE CONCRETO, QUADRICULADO, 16 FUROS *50 X 50 X 7* CM | UN | CR | 14,09
10577 | ELEMENTO VAZADO DE CONCRETO, QUADRICULADO, 25 FUROS *50 X 50 X 5* CM | UN | CR | 11,03
10583 | ELEMENTO VAZADO DE CONCRETO, VENEZIANA *39 X 22 X 15* CM | UN | CR | 6,18
10579 | ELEMENTO VAZADO DE CONCRETO, VENEZIANA *39 X 29 X 10* CM | UN | CR | 10,09
10582 | ELEMENTO VAZADO DE CONCRETO, VENEZIANA *40 X 10 X 10* CM | UN | CR | 3,53
2436 | ELETRICISTA | H | C | 13,73
40918 | ELETRICISTA (MENSALISTA) | MES | CR | 2.420,98
40923 | ELETRICISTA DE MANUTENCAO INDUSTRIAL (MENSALISTA) | MES | CR | 3.119,08
2439 | ELETRICISTA INDUSTRIAL | H | CR | 17,68
10998 | ELETRODO REVESTIDO AWS - E-6010, DIAMETRO IGUAL A 4,00 MM | KG | CR | 20,85
11002 | ELETRODO REVESTIDO AWS - E6013, DIAMETRO IGUAL A 2,50 MM | KG | CR | 19,10
10999 | ELETRODO REVESTIDO AWS - E6013, DIAMETRO IGUAL A 4,00 MM | KG | CR | 18,35
10997 | ELETRODO REVESTIDO AWS - E7018, DIAMETRO IGUAL A 4,00 MM | KG | C | 19,89
2685 | ELETRODUTO DE PVC RIGIDO ROSCAVEL DE 1 ", SEM LUVA | M | CR | 4,01
2680 | ELETRODUTO DE PVC RIGIDO ROSCAVEL DE 1 1/2 ", SEM LUVA | M | CR | 5,86
2684 | ELETRODUTO DE PVC RIGIDO ROSCAVEL DE 1 1/4 ", SEM LUVA | M | CR | 5,33
2673 | ELETRODUTO DE PVC RIGIDO ROSCAVEL DE 1/2 ", SEM LUVA | M | C | 2,06
2681 | ELETRODUTO DE PVC RIGIDO ROSCAVEL DE 2 ", SEM LUVA | M | CR | 9,58
2682 | ELETRODUTO DE PVC RIGIDO ROSCAVEL DE 2 1/2 ", SEM LUVA | M | CR | 13,98
2686 | ELETRODUTO DE PVC RIGIDO ROSCAVEL DE 3 ", SEM LUVA | M | CR | 17,53
2674 | ELETRODUTO DE PVC RIGIDO ROSCAVEL DE 3/4 ", SEM LUVA | M | CR | 2,56
2683 | ELETRODUTO DE PVC RIGIDO ROSCAVEL DE 4 ", SEM LUVA | M | CR | 27,63
2676 | ELETRODUTO DE PVC RIGIDO SOLDAVEL, CLASSE B, DE 20 MM | M | CR | 1,19
2678 | ELETRODUTO DE PVC RIGIDO SOLDAVEL, CLASSE B, DE 25 MM | M | CR | 1,50
2679 | ELETRODUTO DE PVC RIGIDO SOLDAVEL, CLASSE B, DE 32 MM | M | CR | 2,31
12070 | ELETRODUTO DE PVC RIGIDO SOLDAVEL, CLASSE B, DE 40 MM | M | CR | 3,22
2675 | ELETRODUTO DE PVC RIGIDO SOLDAVEL, CLASSE B, DE 50 MM | M | CR | 4,18
12067 | ELETRODUTO DE PVC RIGIDO SOLDAVEL, CLASSE B, DE 60 MM | M | CR | 5,67
21129 | ELETRODUTO EM ACO GALVANIZADO ELETROLITICO, LEVE, DIAMETRO 1/2", PAREDE DE 0,90 MM | M | CR | 5,49
21136 | ELETRODUTO EM ACO GALVANIZADO ELETROLITICO, LEVE, DIAMETRO 1", PAREDE DE 0,90 MM | M | CR | 8,44
21128 | ELETRODUTO EM ACO GALVANIZADO ELETROLITICO, LEVE, DIAMETRO 3/4", PAREDE DE 0,90 MM | M | C | 6,53
21132 | ELETRODUTO EM ACO GALVANIZADO ELETROLITICO, PESADO, DIAMETRO 4", PAREDE DE 2,25 MM | M | CR | 70,92
21130 | ELETRODUTO EM ACO GALVANIZADO ELETROLITICO, SEMI-PESADO, DIAMETRO 1 1/2", PAREDE DE 1,20 MM | M | CR | 16,49
21135 | ELETRODUTO EM ACO GALVANIZADO ELETROLITICO, SEMI-PESADO, DIAMETRO 1 1/4", PAREDE DE 1,20 MM | M | CR | 16,23
21131 | ELETRODUTO EM ACO GALVANIZADO ELETROLITICO, SEMI-PESADO, DIAMETRO 2 1/2", PAREDE DE 1,52 MM | M | CR | 40,37
21134 | ELETRODUTO EM ACO GALVANIZADO ELETROLITICO, SEMI-PESADO, DIAMETRO 2", PAREDE DE 1,20 MM | M | CR | 23,70
21133 | ELETRODUTO EM ACO GALVANIZADO ELETROLITICO, SEMI-PESADO, DIAMETRO 3", PAREDE DE 1,52 MM | M | CR | 47,38
40401 | ELETRODUTO FLEXIVEL PLANO EM PEAD, COR PRETA E LARANJA, DIAMETRO 32 MM | M | AS | 3,89
40402 | ELETRODUTO FLEXIVEL PLANO EM PEAD, COR PRETA E LARANJA, DIAMETRO 40 MM | M | AS | 4,99
40400 | ELETRODUTO FLEXIVEL PLANO EM PEAD, COR PRETA E LARANJA, DIAMETRO 25 MM | M | AS | 2,64
2504 | ELETRODUTO FLEXIVEL, EM ACO GALVANIZADO, REVESTIDO EXTERNAMENTE COM PVC PRETO, DIAMETRO EXTERNO DE 25 MM (3/4"), TIPO SEALTUBO | M | CR | 7,24
2501 | ELETRODUTO FLEXIVEL, EM ACO GALVANIZADO, REVESTIDO EXTERNAMENTE COM PVC PRETO, DIAMETRO EXTERNO DE 32 MM (1"), TIPO SEALTUBO | M | CR | 9,50
2502 | ELETRODUTO FLEXIVEL, EM ACO GALVANIZADO, REVESTIDO EXTERNAMENTE COM PVC PRETO, DIAMETRO EXTERNO DE 40 MM (1 1/4"), TIPO SEALTUBO | M | CR | 14,33
2503 | ELETRODUTO FLEXIVEL, EM ACO GALVANIZADO, REVESTIDO EXTERNAMENTE COM PVC PRETO, DIAMETRO EXTERNO DE 50 MM( 1 1/2"), TIPO SEALTUBO | M | CR | 18,45
2500 | ELETRODUTO FLEXIVEL, EM ACO GALVANIZADO, REVESTIDO EXTERNAMENTE COM PVC PRETO, DIAMETRO EXTERNO DE 60 MM (2"), TIPO SEALTUBO | M | CR | 24,58
2505 | ELETRODUTO FLEXIVEL, EM ACO GALVANIZADO, REVESTIDO EXTERNAMENTE COM PVC PRETO, DIAMETRO EXTERNO DE 75 MM (2 1/2"), TIPO SEALTUBO | M | CR | 38,30
12056 | ELETRODUTO FLEXIVEL, EM ACO, TIPO CONDUITE, DIAMETRO DE 1 1/2" | M | CR | 15,47
12057 | ELETRODUTO FLEXIVEL, EM ACO, TIPO CONDUITE, DIAMETRO DE 1 1/4" | M | CR | 13,14
12059 | ELETRODUTO FLEXIVEL, EM ACO, TIPO CONDUITE, DIAMETRO DE 1/2" | M | CR | 4,61
12058 | ELETRODUTO FLEXIVEL, EM ACO, TIPO CONDUITE, DIAMETRO DE 1" | M | CR | 8,19
12060 | ELETRODUTO FLEXIVEL, EM ACO, TIPO CONDUITE, DIAMETRO DE 2 1/2" | M | CR | 34,15
12061 | ELETRODUTO FLEXIVEL, EM ACO, TIPO CONDUITE, DIAMETRO DE 2" | M | CR | 20,85
12062 | ELETRODUTO FLEXIVEL, EM ACO, TIPO CONDUITE, DIAMETRO DE 3" | M | CR | 38,46
21137 | ELETRODUTO METALICO FLEXIVEL REVESTIDO COM PVC PRETO, DIAMETRO EXTERNO DE 15 MM (3/8"), TIPO COPEX | M | CR | 6,68
2687 | ELETRODUTO PVC FLEXIVEL CORRUGADO, COR AMARELA, DE 16 MM | M | CR | 1,04
2689 | ELETRODUTO PVC FLEXIVEL CORRUGADO, COR AMARELA, DE 20 MM | M | CR | 1,24
2688 | ELETRODUTO PVC FLEXIVEL CORRUGADO, COR AMARELA, DE 25 MM | M | CR | 1,35
2690 | ELETRODUTO PVC FLEXIVEL CORRUGADO, COR AMARELA, DE 32 MM | M | CR | 2,30
39243 | ELETRODUTO PVC FLEXIVEL CORRUGADO, REFORCADO, COR LARANJA, DE 20 MM, PARA LAJES E PISOS | M | CR | 1,52
39244 | ELETRODUTO PVC FLEXIVEL CORRUGADO, REFORCADO, COR LARANJA, DE 25 MM, PARA LAJES E PISOS | M | CR | 2,05
39245 | ELETRODUTO PVC FLEXIVEL CORRUGADO, REFORCADO, COR LARANJA, DE 32 MM, PARA LAJES E PISOS | M | CR | 3,95
39254 | ELETRODUTO/CONDULETE DE PVC RIGIDO, LISO, COR CINZA, DE 1/2", PARA INSTALACOES APARENTES (NBR 5410) | M | CR | 5,91
39255 | ELETRODUTO/CONDULETE DE PVC RIGIDO, LISO, COR CINZA, DE 1", PARA INSTALACOES APARENTES (NBR 5410) | M | CR | 10,94
39253 | ELETRODUTO/CONDULETE DE PVC RIGIDO, LISO, COR CINZA, DE 3/4", PARA INSTALACOES APARENTES (NBR 5410) | M | CR | 7,54
2446 | ELETRODUTO/DUTO PEAD FLEXIVEL PAREDE SIMPLES, CORRUGACAO HELICOIDAL, COR PRETA, SEM ROSCA, DE 2", PARA CABEAMENTO SUBTERRANEO (NBR 15715) | M | AS | 9,70
2442 | ELETRODUTO/DUTO PEAD FLEXIVEL PAREDE SIMPLES, CORRUGACAO HELICOIDAL, COR PRETA, SEM ROSCA, DE 3", PARA CABEAMENTO SUBTERRANEO (NBR 15715) | M | AS | 13,59
39246 | ELETRODUTODUTO PEAD FLEXIVEL PAREDE SIMPLES, CORRUGACAO HELICOIDAL, COR PRETA, SEM ROSCA, DE 1 1/2", PARA CABEAMENTO SUBTERRANEO (NBR 15715) | M | AS | 6,75
39247 | ELETRODUTODUTO PEAD FLEXIVEL PAREDE SIMPLES, CORRUGACAO HELICOIDAL, COR PRETA, SEM ROSCA, DE 1 1/4", PARA CABEAMENTO SUBTERRANEO (NBR 15715) | M | AS | 5,89
39248 | ELETRODUTODUTO PEAD FLEXIVEL PAREDE SIMPLES, CORRUGACAO HELICOIDAL, COR PRETA, SEM ROSCA, DE 4", PARA CABEAMENTO SUBTERRANEO (NBR 15715) | M | AS | 18,94
2438 | ELETROTECNICO | H | CR | 21,06
40922 | ELETROTECNICO (MENSALISTA) | MES | CR | 3.714,04
36486 | ELEVADOR DE CARGA A CABO, CABINE SEMI FECHADA 2,0 X 1,5 X 2,0 M, CAPACIDADE DE CARGA 1000 KG, TORRE 2,38 X 2,21 X 15 M, GUINCHO DE EMBREAGEM, FREIO DE SEGURANCA, LIMITADOR DE VELOCIDADE E CANCELA | UN | CR | 31.139,74
37777 | ELEVADOR DE CREMALHEIRA CABINE FECHADA 1,5 X 2,5 X 2,35 M (UMA POR TORRE), CAPACIDADE DE CARGA 1200 KG (15 PESSOAS), TORRE 24 M (16 MODULOS), FREIO DE SEGURANCA, LIMITADOR DE CARGA | UN | CR | 146.605,29
12624 | EMENDA PARA CALHA PLUVIAL, PVC, DIAMETRO ENTRE 119 E 170 MM, PARA DRENAGEM PREDIAL | UN | AS | 10,05
10638 | EMPILHADEIRA SOBRE PNEUS COM TORRE DE TRES ESTAGIOS, 4,70M DE ELEVACAO, C/ DESLOCADOR LATERAL DOS GARFOS, MOTOR GLP 4.3L, CAPACIDADE NOMINAL DE CARGA DE 6T | UN | CR | 292.246,42
10635 | EMPILHADEIRA SOBRE PNEUS COM TORRE DE TRES ESTAGIOS, 4,80M DE ELEVACAO, C/ DESLOCADOR LATERAL DOS GARFOS, MOTOR GLP 2.2L, CAPACIDADE NOMINAL DE CARGA DE 3T | UN | CR | 101.015,22
10634 | EMPILHADEIRA SOBRE PNEUS COM TORRE DE TRES ESTAGIOS, 4,80M DE ELEVACAO, C/ DESLOCADOR LATERAL DOS GARFOS, MOTOR GLP 2.4L, CAPACIDADE NOMINAL DE CARGA DE 2,5T | UN | C | 86.500,00
10636 | EMPILHADEIRA SOBRE PNEUS COM TORRE DE TRES ESTAGIOS, 4,80M DE ELEVACAO, C/ DESLOCADOR LATERAL DOS GARFOS, MOTOR GLP 4.3L, CAPACIDADE NOMINAL DE CARGA DE 4T | UN | CR | 190.494,18
10637 | EMPILHADEIRA SOBRE PNEUS COM TORRE DE TRES ESTAGIOS, 4,80M DE ELEVACAO, C/ DESLOCADOR LATERAL DOS GARFOS, MOTOR GLP 4.3L, CAPACIDADE NOMINAL DE CARGA DE 5T | UN | CR | 199.258,92
517 | EMULSAO ASFALTICA ANIONICA | L | CR | 5,37
41904 | EMULSAO ASFALTICA CATIONICA RL-1C PARA USO EM PAVIMENTACAO ASFALTICA (COLETADO CAIXA NA ANP ACRESCIDO DE ICMS) | T | C | 1.669,19
41902 | EMULSAO ASFALTICA CATIONICA RM-1C PARA USO EM PAVIMENTACAO ASFALTICA (COLETADO CAIXA NA ANP ACRESCIDO DE ICMS) | KG | AS | 1,57
41905 | EMULSAO ASFALTICA CATIONICA RR-1C PARA USO EM PAVIMENTACAO ASFALTICA (COLETADO CAIXA NA ANP ACRESCIDO DE ICMS) | KG | C | 1,37
41903 | EMULSAO ASFALTICA CATIONICA RR-2C PARA USO EM PAVIMENTACAO ASFALTICA (COLETADO CAIXA NA ANP ACRESCIDO DE ICMS) | KG | C | 1,48
37534 | EMULSAO EXPLOSIVA EM CARTUCHOS DE 1" X 12", DENSIDADE 1.15 G/CM3, INICIACAO ESPOLETA N. 8 / CORDEL | KG | CR | 13,95
37535 | EMULSAO EXPLOSIVA EM CARTUCHOS DE 1" X 24", DENSIDADE 1.15 G/CM3, INICIACAO ESPOLETA N. 8 / CORDEL | KG | CR | 13,95
37533 | EMULSAO EXPLOSIVA EM CARTUCHOS DE 1" X 8", DENSIDADE 1.15 G/CM3, INICIACAO ESPOLETA N. 8 / CORDEL | KG | CR | 13,95
37537 | EMULSAO EXPLOSIVA EM CARTUCHOS DE 2 1/2" X 24", DENSIDADE 1.15 G/CM3, INICIACAO ESPOLETA N. 8 / CORDEL | KG | CR | 10,56
37536 | EMULSAO EXPLOSIVA EM CARTUCHOS DE 2 1/4" X 24", DENSIDADE 1.15 G/CM3, INICIACAO ESPOLETA N. 8 / CORDEL | KG | CR | 10,56
37532 | EMULSAO EXPLOSIVA EM CARTUCHOS DE 2" X 24", DENSIDADE 1.15 G/CM3, INICIACAO ESPOLETA N. 8 / CORDEL | KG | C | 10,56
2696 | ENCANADOR OU BOMBEIRO HIDRAULICO | H | C | 13,73
40928 | ENCANADOR OU BOMBEIRO HIDRAULICO (MENSALISTA) | MES | CR | 2.420,98
4083 | ENCARREGADO GERAL DE OBRAS | H | C | 27,45
40818 | ENCARREGADO GERAL DE OBRAS (MENSALISTA) | MES | CR | 4.838,60
2705 | ENERGIA ELETRICA ATE 2000 KWH INDUSTRIAL, SEM DEMANDA | KW/H | CR | 0,70
14250 | ENERGIA ELETRICA COMERCIAL, BAIXA TENSAO, RELATIVA AO CONSUMO DE ATE 100 KWH, INCLUINDO ICMS, PIS/PASEP E COFINS | KW/H | C | 0,72
11683 | ENGATE / RABICHO FLEXIVEL INOX 1/2 " X 30 CM | UN | CR | 24,44
11684 | ENGATE / RABICHO FLEXIVEL INOX 1/2 " X 40 CM | UN | CR | 26,76
6141 | ENGATE/RABICHO FLEXIVEL PLASTICO (PVC OU ABS) BRANCO 1/2 " X 30 CM | UN | CR | 3,56
11681 | ENGATE/RABICHO FLEXIVEL PLASTICO (PVC OU ABS) BRANCO 1/2 " X 40 CM | UN | CR | 6,34
2706 | ENGENHEIRO CIVIL DE OBRA JUNIOR | H | C | 69,06
40811 | ENGENHEIRO CIVIL DE OBRA JUNIOR (MENSALISTA) | MES | CR | 12.172,17
2707 | ENGENHEIRO CIVIL DE OBRA PLENO | H | CR | 86,98
40813 | ENGENHEIRO CIVIL DE OBRA PLENO (MENSALISTA) | MES | CR | 15.330,27
2708 | ENGENHEIRO CIVIL DE OBRA SENIOR | H | CR | 114,27
40814 | ENGENHEIRO CIVIL DE OBRA SENIOR (MENSALISTA) | MES | CR | 20.138,33
34779 | ENGENHEIRO CIVIL JUNIOR | H | CR | 69,06
40936 | ENGENHEIRO CIVIL JUNIOR (MENSALISTA) | MES | CR | 12.172,17
34780 | ENGENHEIRO CIVIL PLENO | H | CR | 87,27
40937 | ENGENHEIRO CIVIL PLENO (MENSALISTA) | MES | CR | 15.381,64
34782 | ENGENHEIRO CIVIL SENIOR | H | CR | 114,27
40938 | ENGENHEIRO CIVIL SENIOR (MENSALISTA) | MES | CR | 20.138,33
34783 | ENGENHEIRO ELETRICISTA | H | CR | 79,75
40939 | ENGENHEIRO ELETRICISTA (MENSALISTA) | MES | CR | 14.056,35
34785 | ENGENHEIRO SANITARISTA | H | CR | 69,05
40940 | ENGENHEIRO SANITARISTA (MENSALISTA) | MES | CR | 12.170,11
38403 | ENXADA ESTREITA *25 X 23* CM COM CABO | UN | CR | 24,84
37774 | EQUIPAMENTO DE LIMPEZA COMBINADO (VACUO/ALTA PRESSAO) 95% VACUO, TANQUE 7000 L, BOMBA 140 KGF/CM2 66 L/MIN COM MOTOR INDEPENDENTE A DIESEL DE 60 CV (INCLUI MONTAGEM, NAO INCLUI CAMINHAO) | UN | AS | 134.097,39
38630 | EQUIPAMENTO PARA DEMARCACAO DE FAIXAS DE TRAFEGO A FRIO, A SER MONTADO SOBRE CAMINHAO DE PBT MINIMO DE 9 T E DISTANCIA MINIMA ENTRE EIXOS DE 4,3 M, CAPACIDADE PARA 800 L DE TINTA (INCLUI MONTAGEM, NAO INCLUI CAMINHAO) | UN | CR | 869.921,87
38629 | EQUIPAMENTO PARA DEMARCACAO DE FAIXAS DE TRAFEGO A QUENTE, A SER MONTADO SOBRE CAMINHAO DE PBT MINIMO DE 17 T E DISTANCIA MINIMA ENTRE EIXOS DE 5,2 M, CAPACIDADE PARA 1.000 KG DE MATERIAL TERMOPLASTICO (INCLUI MONTAGEM, NAO INCLUI CAMINHAO E NEM COMPRESSOR DE AR) | UN | CR | 1.294.921,87
38476 | ESCADA DUPLA DE ABRIR EM ALUMINIO, MODELO PINTOR, 8 DEGRAUS | UN | CR | 186,74
38477 | ESCADA EXTENSIVEL EM ALUMINIO COM 6,00 M ESTENDIDA | UN | CR | 528,85
40635 | ESCAVADEIRA HIDRAULICA SOBRE ESTEIRA, COM GARRA GIRATORIA DE MANDIBULAS, PESO OPERACIONAL ENTRE 22,00 E 25,50 TON, POTENCIA LIQUIDA ENTRE 150 E 160 HP | UN | CR | 433.836,10
36483 | ESCAVADEIRA HIDRAULICA SOBRE ESTEIRAS CACAMBA 0,40 A 1,20 M3, PESO OPERACIONAL 21,19 T, POTENCIA LIQUIDA 173 HP | UN | CR | 393.125,00
14525 | ESCAVADEIRA HIDRAULICA SOBRE ESTEIRAS COM CACAMBA DE 1,20 M3, PESO OPERACIONAL 21 T, POTENCIA BRUTA 155 HP | UN | CR | 411.625,00
36482 | ESCAVADEIRA HIDRAULICA SOBRE ESTEIRAS, CACAMBA 0,80 M3, PESO OPERACIONAL 17,8 T, POTENCIA LIQUIDA 110 HP | UN | CR | 353.025,76
36408 | ESCAVADEIRA HIDRAULICA SOBRE ESTEIRAS, CACAMBA 0,4 A 1,70 M3, PESO OPERACIONAL 23,2 T, POTENCIA BRUTA 183 HP | UN | CR | 421.800,00
2723 | ESCAVADEIRA HIDRAULICA SOBRE ESTEIRAS, CACAMBA 0,62M3, PESO OPERACIONAL 12,61T, POTENCIA LIQUIDA 95HP | UN | CR | 323.750,00
36481 | ESCAVADEIRA HIDRAULICA SOBRE ESTEIRAS, CACAMBA 0,80 A 1,30 M3, PESO OPERACIONAL 22,18 T, POTENCIA LIQUIDA 170 HP | UN | CR | 386.187,50
10685 | ESCAVADEIRA HIDRAULICA SOBRE ESTEIRAS, CACAMBA 0,80M3, PESO OPERACIONAL 17T, POTENCIA BRUTA 111HP | UN | C | 370.000,00
40636 | ESCAVADEIRA HIDRAULICA SOBRE ESTEIRAS, CAPACIDADE DA CACAMBA ENTRE 1,20 E 1,50 M3, PESO OPERACIONAL ENTRE 20,00 E 22,00 TON, POTENCIA LIQUIDA ENTRE 150 E 155 HP, EQUIPADA COM CLAMSHELL | UN | CR | 417.648,60
4111 | ESCORA PRE-MOLDADA EM CONCRETO, *10 X 10* CM, H = 2,30M | UN | CR | 23,61
26021 | ESCOVA CIRCULAR EM ACO LATONADO, 6 X 1 " (DIAMETRO X ESPESSURA), FURO DE 1 1/4 ", FIO ONDULADO *0,30* MM | UN | CR | 59,66
12 | ESCOVA DE ACO, COM CABO, *4 X 15* FILEIRAS DE CERDAS | UN | C | 9,58
37554 | ESGUICHO JATO REGULAVEL, TIPO ELKHART, ENGATE RAPIDO 1 1/2", PARA COMBATE A INCENDIO | UN | CR | 146,19
37555 | ESGUICHO JATO REGULAVEL, TIPO ELKHART, ENGATE RAPIDO 2 1/2", PARA COMBATE A INCENDIO | UN | CR | 177,84
10902 | ESGUICHO TIPO JATO SOLIDO, EM LATAO, ENGATE RAPIDO 1 1/2" X 13 MM, PARA MANGUEIRA EM INSTALACAO PREDIAL COMBATE A INCENDIO | UN | CR | 44,62
20965 | ESGUICHO TIPO JATO SOLIDO, EM LATAO, ENGATE RAPIDO 1 1/2" X 16 MM, PARA MANGUEIRA EM INSTALACAO PREDIAL COMBATE A INCENDIO | UN | CR | 45,04
20966 | ESGUICHO TIPO JATO SOLIDO, EM LATAO, ENGATE RAPIDO 1 1/2" X 19 MM, PARA MANGUEIRA EM INSTALACAO PREDIAL COMBATE A INCENDIO | UN | CR | 48,49
10903 | ESGUICHO TIPO JATO SOLIDO, EM LATAO, ENGATE RAPIDO 2 1/2" X 13 MM, PARA MANGUEIRA EM INSTALACAO PREDIAL COMBATE A INCENDIO | UN | CR | 73,50
20967 | ESGUICHO TIPO JATO SOLIDO, EM LATAO, ENGATE RAPIDO 2 1/2" X 16 MM, PARA MANGUEIRA EM INSTALACAO PREDIAL COMBATE A INCENDIO | UN | CR | 73,50
20968 | ESGUICHO TIPO JATO SOLIDO, EM LATAO, ENGATE RAPIDO 2 1/2" X 19 MM, PARA MANGUEIRA EM INSTALACAO PREDIAL COMBATE A INCENDIO | UN | CR | 80,62
11359 | ESMERILHADEIRA ANGULAR ELETRICA, DIAMETRO DO DISCO 7 '' (180 MM), ROTACAO 8500 RPM, POTENCIA 2400 W | UN | C | 679,65
39017 | ESPACADOR / DISTANCIADOR CIRCULAR COM ENTRADA LATERAL, EM PLASTICO, PARA VERGALHAO *4,2 A 12,5* MM, COBRIMENTO 20 MM | UN | CR | 0,14
39315 | ESPACADOR / DISTANCIADOR TIPO GARRA DUPLA, EM PLASTICO, COBRIMENTO *20* MM, PARA FERRAGENS DE LAJES E FUNDO DE VIGAS | UN | CR | 0,23
39016 | ESPACADOR / DISTANCIADOR TIPO PINO EM PLASTICO, PARA VERGALHAO ATE 10 MM, PARA APOIO DE ARMADURA | UN | CR | 0,23
40432 | ESPACADOR / SEPARADOR DE BARRA , METALICO, TIPO CARAMBOLA, PARA TIRANTES, 25 X 84 MM | UN | CR | 1,80
39481 | ESPACADOR OU DISTANCIADOR, EM PLASTICO, TIPO APOIO DE CORDOALHA (CARANGUEJO), PARA ARMADURA NEGATIVA E PROTENSAO, COBRIMENTO 50 MM | UN | CR | 1,13
40433 | ESPACADOR/SEPARADOR DE CORDOALHA TIPO DISCO 12 FUROS DE 14 MM, PARA TIRANTES | UN | CR | 1,00
20219 | ESPARGIDOR DE ASFALTO PRESSURIZADO, REBOCAVEL, TANQUE DE 2500 L, PNEUMATICO, COM MOTOR A GASOLINA 3,4HP | UN | AS | 65.000,00
36484 | ESPARGIDOR DE ASFALTO PRESSURIZADO, TANQUE 6 M3 COM ISOLACAO TERMICA, AQUECIDO COM 2 MACARICOS, COM BARRA ESPARGIDORA 3,60 M, A SER MONTADO SOBRE CAMINHAO | UN | AS | 137.983,16
38367 | ESPATULA DE ACO INOX COM CABO DE MADEIRA, LARGURA 8 CM | UN | CR | 10,03
38368 | ESPATULA DE PLASTICO LISA, LARGURA 10 CM | UN | CR | 5,38
38091 | ESPELHO / PLACA CEGA 4" X 2", PARA INSTALACAO DE TOMADAS E INTERRUPTORES | UN | CR | 1,71
38095 | ESPELHO / PLACA CEGA 4" X 4", PARA INSTALACAO DE TOMADAS E INTERRUPTORES | UN | CR | 3,63
38092 | ESPELHO / PLACA DE 1 POSTO 4" X 2", PARA INSTALACAO DE TOMADAS E INTERRUPTORES | UN | CR | 1,62
38093 | ESPELHO / PLACA DE 2 POSTOS 4" X 2", PARA INSTALACAO DE TOMADAS E INTERRUPTORES | UN | CR | 1,68
38096 | ESPELHO / PLACA DE 2 POSTOS 4" X 4", PARA INSTALACAO DE TOMADAS E INTERRUPTORES | UN | CR | 3,90
38094 | ESPELHO / PLACA DE 3 POSTOS 4" X 2", PARA INSTALACAO DE TOMADAS E INTERRUPTORES | UN | CR | 2,06
38097 | ESPELHO / PLACA DE 4 POSTOS 4" X 4", PARA INSTALACAO DE TOMADAS E INTERRUPTORES | UN | CR | 4,18
38098 | ESPELHO / PLACA DE 6 POSTOS 4" X 4", PARA INSTALACAO DE TOMADAS E INTERRUPTORES | UN | CR | 4,18
11186 | ESPELHO CRISTAL E = 4 MM | M2 | CR | 181,55
11558 | ESPELHO, RETO OU CURVO, EM LATAO CROMADO, ESPESSURA ATE 6 MM, LARGURA *40*MM, ALTURA *180*MM - PARA FECHADURA DE EMBUTIR | PAR | CR | 9,96
11557 | ESPELHO, RETO OU CURVO, EM LATAO CROMADO, ESPESSURA MINIMA 6 MM, LARGURA *43*MM, ALTURA *230*MM - PARA FECHADURA DE EMBUTIR | PAR | CR | 25,22
2759 | ESPOLETA SIMPLES N 8. | UN | AS | 4,40
38124 | ESPUMA EXPANSIVA DE POLIURETANO, APLICACAO MANUAL - 500 ML | UN | C | 24,95
38380 | ESQUADRO DE ACO 12 " (300 MM), CABO DE ALUMINIO | UN | CR | 15,94
20059 | ESQUADRO INTERNO OU EXTERNO PARA CALHA PLUVIAL, PVC, DIAMETRO ENTRE 119 E 170 MM, PARA DRENAGEM PREDIAL | UN | AS | 14,25
38538 | ESTACA PRE-MOLDADA MACICA DE CONCRETO VIBRADO ARMADO, PARA CARGA DE 25 T, SECAO QUADRADA DE *16 X 16*, COM ANEL METALICO INCORPORADO A PECA (SOMENTE FORNECIMENTO) | M | C | 25,65
38539 | ESTACA PRE-MOLDADA MACICA DE CONCRETO VIBRADO ARMADO, PARA CARGA DE 50 T, SECAO QUADRADA, COM ANEL METALICO INCORPORADO A PECA (SOMENTE FORNECIMENTO) | M | CR | 34,88
38540 | ESTACA PRE-MOLDADA VAZADA DE CONCRETO CENTRIFUGADO, PARA CARGA DE 100 T, SECAO CIRCULAR, COM ANEL METALICO INCORPORADO A PECA (SOMENTE FORNECIMENTO) | M | CR | 89,39
42006 | ESTICADOR FORJADO PARA CABO DE ACO DE DIAMETRO 12,7 MM (1/2"), TIPO GANCHO X OLHAL (DIN 1480) (COLETADO CAIXA) | UN | CR | 8,91
42007 | ESTICADOR FORJADO PARA CABO DE ACO DE DIAMETRO 9,53 MM (3/8"), TIPO GANCHO X OLHAL (DIN 1480) (COLETADO CAIXA) | UN | CR | 6,27
38384 | ESTILETE DE METAL, LAMINA 18 MM | UN | CR | 13,95
13 | ESTOPA | KG | CR | 14,75
2762 | ESTOPIM SIMPLES | M | AS | 5,50
21142 | ESTRIBO COM PARAFUSO EM CHAPA DE FERRO FUNDIDO DE 2" X 3/16" X 35 CM, SECAO "U", PARA MADEIRAMENTO DE TELHADO | UN | CR | 16,50
12865 | ESTUCADOR | H | CR | 12,11
41074 | ESTUCADOR (MENSALISTA) | MES | CR | 2.135,78
4223 | ETANOL | L | C | 2,58
37372 | EXAMES - HORISTA (ENCARGOS COMPLEMENTARES) (COLETADO CAIXA) | H | C | 0,37
40863 | EXAMES - MENSALISTA (ENCARGOS COMPLEMENTARES) (COLETADO CAIXA) | MES | C | 69,24
38475 | EXTENSAO DE SOLDA 201 ACETILENO, E = *1,5 A 2,5* MM | UN | CR | 18,77
38474 | EXTENSAO DE SOLDA 201 GLP, E = *2,5 A 4,0* MM | UN | CR | 23,20
10886 | EXTINTOR DE INCENDIO PORTATIL COM CARGA DE AGUA PRESSURIZADA DE 10 L, CLASSE A | UN | CR | 113,92
10888 | EXTINTOR DE INCENDIO PORTATIL COM CARGA DE GAS CARBONICO CO2 DE 4 KG, CLASSE BC | UN | CR | 360,55
10889 | EXTINTOR DE INCENDIO PORTATIL COM CARGA DE GAS CARBONICO CO2 DE 6 KG, CLASSE BC | UN | CR | 390,60
10890 | EXTINTOR DE INCENDIO PORTATIL COM CARGA DE PO QUIMICO SECO (PQS) DE 12 KG, CLASSE BC | UN | CR | 180,27
10891 | EXTINTOR DE INCENDIO PORTATIL COM CARGA DE PO QUIMICO SECO (PQS) DE 4 KG, CLASSE BC | UN | CR | 110,16
10892 | EXTINTOR DE INCENDIO PORTATIL COM CARGA DE PO QUIMICO SECO (PQS) DE 6 KG, CLASSE BC | UN | C | 130,20
20977 | EXTINTOR DE INCENDIO PORTATIL COM CARGA DE PO QUIMICO SECO (PQS) DE 8 KG, CLASSE BC | UN | CR | 155,23
3073 | EXTREMIDADE PVC PBA, BF, JE, DN 100/ DE 110 MM (NBR 10351) | UN | AS | 107,95
3068 | EXTREMIDADE PVC PBA, BF, JE, DN 50 / DE 60 MM (NBR 10351) | UN | AS | 50,82
3074 | EXTREMIDADE PVC PBA, BF, JE, DN 75/ DE 85 MM (NBR 10351) | UN | AS | 85,93
3076 | EXTREMIDADE PVC PBA, PF, JE, DN 100 / DE 110 MM (NBR 10351) | UN | AS | 96,76
3072 | EXTREMIDADE PVC PBA, PF, JE, DN 50/ DE 60 MM (NBR 10351) | UN | AS | 42,94
3075 | EXTREMIDADE PVC PBA, PF, JE, DN 75 / DE 85 MM (NBR 10351) | UN | AS | 77,45
10780 | EXTREMIDADE/TUBETE PARA HIDROMETRO PVC, COM ROSCA, CURTA, COM BUCHA LATAO, 1/2" | UN | AS | 4,67
10781 | EXTREMIDADE/TUBETE PARA HIDROMETRO PVC, COM ROSCA, CURTA, COM BUCHA LATAO, 3/4" | UN | AS | 5,80
20106 | EXTREMIDADE/TUBETE PARA HIDROMETRO PVC, COM ROSCA, CURTA, SEM BUCHA LATAO, 1/2" | UN | AS | 2,75
20107 | EXTREMIDADE/TUBETE PARA HIDROMETRO PVC, COM ROSCA, CURTA, SEM BUCHA LATAO, 3/4" | UN | AS | 2,95
20108 | EXTREMIDADE/TUBETE PARA HIDROMETRO PVC, COM ROSCA, LONGA, SEM BUCHA LATAO, 1/2" | UN | AS | 2,63
20109 | EXTREMIDADE/TUBETE PARA HIDROMETRO PVC, COM ROSCA, LONGA, SEM BUCHA LATAO, 3/4" | UN | AS | 4,15
34795 | FAIXA / FILETE / LISTELO EM CERAMICA, DECORADA, *8 X 30* CM (L X C) | M2 | CR | 208,90
34796 | FAIXA / FILETE / LISTELO EM CERAMICA, LISO OU CORDAO, BRANCO, *2 X 30* CM (L X C) | M | CR | 9,17
11474 | FECHADURA AUXILIAR DE EMBUTIR PARA PORTA DE ARMARIO DE MADEIRA, CROMADA, CHAVE TIPO GORGES, CAIXA COM LINGUETA, CHAPA TESTA E CONTRA CHAPA | UN | CR | 29,67
11470 | FECHADURA AUXILIAR DE EMBUTIR PARA PORTA DE ARMARIO, CROMADA, CAIXA COM CILINDRO REDONDO, CHAPA TESTA E LINGUETA | UN | CR | 19,44
11480 | FECHADURA AUXILIAR SEGURANCA, DE EMBUTIR, REFORCADA, MAQUINA DE 40 A 55 MM, COM CILINDRO, CROMADA, PARA PORTA EXTERNA - COMPLETA | CJ | CR | 48,52
38154 | FECHADURA AUXILIAR TRAVA DE SEGURANCA SIMPLES, CROMADA, MAQUINA *40* MM, INCLUI CHAVE TETRA E ROSETA REDONDA - COMPLETA | CJ | CR | 30,38
11482 | FECHADURA BICO DE PAPAGAIO, MAQUINA *45* MM, CROMADA, COM CHAVE TIPO GORGES BIPARTIDA, PARA PORTA DE CORRER INTERNA - COMPLETA | CJ | CR | 44,07
3084 | FECHADURA BICO DE PAPAGAIO, MAQUINA *45* MM, CROMADA, COM CILINDRO, PARA PORTA DE CORRER EXTERNA - COMPLETA | CJ | CR | 56,66
3103 | FECHADURA C/ CILINDRO LATAO CROMADO P/ PORTA VIDRO TP AROUCA 2171-L OU EQUIV | UN | CR | 50,65
11481 | FECHADURA DE EMBUTIR PARA PORTA DE BANHEIRO, CHAVE TIPO TRANQUETA, MAQUINA 40 MM, SEM MACANETA, SEM ESPELHO (SOMENTE MAQUINA) - NIVEL SEGURANCA MEDIO | UN | CR | 15,28
3097 | FECHADURA DE EMBUTIR PARA PORTA DE BANHEIRO, TIPO TRANQUETA, MAQUINA 40 MM, MACANETAS ALAVANCA E ROSETAS REDONDAS EM METAL CROMADO - NIVEL SEGURANCA MEDIO - COMPLETA | CJ | CR | 31,39
38153 | FECHADURA DE EMBUTIR PARA PORTA DE BANHEIRO, TIPO TRANQUETA, MAQUINA 40 MM, MACANETAS ALAVANCA, ESPELHO EM METAL CROMADO - NIVEL SEGURANCA MEDIO - COMPLETA | CJ | CR | 28,79
3099 | FECHADURA DE EMBUTIR PARA PORTA DE BANHEIRO, TIPO TRANQUETA, MAQUINA 55 MM, MACANETAS ALAVANCA E ROSETAS REDONDAS EM METAL CROMADO - NIVEL SEGURANCA MEDIO - COMPLETA | CJ | CR | 50,21
3080 | FECHADURA DE EMBUTIR PARA PORTA EXTERNA / ENTRADA, MAQUINA 40 MM, COM CILINDRO, MACANETA ALAVANCA E ESPELHO EM METAL CROMADO - NIVEL SEGURANCA MEDIO - COMPLETA | CJ | C | 41,95
3081 | FECHADURA DE EMBUTIR PARA PORTA EXTERNA / ENTRADA, MAQUINA 55 MM, COM CILINDRO, MACANETA ALAVANCA E ESPELHO EM METAL CROMADO - NIVEL SEGURANCA MEDIO - COMPLETA | CJ | CR | 63,49
38151 | FECHADURA DE EMBUTIR PARA PORTA EXTERNA, MAQUINA 40 MM, COM CILINDRO, MACANETA ALAVANCA E ROSETA REDONDA EM METAL CROMADO - NIVEL DE SEGURANCA MEDIO - COMPLETA | CJ | CR | 39,75
11479 | FECHADURA DE EMBUTIR PARA PORTA EXTERNA, MAQUINA 40 MM, SEM MACANETA, SEM ESPELHO (SOMENTE MAQUINA) - NIVEL DE SEGURANCA MEDIO | UN | CR | 23,11
38152 | FECHADURA DE EMBUTIR PARA PORTA EXTERNA, MAQUINA 55 MM, COM CILINDRO, MACANETA ALAVANCA E ROSETA REDONDA EM METAL CROMADO - NIVEL DE SEGURANCA MEDIO - COMPLETA | CJ | CR | 57,52
11478 | FECHADURA DE EMBUTIR PARA PORTA EXTERNA, MAQUINA 55 MM, SEM ESPELHO, SEM MACANETA (SOMENTE MAQUINA) - NIVEL DE SEGURANCA MEDIO | UN | CR | 40,54
3090 | FECHADURA DE EMBUTIR PARA PORTA INTERNA, TIPO GORGES (CHAVE GRANDE), MAQUINA 40 MM, MACANETA ALAVANCA E ESPELHO EM METAL CROMADO - NIVEL SEGURANCA MEDIO - COMPLETA | CJ | CR | 33,92
3093 | FECHADURA DE EMBUTIR PARA PORTA INTERNA, TIPO GORGES (CHAVE GRANDE), MAQUINA 55 MM, MACANETAS ALAVANCA E ROSETAS REDONDAS EM METAL CROMADO - NIVEL SEGURANCA MEDIO - COMPLETA | CJ | CR | 56,37
11476 | FECHADURA DE EMBUTIR PARA PORTA INTERNA, TIPO GORGES, MAQUINA 55 MM (SOMENTE MAQUINA, SEM ESPELHO E SEM MACANETA) - NIVEL DE SEGURANCA MEDIO | UN | CR | 24,29
3082 | FECHADURA DE SOBREPOR EM FERRO PINTADO, COM MACANETA ALAVANCA, CHAVE GRANDE - COMPLETA | CJ | CR | 39,24
11484 | FECHADURA DE SOBREPOR PARA PORTAO, CAIXA *100* MM, COM CILINDRO, CHAVE SIMPLES, TRINCO LATERAL, EM LATAO OU ACO CROMADO OU POLIDO, COM OU SEM PINTURA - COMPLETA | UN | CR | 27,99
38155 | FECHADURA DE SOBREPOR PARA PORTAO, COM CHAVE TETRA, CAIXA *100* MM, TRINCO LATERAL, EM LATAO OU ACO CROMADO, PINTADO - COMPLETA | UN | CR | 38,16
11468 | FECHADURA DE SOBREPOR, CROMADA, COM CILINDRO REDONDO, PARA ARMARIO E GAVETA DE MADEIRA, COM PORTA DE APROXIMADAMENTE 20 MM | UN | CR | 8,56
11469 | FECHADURA TRADICIONAL DE EMBUTIR, CROMADA, COM CILINDRO, PARA GAVETAS E MOVEIS DE MADEIRA - COM ABINHAS LATERAIS CURVAS, CHAVES COM PROTECAO PLASTICA | UN | CR | 10,23
11477 | FECHADURA TUBULAR CROMADA, MACANETA DIAMETRO *30* MM, CILINDRO CENTRAL COM CHAVE EXTERNA E BOTAO INTERNO, MAQUINA *70* MM - COMPLETA | CJ | CR | 46,48
40311 | FECHADURA TUBULAR, ACABAMENTO CROMADO, DISTANCIA DE BROCA 90 MM, CILINDRO CENTRAL COM CHAVE EXTERNA E BOTAO INTERNO, MACANETA FORMATO TULIPA/TACA/BOLA - COMPLETA | CJ | CR | 44,89
38165 | FECHO / FECHADURA COM PUXADOR CONCHA, COM TRANCA TIPO TRAVA, PARA JANELA / PORTA DE CORRER (INCLUI TESTA, FECHADURA, PUXADOR) - COMPLETA | CJ | CR | 47,93
3096 | FECHO / FECHADURA CONCHA COM ALAVANCA / TRAVA, DE EMBUTIR, PARA PORTA OU JANELA DE CORRER EM LATAO OU ACO INOX - COMPLETO | CJ | CR | 25,80
11456 | FECHO / TRINCO / FERROLHO FIO REDONDO, DE SOBREPOR, 12", EM ACO GALVANIZADO / ZINCADO | UN | CR | 10,62
3119 | FECHO / TRINCO / FERROLHO FIO REDONDO, DE SOBREPOR, 2", EM ACO GALVANIZADO / ZINCADO | UN | CR | 1,57
3122 | FECHO / TRINCO / FERROLHO FIO REDONDO, DE SOBREPOR, 4", EM ACO GALVANIZADO / ZINCADO | UN | CR | 2,22
3121 | FECHO / TRINCO / FERROLHO FIO REDONDO, DE SOBREPOR, 5", EM ACO GALVANIZADO / ZINCADO | UN | CR | 3,44
3120 | FECHO / TRINCO / FERROLHO FIO REDONDO, DE SOBREPOR, 6", EM ACO GALVANIZADO / ZINCADO | UN | CR | 5,43
11455 | FECHO / TRINCO / FERROLHO FIO REDONDO, DE SOBREPOR, 8", EM ACO GALVANIZADO / ZINCADO | UN | CR | 7,61
3111 | FECHO DE EMBUTIR, TIPO UNHA, COMANDO COM ALAVANCA, EM ACO CROMADO, 22 CM, PARA PORTAS E JANELAS - INCLUI PARAFUSOS | UN | CR | 18,22
3108 | FECHO DE EMBUTIR, TIPO UNHA, COMANDO COM ALAVANCA, EM LATAO CROMADO, 22 CM, PARA PORTAS E JANELAS - INCLUI PARAFUSOS | UN | CR | 19,11
3105 | FECHO DE EMBUTIR, TIPO UNHA, COMANDO COM ALAVANCA, EM LATAO CROMADO, 40 CM, PARA PORTAS E JANELAS - INCLUI PARAFUSOS | UN | CR | 29,70
38178 | FECHO DE EMBUTIR, TIPO UNHA, COMANDO DESLIZANTE, COM TRAVA, 120 MM, EM LATAO CROMADO | UN | CR | 19,41
11458 | FECHO DE SEGURANCA, TIPO BATOM, EM LATAO / ZAMAC, CROMADO, PARA PORTAS E JANELAS - INCLUI PARAFUSOS | UN | CR | 17,00
40868 | FELTRO EM LA DE ROCHA, 1 FACE REVESTIDA COM FILME DE POLIPROPILENO, EM ROLO, DENSIDADE = 32 KG/M3, E=*50* MM (COLETADO CAIXA) | M2 | CR | 36,30
11461 | FERROLHO / FECHO CHATO, DE SOBREPOR, EM FERRO ZINCADO, REFORCADO, 5", COM PORTA CADEADO, PARA PORTAO, PORTA E JANELA - INCLUI PARAFUSOS | UN | CR | 4,31
3106 | FERROLHO / FECHO CHATO, DE SOBREPOR, EM FERRO ZINCADO, REFORCADO, 6", COM PORTA CADEADO, PARA PORTAO, PORTA E JANELA - INCLUI PARAFUSOS | UN | CR | 3,28
3107 | FERROLHO / FECHO CHATO, EM FERRO ZINCADO, LEVE, 3", COM PORTA CADEADO, PARA PORTAO, PORTA E JANELA - INCLUI PARAFUSOS | UN | CR | 2,76
25951 | FERTILIZANTE NPK - 10:10:10 | KG | CR | 1,49
3123 | FERTILIZANTE NPK - 4: 14: 8 | KG | C | 1,39
38125 | FERTILIZANTE ORGANICO COMPOSTO, CLASSE A | KG | CR | 0,77
39014 | FIBRA DE ACO PARA REFORCO DO CONCRETO, SOLTA, TIPO A-I, FATOR DE FORMA *50* L / D, COMPRIMENTO DE *30* MM E RESISTENCIA A TRACAO DO ACO MAIOR 1000 MPA | KG | CR | 10,89
11894 | FILTRO ANAEROBIO CILINDRICO CONCRETO PRE MOLDADO 1,20 X 1,50 (DIAMETROXALTURA) PARA 4 A 5 CONTRIBUINTES (NBR 13969) | UN | CR | 527,29
39365 | FILTRO ANAEROBIO, EM POLIETILENO DE ALTA DENSIDADE (PEAD), CAPACIDADE *1100* LITROS (NBR 13969) | UN | CR | 886,89
39366 | FILTRO ANAEROBIO, EM POLIETILENO DE ALTA DENSIDADE (PEAD), CAPACIDADE *2800* LITROS (NBR 13969) | UN | CR | 2.270,83
39367 | FILTRO ANAEROBIO, EM POLIETILENO DE ALTA DENSIDADE (PEAD), CAPACIDADE *5000* LITROS (NBR 13969) | UN | CR | 3.103,81
37394 | FINCAPINO CURTO CALIBRE 22 VERMELHO, CARGA MEDIA (ACAO DIRETA) | CENTO | CR | 41,77
14146 | FINCAPINO LONGO CALIBRE 22, CARGA FORTE (ACAO DIRETA) | CENTO | C | 67,18
38134 | FIO COBRE NU DE 150 A 500 MM2, PARA TENSOES DE ATE 600 V | KG | CR | 39,31
38132 | FIO COBRE NU DE 16 A 35 MM2, PARA TENSOES DE ATE 600 V | KG | CR | 40,10
38133 | FIO COBRE NU DE 50 A 120 MM2, PARA TENSOES DE ATE 600 V | KG | CR | 38,79
938 | FIO DE COBRE, SOLIDO, CLASSE 1, ISOLACAO EM PVC/A, ANTICHAMA BWF-B, 450/750V, SECAO NOMINAL 1,5 MM2 | M | CR | 0,55
937 | FIO DE COBRE, SOLIDO, CLASSE 1, ISOLACAO EM PVC/A, ANTICHAMA BWF-B, 450/750V, SECAO NOMINAL 10 MM2 | M | CR | 3,41
939 | FIO DE COBRE, SOLIDO, CLASSE 1, ISOLACAO EM PVC/A, ANTICHAMA BWF-B, 450/750V, SECAO NOMINAL 2,5 MM2 | M | CR | 0,88
944 | FIO DE COBRE, SOLIDO, CLASSE 1, ISOLACAO EM PVC/A, ANTICHAMA BWF-B, 450/750V, SECAO NOMINAL 4 MM2 | M | CR | 1,51
940 | FIO DE COBRE, SOLIDO, CLASSE 1, ISOLACAO EM PVC/A, ANTICHAMA BWF-B, 450/750V, SECAO NOMINAL 6 MM2 | M | CR | 2,08
936 | FIO TELEFONICO EXTERNO (FE) EM ACO COBREADO, ISOLACAO EM PEAD OU PVC ANTI-CHAMA, 2 CONDUTORES | M | CR | 0,92
935 | FIO TELEFONICO INTERNO (FI) EM COBRE ESTANHADO, ISOLACAO EM PVC ANTICHAMA, 2 CONDUTORES DE 0,6 MM (NBR 9115:2005) | M | CR | 0,70
406 | FITA ACO INOX PARA CINTAR POSTE, L = 19 MM, E = 0,5 MM (ROLO DE 30M) | UN | CR | 51,67
40879 | FITA ADESIVA ALUMINIZADA PARA INSTALACAO DE MANTAS DE SUBCOBERTURA, L = *5* CM | M | CR | 0,07
39634 | FITA ADESIVA ANTICORROSIVA DE PVC FLEXIVEL, COR PRETA, PARA PROTECAO TUBULACAO, 50 MM X 30 M (L X C), E= *0,25* MM | M | CR | 4,28
39701 | FITA ADESIVA ASFALTICA ALUMINIZADA MULTIUSO, L = 10 CM, ROLO DE 10 M | UN | CR | 47,14
12815 | FITA CREPE ROLO DE 25 MM X 50 M | UN | CR | 6,14
407 | FITA DE ALUMINIO PARA PROTECAO DO CONDUTOR LARGURA 10 MM | KG | CR | 35,92
39431 | FITA DE PAPEL MICROPERFURADO, 50 X 150 MM, PARA TRATAMENTO DE JUNTAS DE CHAPA DE GESSO PARA DRYWALL | M | CR | 0,24
39432 | FITA DE PAPEL REFORCADA COM LAMINA DE METAL PARA REFORCO DE CANTOS DE CHAPA DE GESSO PARA DRYWALL | M | CR | 3,14
20111 | FITA ISOLANTE ADESIVA ANTICHAMA, USO ATE 750 V, EM ROLO DE 19 MM X 20 M | UN | C | 6,23
21127 | FITA ISOLANTE ADESIVA ANTICHAMA, USO ATE 750 V, EM ROLO DE 19 MM X 5 M | UN | CR | 2,35
404 | FITA ISOLANTE DE BORRACHA AUTOFUSAO, USO ATE 69 KV (ALTA TENSAO) | M | CR | 0,84
14151 | FITA METALICA GRAVADA, L = 17 MM, ROLO DE 25 M, CARGA RECOMENDADA = *120* KGF | UN | CR | 48,28
14153 | FITA METALICA PERFURADA, L = *18* MM, ROLO DE 30 M, CARGA RECOMENDADA = *30* KGF | UN | CR | 54,58
14152 | FITA METALICA PERFURADA, L = 17 MM, ROLO DE 30 M, CARGA RECOMENDADA = *19* KGF | UN | CR | 41,90
14154 | FITA METALICA PERFURADA, L = 25 MM, ROLO DE 30 M, CARGA RECOMENDADA = *222,5* KGF | UN | CR | 146,66
42015 | FITA PLASTICA ZEBRADA PARA DEMARCACAO DE AREAS, LARGURA = 7 CM, SEM ADESIVO (COLETADO CAIXA) | M | CR | 0,07
3146 | FITA VEDA ROSCA EM ROLOS DE 18 MM X 10 M (L X C) | UN | C | 2,20
3143 | FITA VEDA ROSCA EM ROLOS DE 18 MM X 25 M (L X C) | UN | CR | 5,00
3148 | FITA VEDA ROSCA EM ROLOS DE 18 MM X 50 M (L X C) | UN | CR | 8,11
4310 | FIXADOR DE ABA AUTOTRAVANTE PARA TELHA DE FIBROCIMENTO, TIPO CANALETE 90 OU KALHETAO | UN | CR | 1,57
4311 | FIXADOR DE ABA SIMPLES PARA TELHA DE FIBROCIMENTO, TIPO CANALETA 49 OU KALHETA | UN | CR | 1,11
4312 | FIXADOR DE ABA SIMPLES PARA TELHA DE FIBROCIMENTO, TIPO CANALETA 90 OU KALHETAO | UN | CR | 1,55
11162 | FIXADOR DE CAL (SACHE 150 ML) | UN | CR | 1,25
13261 | FLANELA *30 X 40* CM | UN | CR | 2,27
3255 | FLANGE PVC, ROSCAVEL SEXTAVADO SEM FUROS 3/4" | UN | CR | 4,94
3254 | FLANGE PVC, ROSCAVEL, SEXTAVADO, SEM FUROS 3" | UN | CR | 88,22
3259 | FLANGE PVC, ROSCAVEL, SEXTAVADO, SEM FUROS, 1 1/2" | UN | CR | 9,20
3258 | FLANGE PVC, ROSCAVEL, SEXTAVADO, SEM FUROS, 1 1/4" | UN | CR | 6,98
3251 | FLANGE PVC, ROSCAVEL, SEXTAVADO, SEM FUROS, 1/2" | UN | CR | 3,72
3256 | FLANGE PVC, ROSCAVEL, SEXTAVADO, SEM FUROS, 1" | UN | CR | 6,39
3261 | FLANGE PVC, ROSCAVEL, SEXTAVADO, SEM FUROS, 2 1/2" | UN | CR | 76,17
3260 | FLANGE PVC, ROSCAVEL, SEXTAVADO, SEM FUROS, 2" | UN | CR | 12,29
3272 | FLANGE SEXTAVADO DE FERRO GALVANIZADO, COM ROSCA BSP, DE 1 1/2" | UN | CR | 28,64
3265 | FLANGE SEXTAVADO DE FERRO GALVANIZADO, COM ROSCA BSP, DE 1 1/4" | UN | CR | 22,75
3262 | FLANGE SEXTAVADO DE FERRO GALVANIZADO, COM ROSCA BSP, DE 1/2" | UN | CR | 9,96
3264 | FLANGE SEXTAVADO DE FERRO GALVANIZADO, COM ROSCA BSP, DE 1" | UN | CR | 16,36
3267 | FLANGE SEXTAVADO DE FERRO GALVANIZADO, COM ROSCA BSP, DE 2 1/2" | UN | CR | 53,44
3266 | FLANGE SEXTAVADO DE FERRO GALVANIZADO, COM ROSCA BSP, DE 2" | UN | CR | 34,00
3263 | FLANGE SEXTAVADO DE FERRO GALVANIZADO, COM ROSCA BSP, DE 3/4" | UN | CR | 13,60
3268 | FLANGE SEXTAVADO DE FERRO GALVANIZADO, COM ROSCA BSP, DE 3" | UN | CR | 72,25
3271 | FLANGE SEXTAVADO DE FERRO GALVANIZADO, COM ROSCA BSP, DE 4" | UN | CR | 106,82
3270 | FLANGE SEXTAVADO DE FERRO GALVANIZADO, COM ROSCA BSP, DE 6" | UN | CR | 179,46
3275 | FORRO COMPOSTO POR PAINEIS DE LA DE VIDRO, REVESTIDOS EM PVC MICROPERFURADO, DE *1250 X 625* MM, ESPESSURA 15 MM (COM COLOCACAO) | M2 | CR | 58,15
39512 | FORRO DE FIBRA MINERAL EM PLACAS DE 1250 X 625 MM, E = 15 MM, BORDA RETA, COM PINTURA ANTIMOFO, APOIADO EM PERFIL DE ACO GALVANIZADO COM 24 MM DE BASE - INSTALADO | M2 | AS | 69,72
39511 | FORRO DE FIBRA MINERAL EM PLACAS DE 625 X 625 MM, E = 15 MM, BORDA RETA, COM PINTURA ANTIMOFO, APOIADO EM PERFIL DE ACO GALVANIZADO COM 24 MM DE BASE - INSTALADO | M2 | AS | 76,04
39513 | FORRO DE FIBRA MINERAL EM PLACAS DE 625 X 625 MM, E = 15/16 MM, BORDA REBAIXADA, COM PINTURA ANTIMOFO, APOIADO EM PERFIL DE ACO GALVANIZADO COM 24 MM DE BASE - INSTALADO | M2 | AS | 81,56
3286 | FORRO DE MADEIRA CEDRINHO OU EQUIVALENTE DA REGIAO, ENCAIXE MACHO/FEMEA COM FRISO, *10 X 1* CM (SEM COLOCACAO) | M2 | CR | 43,14
3287 | FORRO DE MADEIRA CUMARU/IPE CHAMPANHE OU EQUIVALENTE DA REGIAO, ENCAIXE MACHO/FEMEA COM FRISO, *10 X 1* CM (SEM COLOCACAO) | M2 | CR | 65,20
3283 | FORRO DE MADEIRA PINUS OU EQUIVALENTE DA REGIAO, ENCAIXE MACHO/FEMEA COM FRISO, *10 X 1* CM (SEM COLOCACAO) | M2 | CR | 13,69
11587 | FORRO DE PVC LISO, BRANCO, REGUA DE 10 CM, ESPESSURA DE 8 MM A 10 MM (COM COLOCACAO / SEM ESTRUTURA METALICA) | M2 | CR | 39,87
36225 | FORRO DE PVC LISO, BRANCO, REGUA DE 20 CM, ESPESSURA DE 8 MM A 10 MM, COMPRIMENTO 6 M (SEM COLOCACAO) | M2 | CR | 16,19
36230 | FORRO DE PVC, FRISADO, BRANCO, REGUA DE 10 CM, ESPESSURA DE 8 MM A 10 MM E COMPRIMENTO 6 M (SEM COLOCACAO) | M2 | C | 11,90
36238 | FORRO DE PVC, FRISADO, BRANCO, REGUA DE 20 CM, ESPESSURA DE 8 MM A 10 MM E COMPRIMENTO 6 M (SEM COLOCACAO) | M2 | CR | 11,63
11887 | FOSSA SEPTICA CILINDRICA TIPO "IMHOFF", COM TAMPA, PARA 50 CONTRIBUINTES | UN | CR | 2.483,94
11883 | FOSSA SEPTICA CILINDRICA, TIPO "IMHOFF", COM TAMPA, PARA 100 CONTRIBUINTES | UN | CR | 3.651,83
11884 | FOSSA SEPTICA CILINDRICA, TIPO "IMHOFF", COM TAMPA, PARA 150 CONTRIBUINTES | UN | CR | 3.918,09
11885 | FOSSA SEPTICA CILINDRICA, TIPO "IMHOFF", COM TAMPA, PARA 200 CONTRIBUINTES | UN | CR | 4.370,00
11886 | FOSSA SEPTICA CILINDRICA, TIPO "IMHOFF", COM TAMPA, PARA 30 CONTRIBUINTES | UN | CR | 1.408,44
11888 | FOSSA SEPTICA CILINDRICA, TIPO "IMHOFF", COM TAMPA, PARA 75 CONTRIBUINTES | UN | CR | 3.307,56
3277 | FOSSA SEPTICA CONCRETO PRE MOLDADO PARA 10 CONTRIBUINTES - *90 X 90* CM | UN | CR | 557,79
3281 | FOSSA SEPTICA CONCRETO PRE MOLDADO PARA 5 CONTRIBUINTES *90 X 70* CM | UN | CR | 461,92
39363 | FOSSA SEPTICA, SEM FILTRO, PARA 15 A 30 CONTRIBUINTES, CILINDRICA, COM TAMPA, EM POLIETILENO DE ALTA DENSIDADE (PEAD), CAPACIDADE APROXIMADA DE 5500 LITROS (NBR 7229) | UN | CR | 3.612,68
39361 | FOSSA SEPTICA, SEM FILTRO, PARA 4 A 7 CONTRIBUINTES, CILINDRICA, COM TAMPA, EM POLIETILENO DE ALTA DENSIDADE (PEAD), CAPACIDADE APROXIMADA DE 1100 LITROS (NBR 7229) | UN | CR | 928,97
39362 | FOSSA SEPTICA, SEM FILTRO, PARA 8 A 14 CONTRIBUINTES, CILINDRICA, COM TAMPA, EM POLIETILENO DE ALTA DENSIDADE (PEAD), CAPACIDADE APROXIMADA DE 3000 LITROS (NBR 7229) | UN | CR | 2.858,69
39364 | FOSSA SEPTICA,SEM FILTRO, PARA 40 A 52 CONTRIBUINTES, CILINDRICA, COM TAMPA, EM POLIETILENO DE ALTA DENSIDADE (PEAD), CAPACIDADE APROXIMADA DE 10000 LITROS (NBR 7229) | UN | CR | 8.257,56
14576 | FRESADORA DE ASFALTO A FRIO SOBRE ESTEIRAS, LARG. FRESAGEM 2,00 M, POT. 410 KW/550 HP | UN | CR | 2.401.836,69
13877 | FRESADORA DE ASFALTO A FRIO SOBRE RODAS, LARG. FRESAGEM 1,00 M, POT. 155 KW/208 HP | UN | CR | 1.028.190,46
7307 | FUNDO ANTICORROSIVO PARA METAIS FERROSOS (ZARCAO) | L | CR | 23,39
38122 | FUNDO PREPARADOR ACRILICO BASE AGUA | L | CR | 10,00
6086 | FUNDO SINTETICO NIVELADOR BRANCO FOSCO PARA MADEIRA | GL | CR | 60,29
38633 | FURO PARA TORNEIRA OU OUTROS ACESSORIOS EM BANCADA DE MARMORE/ GRANITO OU OUTRO TIPO DE PEDRA NATURAL | UN | CR | 7,48
12344 | FUSIVEL DIAZED 20 A TAMANHO DII, CAPACIDADE DE INTERRUPCAO DE 50 KA EM VCA E 8 KA EM VCC, TENSAO NOMIMNAL DE 500 V | UN | CR | 3,11
12343 | FUSIVEL DIAZED 35 A TAMANHO DIII, CAPACIDADE DE INTERRUPCAO DE 50 KA EM VCA E 8 KA EM VCC, TENSAO NOMIMNAL DE 500 V | UN | CR | 4,82
3295 | FUSIVEL NH *36* A 80 AMPERES, TAMANHO 00, CAPACIDADE DE INTERRUPCAO DE 120 KA, TENSAO NOMIMNAL DE 500 V | UN | CR | 16,85
3302 | FUSIVEL NH 100 A TAMANHO 00, CAPACIDADE DE INTERRUPCAO DE 120 KA, TENSAO NOMIMNAL DE 500 V | UN | CR | 17,62
3297 | FUSIVEL NH 125 A TAMANHO 00, CAPACIDADE DE INTERRUPCAO DE 120 KA, TENSAO NOMIMNAL DE 500 V | UN | CR | 18,81
3294 | FUSIVEL NH 160 A TAMANHO 00, CAPACIDADE DE INTERRUPCAO DE 120 KA, TENSAO NOMIMNAL DE 500 V | UN | CR | 19,09
3292 | FUSIVEL NH 20 A TAMANHO 000, CAPACIDADE DE INTERRUPCAO DE 120 KA, TENSAO NOMIMNAL DE 500 V | UN | C | 17,94
3298 | FUSIVEL NH 200 A 250 AMPERES, TAMANHO 1, CAPACIDADE DE INTERRUPCAO DE 120 KA, TENSAO NOMIMNAL DE 500 V | UN | CR | 42,04
11596 | GABIAO TIPO CAIXA, MALHA HEXAGONAL 8 X 10 CM (ZN/AL), FIO 2,7 MM, DIMENSOES 2,0 X 1,0 X 0,5 M (C X L X A) | UN | CR | 236,32
34802 | GABIAO MANTA (COLCHAO) MALHA HEXAGONAL 6 X 8 CM (ZN/AL + PVC), DIMENSOES 4,0 X 2,0 X 0,17 M (C X L X A) FIO 2 MM | UN | CR | 649,01
11588 | GABIAO MANTA (COLCHAO) MALHA HEXAGONAL 6 X 8 CM (ZN/AL + PVC), FIO 2 MM, REVESTIDO COM PVC, DIMENSOES 4,0 X 2,0 X 0,23 M (C X L X A) | UN | CR | 700,17
34383 | GABIAO MANTA (COLCHAO) MALHA HEXAGONAL 6 X 8 CM (ZN/AL + PVC), FIO 2 MM, REVESTIDO COM PVC, DIMENSOES 4,0 X 2,0 X 0,3 M (C X L X A) | UN | CR | 770,24
40451 | GABIAO MANTA (COLCHAO) MALHA HEXAGONAL 6 X 8 CM (ZN/AL + PVC), FIO 2,0 MM, DIMENSOES 5,0 X 2,0 X 0,17 M (C X L X A) | M2 | CR | 62,26
40453 | GABIAO MANTA (COLCHAO) MALHA HEXAGONAL 6 X 8 CM (ZN/AL + PVC), FIO 2,0 MM, DIMENSOES 5,0 X 2,0 X 0,23 M (C X L X A) | M2 | CR | 67,36
40452 | GABIAO MANTA (COLCHAO) MALHA HEXAGONAL 6 X 8 CM (ZN/AL + PVC), FIO 2,0 MM, DIMENSOES 5,0 X 2,0 X 0,30 M (C X L X A) | M2 | CR | 73,89
11591 | GABIAO MANTA (COLCHAO) MALHA HEXAGONAL 6 X 8 CM (ZN/AL), FIO 2,0 MM, DIMENSOES 4,0 X 2,0 X 0,23 M (C X L X A) | UN | CR | 682,25
11590 | GABIAO MANTA (COLCHAO) MALHA HEXAGONAL 8 X 10 CM (ZN/AL), FIO 2,0 MM, DIMENSOES 4,0 X 2,0 X 0,3 M (C X L X A) | UN | CR | 710,99
3310 | GABIAO MANTA (COLCHAO) MALHA HEXAGONAL 8 X 10 CM (ZN/AL), FIO 2,2 A 2,4 MM, DIMENSOES 4,0 X 2,0 X 0,3 M (C X L X A) | M3 | CR | 296,24
11594 | GABIAO SACO MALHA HEXAGONAL 8 X 10 CM (ZN/AL + PVC), FIO 2,4 MM, DIMENSOES 3,0 X 0,65 M | UN | CR | 223,16
3311 | GABIAO SACO MALHA HEXAGONAL 8 X 10 CM (ZN/AL + PVC), FIO 2,4 MM, H = 0,65 M | M3 | CR | 223,16
11599 | GABIAO SACO MALHA HEXAGONAL 8 X 10 CM (ZN/AL), FIO 2,7 MM, DIMENSOES 4,0 X 0,65 M | UN | CR | 296,78
11593 | GABIAO TIPO CAIXA MALHA HEXAGONAL 8 X 10 CM (ZN/AL + PVC), FIO 2,4 MM, DIMENSOES 2,0 X 1,0 X 1,0 M (C X L X A) | UN | CR | 416,07
3314 | GABIAO TIPO CAIXA MALHA HEXAGONAL 8 X 10 CM (ZN/AL + PVC), FIO 2,4 MM, H = 0,50 M | M3 | CR | 297,58
11597 | GABIAO TIPO CAIXA MALHA HEXAGONAL 8 X 10 CM (ZN/AL), FIO 2,7 MM, DIMENSOES 2,0 X 1,0 X 1,0 M (C X L X A) | UN | CR | 346,04
3309 | GABIAO TIPO CAIXA MALHA HEXAGONAL 8 X 10 CM (ZN/AL), FIO 2,7 MM, H = 0,50 M | M3 | C | 236,32
34612 | GABIAO TIPO CAIXA PARA SOLO REFORCADO, MALHA HEXAGONAL DE DUPLA TORCAO 8 X 10 CM (ZN/ AL + PVC), FIO 2,7 MM, DIMENSOES 2,0 X 1,0 X 0,5 M, COM CAUDA DE 3,0 M | UN | CR | 428,00
34635 | GABIAO TIPO CAIXA PARA SOLO REFORCADO, MALHA HEXAGONAL DE DUPLA TORCAO 8 X 10 CM (ZN/ AL + PVC), FIO 2,7 MM, DIMENSOES 2,0 X 1,0 X 1,0 M, COM CAUDA DE 3,0 M | UN | CR | 550,38
34633 | GABIAO TIPO CAIXA PARA SOLO REFORCADO, MALHA HEXAGONAL DE DUPLA TORCAO 8 X 10 CM (ZN/ AL + PVC), FIO 2,7 MM, DIMENSOES 2,0 X 1,0 X 1,0 M, COM CAUDA DE 4,0 M | UN | CR | 606,67
40440 | GABIAO TIPO CAIXA PARA SOLO REFORCADO, MALHA HEXAGONAL 8 X 10 CM (ZN/ AL + PVC), FIO 2,7 MM, DIMENSOES 2,0 X 1,0 X 0,5 M, COM CAUDA DE 4,0 M | M3 | CR | 309,95
40441 | GABIAO TIPO CAIXA PARA SOLO REFORCADO, MALHA HEXAGONAL 8 X 10 CM (ZN/ AL + PVC), FIO 2,7 MM, DIMENSOES 2,0 X 1,0 X 1,0 M, COM CAUDA DE 4,0 M | M3 | CR | 197,89
34630 | GABIAO TIPO CAIXA TRAPEZOIDAL PARA SOLO REFORCADO, MALHA HEXAGONAL DE DUPLA TORCAO 8 X 10 CM (ZN/ AL + PVC), FIO 2,7 MM, DIMENSOES 4,0 X 2,0 X 0,6 M, COM INCLINACAO DE 70 GRAUS | UN | CR | 552,65
40449 | GABIAO TIPO CAIXA TRAPEZOIDAL, MALHA HEXAGONAL 10 X 12 CM (ZN/AL + PVC) FIO 2,7 MM, FACE COM 65 GRAUS, DIMENSOES 2,0 X 1,5 X 1,0 M (C X L X A) | M3 | CR | 166,36
34800 | GABIAO TIPO CAIXA, MALHA HEXAGONAL 8 X 10 CM (ZN/AL + PVC), FIO DE 2,4 MM, DIMENSOES 2,0 x 1,0 x 1,0 M (C X L X A) | M3 | CR | 208,03
11592 | GABIAO TIPO CAIXA, MALHA HEXAGONAL 8 X 10 CM (ZN/AL + PVC), FIO 2,4 MM, DIMENSOES 2,0 X 1,0 X 0,5 M (C X L X A) | UN | CR | 297,58
40438 | GABIAO TIPO CAIXA, MALHA HEXAGONAL 8 X 10 CM (ZN/AL), FIO DE 2,7 MM, DIMENSOES 2,0 X 1,0 X 1,0 M (C X L X A) | M3 | CR | 138,59
40439 | GABIAO TIPO CAIXA, MALHA HEXAGONAL 8 X 10 CM (ZN/AL), FIO DE 2,7 MM, DIMENSOES 5,0 X 1,0 X 0,5 M (C X L X A) | M3 | CR | 236,31
40436 | GABIAO TIPO CAIXA, MALHA HEXAGONAL 8 X 10 CM (ZN/AL), FIO DE 2,7 MM, DIMENSOES 5,0 X 1,0 X 1,0 M (C X L X A) | M3 | CR | 172,82
4315 | GANCHO CHATO EM FERRO GALVANIZADO, L = 110 MM, RECOBRIMENTO = 100MM, SECAO 1/8 X 1/2" (3 MM X 12 MM), PARA FIXAR TELHA DE FIBROCIMENTO ONDULADA | UN | CR | 1,14
40874 | GANCHO L COM ROSCA PARA FIXAR TELHA EM MADEIRA 5/16" X 350 MM (COLETADO CAIXA) | UN | CR | 1,35
402 | GANCHO OLHAL EM ACO GALVANIZADO, ESPESSURA 16MM, ABERTURA 21MM | UN | CR | 7,81
4226 | GAS DE COZINHA - GLP | KG | C | 4,68
4222 | GASOLINA COMUM | L | C | 3,62
34804 | GEOGRELHA TECIDA COM FILAMENTOS DE POLIESTER + PVC, RESISTENCIA LONGITUDINAL: 90 KN/M, RESISTENCIA TRANSVERSAL: 30 KN/M, ALONGAMENTO = 12 POR CENTO, DIMENSOES 5,15 X 100,0 M | M2 | CR | 25,12
4013 | GEOTEXTIL NAO TECIDO AGULHADO DE FILAMENTOS CONTINUOS 100% POLIESTER, RESITENCIA A TRACAO = 09 KN/M | M2 | CR | 3,32
4011 | GEOTEXTIL NAO TECIDO AGULHADO DE FILAMENTOS CONTINUOS 100% POLIESTER, RESITENCIA A TRACAO = 10 KN/M | M2 | CR | 3,71
4021 | GEOTEXTIL NAO TECIDO AGULHADO DE FILAMENTOS CONTINUOS 100% POLIESTER, RESITENCIA A TRACAO = 14 KN/M | M2 | CR | 4,63
4019 | GEOTEXTIL NAO TECIDO AGULHADO DE FILAMENTOS CONTINUOS 100% POLIESTER, RESITENCIA A TRACAO = 16 KN/M | M2 | CR | 5,56
4012 | GEOTEXTIL NAO TECIDO AGULHADO DE FILAMENTOS CONTINUOS 100% POLIESTER, RESITENCIA A TRACAO = 21 KN/M | M2 | CR | 7,45
4020 | GEOTEXTIL NAO TECIDO AGULHADO DE FILAMENTOS CONTINUOS 100% POLIESTER, RESITENCIA A TRACAO = 26 KN/M | M2 | CR | 9,33
4018 | GEOTEXTIL NAO TECIDO AGULHADO DE FILAMENTOS CONTINUOS 100% POLIESTER, RESITENCIA A TRACAO = 31 KN/M | M2 | CR | 11,17
36498 | GERADOR PORTATIL MONOFASICO, POTENCIA 5500 VA, MOTOR A GASOLINA, POTENCIA DO MOTOR 13 CV | UN | CR | 3.267,59
12872 | GESSEIRO | H | CR | 12,11
41075 | GESSEIRO (MENSALISTA) | MES | CR | 2.135,78
3315 | GESSO EM PO PARA REVESTIMENTOS/MOLDURAS/SANCAS | KG | CR | 0,61
36870 | GESSO PROJETADO | KG | CR | 0,61
5092 | GONZO DE EMBUTIR, EM LATAO / ZAMAC, *20 X 48* MM, PARA JANELA BASCULANTE / PIVOTANTE - INCLUI PARAFUSOS | PAR | CR | 12,19
11462 | GONZO DE SOBREPOR, EM LATAO / ZAMAC, PARA JANELA PIVOTANTE - INCLUI PARAFUSOS | PAR | CR | 12,47
36529 | GRADE DE DISCOS COM CONTROLE REMOTO, REBOCAVEL, COM 24 DISCOS 24" X 6 MM, COM PNEUS PARA TRANSPORTE | UN | CR | 32.844,38
36528 | GRADE DE DISCOS HIDRAULICA COM 20 DISCOS DE 24" X 6 MM | UN | CR | 18.655,60
3318 | GRADE DE DISCOS MECANICA 20X24" COM 20 DISCOS 24" X 6MM COM PNEUS PARA TRANSPORTE | UN | C | 25.750,00
38968 | GRADIL *1320 X 2170* MM (A X L) EM BARRA DE ACO CHATA *25 MM X 2* MM, ENTRELACADA COM BARRA ACO REDONDA *5* MM, MALHA *65 X 132* MM, GALVANIZADO E PINTURA ELETROSTATICA, COR PRETO | M2 | AS | 246,39
3324 | GRAMA BATATAIS EM PLACAS, SEM PLANTIO | M2 | CR | 4,34
3322 | GRAMA ESMERALDA OU SAO CARLOS OU CURITIBANA, EM PLACAS, SEM PLANTIO | M2 | C | 6,08
5076 | GRAMPO DE ACO POLIDO 1 " X 9 | KG | CR | 7,91
5077 | GRAMPO DE ACO POLIDO 7/8 " X 9 | KG | CR | 8,74
42008 | GRAMPO LEVE REFORCADO EM ACO MALEAVEL 1020 GALVANIZADO (CLIP'S) PARA CABO DE ACO DE DIAMETRO 9,53 MM (3/8") (DIN 741) (COLETADO CAIXA) | UN | CR | 0,83
11837 | GRAMPO LINHA VIVA DE LATAO ESTANHADO, DIAMETRO DO CONDUTOR PRINCIPAL DE 10 A 120 MM2, DIAMETRO DA DERIVACAO DE 10 A 70 MM2 | UN | CR | 28,45
38055 | GRAMPO METALICO TIPO OLHAL PARA HASTE DE ATERRAMENTO DE 1/2'', CONDUTOR DE *10* A 50 MM2 | UN | CR | 2,58
415 | GRAMPO METALICO TIPO OLHAL PARA HASTE DE ATERRAMENTO DE 1'', CONDUTOR DE *10* A 50 MM2 | UN | CR | 11,66
416 | GRAMPO METALICO TIPO OLHAL PARA HASTE DE ATERRAMENTO DE 3/4'', CONDUTOR DE *10* A 50 MM2 | UN | CR | 4,27
425 | GRAMPO METALICO TIPO OLHAL PARA HASTE DE ATERRAMENTO DE 5/8'', CONDUTOR DE *10* A 50 MM2 | UN | CR | 2,64
426 | GRAMPO METALICO TIPO U PARA HASTE DE ATERRAMENTO DE ATE 3/4'', CONDUTOR DE 10 A 25 MM2 | UN | CR | 14,58
38056 | GRAMPO METALICO TIPO U PARA HASTE DE ATERRAMENTO DE ATE 5/8'', CONDUTOR DE 10 A 25 MM2 | UN | CR | 14,24
1564 | GRAMPO PARALELO METALICO PARA CABO DE 6 A 50 MM2, COM 2 PARAFUSOS | UN | CR | 5,43
42009 | GRAMPO PESADO FORJADO EM ACO CARBONO 1045 GALVANIZADO (CLIP'S) PARA CABO DE ACO DE DIAMETRO 12,7 MM (1/2") (FS FF-C-450D, TIPO 1, CLASSE 1) (COLETADO CAIXA) | UN | CR | 6,45
42010 | GRAMPO PESADO FORJADO EM ACO CARBONO 1045 GALVANIZADO (CLIP'S) PARA CABO DE ACO DE DIAMETRO 9,53 MM (3/8") (FS FF-C-450D, TIPO 1, CLASSE 1) (COLETADO CAIXA) | UN | CR | 4,61
11032 | GRAMPO U DE 5/8 " N8 EM FERRO GALVANIZADO | UN | CR | 6,44
36786 | GRANALHA DE ACO, ANGULAR (GRIT), PARA JATEAMENTO, PENEIRA 0,117 A 1,00 MM, (SAE G-40 A G-80) | SC25KG | CR | 70,77
36785 | GRANALHA DE ACO, ANGULAR (GRIT), PARA JATEAMENTO, PENEIRA 1,41 A 1,19 MM (SAE G16) | SC25KG | CR | 61,50
36782 | GRANALHA DE ACO, ESFERICA (SHOT), PARA JATEAMENTO, PENEIRA 0,40 A 1,00 MM (SAE S-170 A S-280) | SC25KG | CR | 73,41
25930 | GRANALHA DE ACO, ESFERICA (SHOT), PARA JATEAMENTO, PENEIRA 1,19 A 1,00 MM (SAE S390) | SC25KG | C | 82,69
4824 | GRANILHA/ GRANA/ PEDRISCO OU AGREGADO EM MARMORE/ GRANITO/ QUARTZO E CALCARIO, PRETO, CINZA, PALHA OU BRANCO | KG | CR | 0,19
11795 | GRANITO PARA BANCADA, POLIDO, TIPO ANDORINHA/ QUARTZ/ CASTELO/ CORUMBA OU OUTROS EQUIVALENTES DA REGIAO, E= *2,5* CM | M2 | CR | 301,13
134 | GRAUTE CIMENTICIO PARA USO GERAL | KG | CR | 1,33
4229 | GRAXA LUBRIFICANTE | KG | CR | 17,91
37402 | GRELHA DE CONCRETO DE PRE-MOLDADA *15 X 75 X 52* CM (A X C X L) | UN | AS | 39,47
11244 | GRELHA FOFO ARTICULADA, CARGA MAXIMA 1,5 T, *300 X 1000* MM, E= *15* MM | UN | CR | 146,27
11245 | GRELHA FOFO SIMPLES COM REQUADRO, CARGA MAXIMA 12,5 T, *300 X 1000* MM, E= *15* MM, AREA ESTACIONAMENTO CARRO PASSEIO | UN | CR | 202,32
11235 | GRELHA FOFO SIMPLES COM REQUADRO, CARGA MAXIMA 1,5 T, 150 X 1000 MM, E= *15* MM | UN | CR | 111,62
11236 | GRELHA FOFO SIMPLES COM REQUADRO, CARGA MAXIMA 1,5 T, 200 X 1000 MM, E= *15* MM | UN | CR | 141,86
11731 | GRELHA PVC BRANCA QUADRADA, 150 X 150 MM | UN | CR | 3,38
11732 | GRELHA PVC CROMADA REDONDA, 150 MM | UN | CR | 17,17
36494 | GRUA ASCENCIONAL, LANCA DE 30 M, CAPACIDADE DE 1,0 T A 30 M, ALTURA ATE 39 M | UN | CR | 319.493,75
36493 | GRUA ASCENCIONAL, LANCA DE 42 M, CAPACIDADE DE 1,5 T A 30 M, ALTURA ATE 39 M | UN | CR | 361.973,44
36492 | GRUA ASCENCIONAL, LANCA DE 50 M, CAPACIDADE DE 2,33 T A 30 M, ALTURA ATE 48 M | UN | CR | 672.409,37
13333 | GRUPO DE SOLDAGEM C/ GERADOR A DIESEL 60 CV PARA SOLDA ELETRICA, SOBRE 04 RODAS, COM MOTOR 4 CILINDROS | UN | CR | 90.487,28
13533 | GRUPO DE SOLDAGEM COM GERADOR A DIESEL 30 CV, PARA SOLDA ELETRICA, SOBRE DUAS RODAS | UN | CR | 80.885,58
36499 | GRUPO GERADOR A GASOLINA, POTENCIA NOMINAL 2,2 KW, TENSAO DE SAIDA 110/220 V, MOTOR POTENCIA 6,5 HP | UN | CR | 1.764,50
39585 | GRUPO GERADOR DIESEL, COM CARENAGEM, POTENCIA STANDART ENTRE 100 E 110 KVA, VELOCIDADE DE 1800 RPM, FREQUENCIA DE 60 HZ | UN | CR | 58.427,63
39586 | GRUPO GERADOR DIESEL, COM CARENAGEM, POTENCIA STANDART ENTRE 140 E 150 KVA, VELOCIDADE DE 1800 RPM, FREQUENCIA DE 60 HZ | UN | CR | 68.531,66
39587 | GRUPO GERADOR DIESEL, COM CARENAGEM, POTENCIA STANDART ENTRE 210 E 220 KVA, VELOCIDADE DE 1800 RPM, FREQUENCIA DE 60 HZ | UN | CR | 83.468,05
39588 | GRUPO GERADOR DIESEL, COM CARENAGEM, POTENCIA STANDART ENTRE 250 E 260 KVA, VELOCIDADE DE 1800 RPM, FREQUENCIA DE 60 HZ | UN | CR | 96.647,22
39584 | GRUPO GERADOR DIESEL, COM CARENAGEM, POTENCIA STANDART ENTRE 50 E 55 KVA, VELOCIDADE DE 1800 RPM, FREQUENCIA DE 60 HZ | UN | CR | 52.031,35
39590 | GRUPO GERADOR DIESEL, SEM CARENAGEM, POTENCIA STANDART ENTRE 100 E 110 KVA, VELOCIDADE DE 1800 RPM, FREQUENCIA DE 60 HZ | UN | CR | 50.783,72
39592 | GRUPO GERADOR DIESEL, SEM CARENAGEM, POTENCIA STANDART ENTRE 210 E 220 KVA, VELOCIDADE DE 1800 RPM, FREQUENCIA DE 60 HZ | UN | CR | 72.977,43
39593 | GRUPO GERADOR DIESEL, SEM CARENAGEM, POTENCIA STANDART ENTRE 250 E 260 KVA, VELOCIDADE DE 1800 RPM, FREQUENCIA DE 60 HZ | UN | CR | 83.468,05
14254 | GRUPO GERADOR DIESEL, SEM CARENAGEM, POTENCIA STANDART ENTRE 80 E 90 KVA, VELOCIDADE DE 1800 RPM, FREQUENCIA DE 60 HZ | UN | C | 47.445,00
25987 | GRUPO GERADOR ESTACIONARIO SILENCIADO, POTENCIA 50 KVA, MOTOR DIESEL | UN | CR | 39.620,36
25019 | GRUPO GERADOR ESTACIONARIO, MOTOR DIESEL POTENCIA 170 KVA | UN | CR | 67.913,72
36501 | GRUPO GERADOR ESTACIONARIO, POTENCIA 150 KVA, MOTOR DIESEL | UN | CR | 60.466,62
25986 | GRUPO GERADOR ESTACIONARIO, SILENCIADO, POTENCIA 180 KVA, MOTOR DIESEL | UN | CR | 72.692,46
36500 | GRUPO GERADOR REBOCAVEL, POTENCIA *66* KVA, MOTOR A DIESEL | UN | CR | 42.730,11
20017 | GUARNICAO/ ALIZAR/ VISTA MACICA, E= *1* CM, L= *4,5* CM, EM CEDRINHO/ ANGELIM COMERCIAL/ EUCALIPTO/ CURUPIXA/ PEROBA/ CUMARU OU EQUIVALENTE DA REGIAO | M | CR | 2,79
20007 | GUARNICAO/ ALIZAR/ VISTA MACICA, E= *1* CM, L= *4,5* CM, EM PINUS/ TAUARI/ VIROLA OU EQUIVALENTE DA REGIAO | M | CR | 2,14
39836 | GUARNICAO/ALIZAR/VISTA, E = *1,3* CM, L = *5,0* CM HASTE REGULAVEL = *35* MM, EM MDF/PVC WOOD/ POLIESTIRENO OU MADEIRA LAMINADA, PRIMER BRANCO | JG | CR | 142,95
39830 | GUARNICAO/ALIZAR/VISTA, E = *1,3* CM, L = *7,0* CM, EM POLIESTIRENO, BRANCO | JG | CR | 163,03
39831 | GUARNICAO/ALIZAR/VISTA, E = *1,5* CM, L = *5,0* CM, EM POLIESTIRENO, BRANCO | JG | CR | 162,68
40555 | GUARNICAO/MOLDURA DE ACABAMENTO PARA ESQUADRIA DE ALUMINIO ANODIZADO NATURAL, PARA 1 FACE (COLETADO CAIXA) | M | CR | 18,82
40527 | GUINCHO DE ALAVANCA MANUAL, CAPACIDADE DE 1,6 T, COM 20 M DE CABO DE ACO (AQUISICAO) | UN | CR | 2.219,28
36497 | GUINCHO DE ALAVANCA MANUAL, CAPACIDADE 3,2 T COM 20 M DE CABO DE ACO DIAMETRO 16,3 MM | UN | CR | 2.533,55
36487 | GUINCHO ELETRICO DE COLUNA, CAPACIDADE 400 KG, COM MOTO FREIO, MOTOR TRIFASICO DE 1,25 CV | UN | CR | 4.411,31
25952 | GUINDASTE HIDRAULICO AUTOPROPELIDO, COM LANCA TELESCOPICA 28,80 M, CAPACIDADE MAXIMA 30 T, POTENCIA 97 KW, TRACAO 4 X 4 | UN | CR | 558.683,94
25954 | GUINDASTE HIDRAULICO AUTOPROPELIDO, COM LANCA TELESCOPICA 40 M, CAPACIDADE MAXIMA 60 T, POTENCIA 260 KW, TRACAO 6 X 6 | UN | CR | 1.074.392,19
25953 | GUINDASTE HIDRAULICO AUTOPROPELIDO, COM LANCA TELESCOPICA 50 M, CAPACIDADE MAXIMA 100 T, POTENCIA 350 KW, TRACAO 10 X 6 | UN | CR | 1.826.466,71
37776 | GUINDAUTO HIDRAULICO, CAPACIDADE MAXIMA DE CARGA 10000 KG, MOMENTO MAXIMO DE CARGA 23 TM , ALCANCE MAXIMO HORIZONTAL 11,80 M, PARA MONTAGEM SOBRE CHASSI DE CAMINHAO PBT MINIMO 15000 KG (INCLUI MONTAGEM, NAO INCLUI CAMINHAO) | UN | CR | 111.939,06
37775 | GUINDAUTO HIDRAULICO, CAPACIDADE MAXIMA DE CARGA 14340 KG, MOMENTO MAXIMO DE CARGA 42,3 TM, ALCANCE MAXIMO HORIZONTAL 16,80 M, PARA MONTAGEM SOBRE CHASSI DE CAMINHAO PBT MINIMO 23000 KG (INCLUI MONTAGEM, NAO INCLUI CAMINHAO) | UN | CR | 176.312,50
36491 | GUINDAUTO HIDRAULICO, CAPACIDADE MAXIMA DE CARGA 30000 KG, MOMENTO MAXIMO DE CARGA 92,2 TM , ALCANCE MAXIMO HORIZONTAL 22,00 M, PARA MONTAGEM SOBRE CHASSI DE CAMINHAO PBT MINIMO 30000 KG (INCLUI MONTAGEM, NAO INCLUI CAMINHAO) | UN | CR | 652.937,50
10712 | GUINDAUTO HIDRAULICO, CAPACIDADE MAXIMA DE CARGA 3300 KG, MOMENTO MAXIMO DE CARGA 5,8 TM , ALCANCE MAXIMO HORIZONTAL 7,60 M, PARA MONTAGEM SOBRE CHASSI DE CAMINHAO PBT MINIMO 8000 KG (INCLUI MONTAGEM, NAO INCLUI CAMINHAO) | UN | CR | 44.078,12
3363 | GUINDAUTO HIDRAULICO, CAPACIDADE MAXIMA DE CARGA 6200 KG, MOMENTO MAXIMO DE CARGA 11,7 TM , ALCANCE MAXIMO HORIZONTAL 9,70 M, PARA MONTAGEM SOBRE CHASSI DE CAMINHAO PBT MINIMO 13000 KG (INCLUI MONTAGEM, NAO INCLUI CAMINHAO) | UN | C | 62.000,00
3365 | GUINDAUTO HIDRAULICO, CAPACIDADE MAXIMA DE CARGA 8500 KG, MOMENTO MAXIMO DE CARGA 30,4 TM , ALCANCE MAXIMO HORIZONTAL 14,30 M, PARA MONTAGEM SOBRE CHASSI DE CAMINHAO PBT MINIMO 23000 KG (INCLUI MONTAGEM, NAO INCLUI CAMINHAO) | UN | CR | 144.925,00
7569 | HASTE ANCORA EM ACO GALVANIZADO, DIMENSOES 16 MM X 2000 MM | UN | CR | 36,49
34349 | HASTE DE ACO GALVANIZADO PARA FIXACAO DE CONCERTINA 2 "/3 M | UN | CR | 9,23
3383 | HASTE DE ATERRAMENTO EM ACO COM 2,40 M DE COMPRIMENTO E DN = 5/8", REVESTIDA COM BAIXA CAMADA DE COBRE, SEM CONECTOR | UN | CR | 21,45
38057 | HASTE DE ATERRAMENTO EM ACO COM 3,00 M DE COMPRIMENTO E DN = 1/2", REVESTIDA COM BAIXA CAMADA DE COBRE, COM CONECTOR TIPO GRAMPO | UN | CR | 30,85
3373 | HASTE DE ATERRAMENTO EM ACO COM 3,00 M DE COMPRIMENTO E DN = 1/2", REVESTIDA COM BAIXA CAMADA DE COBRE, SEM CONECTOR | UN | CR | 24,48
38059 | HASTE DE ATERRAMENTO EM ACO COM 3,00 M DE COMPRIMENTO E DN = 1", REVESTIDA COM BAIXA CAMADA DE COBRE, COM CONECTOR TIPO GRAMPO | UN | CR | 153,05
38058 | HASTE DE ATERRAMENTO EM ACO COM 3,00 M DE COMPRIMENTO E DN = 1", REVESTIDA COM BAIXA CAMADA DE COBRE, SEM CONECTOR | UN | CR | 132,91
3376 | HASTE DE ATERRAMENTO EM ACO COM 3,00 M DE COMPRIMENTO E DN = 3/4", REVESTIDA COM BAIXA CAMADA DE COBRE, COM CONECTOR TIPO GRAMPO | UN | CR | 41,77
3378 | HASTE DE ATERRAMENTO EM ACO COM 3,00 M DE COMPRIMENTO E DN = 3/4", REVESTIDA COM BAIXA CAMADA DE COBRE, SEM CONECTOR | UN | CR | 41,29
3380 | HASTE DE ATERRAMENTO EM ACO COM 3,00 M DE COMPRIMENTO E DN = 5/8", REVESTIDA COM BAIXA CAMADA DE COBRE, COM CONECTOR TIPO GRAMPO | UN | C | 28,91
3379 | HASTE DE ATERRAMENTO EM ACO COM 3,00 M DE COMPRIMENTO E DN = 5/8", REVESTIDA COM BAIXA CAMADA DE COBRE, SEM CONECTOR | UN | CR | 27,91
11991 | HASTE DE ATERRAMENTO EM ACO GALVANIZADO TIPO CANTONEIRA COM 2,00 M DE COMPRIMENTO, 25 X 25 MM E CHAPA DE 3/16" | UN | CR | 32,40
20062 | HASTE METALICA PARA FIXACAO DE CALHA PLUVIAL, ZINCADA, DOBRADA 90 GRAUS | UN | AS | 12,48
11029 | HASTE RETA PARA GANCHO DE FERRO GALVANIZADO, COM ROSCA 1/4 " X 30 CM PARA FIXACAO DE TELHA METALICA, INCLUI PORCA E ARRUELAS DE VEDACAO | CJ | CR | 0,98
4316 | HASTE RETA PARA GANCHO DE FERRO GALVANIZADO, COM ROSCA 1/4 " X 40 CM PARA FIXACAO DE TELHA DE FIBROCIMENTO, INCLUI PORCA SEXTAVADA DE ZINCO | UN | CR | 0,99
4313 | HASTE RETA PARA GANCHO DE FERRO GALVANIZADO, COM ROSCA 5/16" X 35 CM PARA FIXACAO DE TELHA DE FIBROCIMENTO, INCLUI PORCA E ARRUELAS DE VEDACAO | CJ | CR | 1,43
4317 | HASTE RETA PARA GANCHO DE FERRO GALVANIZADO, COM ROSCA 5/16" X 40 CM PARA FIXACAO DE TELHA DE FIBROCIMENTO, INCLUI PORCA SEXTAVADA DE ZINCO | UN | CR | 1,63
4314 | HASTE RETA PARA GANCHO DE FERRO GALVANIZADO, COM ROSCA 5/16" X 45 CM PARA FIXACAO DE TELHA DE FIBROCIMENTO, INCLUI PORCA E ARRUELAS DE VEDACAO | CJ | CR | 1,91
10561 | HEXAMETAFOSFATO DE SODIO | KG | CR | 0,33
10921 | HIDRANTE DE COLUNA COMPLETO, EM FERRO FUNDIDO, DN = 100 MM, COM REGISTRO, CUNHA DE BORRACHA, CURVA DESSIMETRICA, EXTREMIDADE E TAMPAS (INCLUI KIT FIXACAO) | UN | C | 3.056,72
10922 | HIDRANTE DE COLUNA COMPLETO, EM FERRO FUNDIDO, DN = 75 MM, COM REGISTRO, CUNHA DE BORRACHA, CURVA DESSIMETRICA, EXTREMIDADE E TAMPAS (INCLUI KIT FIXACAO) | UN | CR | 2.768,70
10923 | HIDRANTE SUBTERRANEO, EM FERRO FUNDIDO, COM CURVA CURTA E CAIXA, DN 75 MM | UN | CR | 1.636,42
10924 | HIDRANTE SUBTERRANEO, EM FERRO FUNDIDO, COM CURVA LONGA E CAIXA, DN 75 MM | UN | CR | 1.723,46
37772 | HIDROJATEADORA PARA DESOBSTRUCAO DE REDES E GALERIAS, TANQUE 7000 L, BOMBA TRIPLEX 120 KGF/CM2 128 L/MIN (INCLUI MONTAGEM, NAO INCLUI CAMINHAO) | UN | AS | 81.389,54
37771 | HIDROJATEADORA PARA DESOBSTRUCAO DE REDES E GALERIAS, TANQUE 7000 L, BOMBA TRIPLEX 140 KGF/CM2 260 L/MIN ALIMENTADA POR MOTOR INDEPENDENTE A DIESEL POTENCIA 125 CV (INCLUI MONTAGEM, NAO INCLUI CAMINHAO) | UN | AS | 86.585,51
12770 | HIDROMETRO MULTIJATO, VAZAO MAXIMA DE 10,0 M3/H, DE 1" | UN | CR | 458,10
12772 | HIDROMETRO MULTIJATO, VAZAO MAXIMA DE 20,0 M3/H, DE 1 1/2" | UN | CR | 761,36
12768 | HIDROMETRO MULTIJATO, VAZAO MAXIMA DE 30,0 M3/H, DE 2" | UN | CR | 1.071,06
12775 | HIDROMETRO MULTIJATO, VAZAO MAXIMA DE 7,0 M3/H, DE 1" | UN | CR | 335,51
12769 | HIDROMETRO UNIJATO, VAZAO MAXIMA DE 1,5 M3/H, DE 1/2" | UN | C | 87,75
12773 | HIDROMETRO UNIJATO, VAZAO MAXIMA DE 3,0 M3/H, DE 1/2" | UN | CR | 94,20
12774 | HIDROMETRO UNIJATO, VAZAO MAXIMA DE 5,0 M3/H, DE 3/4" | UN | CR | 116,13
12776 | HIDROMETRO WOLTMANN, VAZAO MAXIMA DE 50,0 M3/H, DE 2" | UN | CR | 1.729,19
12777 | HIDROMETRO WOLTMANN, VAZAO MAXIMA DE 80,0 M3/H, DE 3" | UN | CR | 2.258,27
3391 | IGNITOR PARA LAMPADA DE VAPOR DE SODIO / VAPOR METALICO ATE 2000 W, TENSAO DE PULSO ENTRE 600 A 750 V | UN | CR | 67,27
3389 | IGNITOR PARA LAMPADA DE VAPOR DE SODIO / VAPOR METALICO ATE 400 W, TENSAO DE PULSO ENTRE 3000 A 4500 V | UN | C | 34,90
3390 | IGNITOR PARA LAMPADA DE VAPOR DE SODIO / VAPOR METALICO ATE 400 W, TENSAO DE PULSO ENTRE 580 A 750 V | UN | CR | 39,28
12873 | IMPERMEABILIZADOR | H | CR | 14,44
41076 | IMPERMEABILIZADOR (MENSALISTA) | MES | CR | 2.545,97
1371 | IMPERMEABILIZANTE A BASE DE CIMENTO CRISTALIZANTE EM PO, MONOCOMPONENTE | KG | CR | 4,38
140 | IMPERMEABILIZANTE FLEXIVEL BRANCO DE BASE ACRILICA PARA COBERTURAS | KG | CR | 13,24
151 | IMPERMEABILIZANTE INCOLOR PARA TRATAMENTO DE FACHADAS E TELHAS, BASE SILICONE | L | CR | 16,65
7340 | IMUNIZANTE PARA MADEIRA, INCOLOR | L | CR | 14,60
2701 | INSTALADOR DE TUBULACOES (TUBOS/EQUIPAMENTOS) | H | CR | 18,04
40929 | INSTALADOR DE TUBULACOES (TUBOS/EQUIPAMENTOS) (MENSALISTA) | MES | CR | 3.183,33
38114 | INTERRUPTOR BIPOLAR SIMPLES 10 A, 250 V (APENAS MODULO) | UN | CR | 12,59
38064 | INTERRUPTOR BIPOLAR 10A, 250V, CONJUNTO MONTADO PARA EMBUTIR 4" X 2" (PLACA + SUPORTE + MODULO) | UN | CR | 14,08
38115 | INTERRUPTOR INTERMEDIARIO 10 A, 250 V (APENAS MODULO) | UN | CR | 13,44
38065 | INTERRUPTOR INTERMEDIARIO 10A, 250V, CONJUNTO MONTADO PARA EMBUTIR 4" X 2" (PLACA + SUPORTE + MODULO) | UN | CR | 19,98
38078 | INTERRUPTOR PARALELO + TOMADA 2P+T 10A, 250V, CONJUNTO MONTADO PARA EMBUTIR 4" X 2" (PLACA + SUPORTE + MODULOS) | UN | CR | 11,65
38113 | INTERRUPTOR PARALELO 10A, 250V (APENAS MODULO) | UN | CR | 6,33
38063 | INTERRUPTOR PARALELO 10A, 250V, CONJUNTO MONTADO PARA EMBUTIR 4" X 2" (PLACA + SUPORTE + MODULO) | UN | CR | 6,79
38080 | INTERRUPTOR SIMPLES + INTERRUPTOR PARALELO + TOMADA 2P+T 10A, 250V, CONJUNTO MONTADO PARA EMBUTIR 4" X 2" (PLACA + SUPORTE + MODULOS) | UN | CR | 20,24
38069 | INTERRUPTOR SIMPLES + INTERRUPTOR PARALELO 10A, 250V, CONJUNTO MONTADO PARA EMBUTIR 4" X 2" (PLACA + SUPORTE + MODULOS) | UN | CR | 11,07
38077 | INTERRUPTOR SIMPLES + TOMADA 2P+T 10A, 250V, CONJUNTO MONTADO PARA EMBUTIR 4" X 2" (PLACA + SUPORTE + MODULOS) | UN | CR | 10,82
38073 | INTERRUPTOR SIMPLES + 2 INTERRUPTORES PARALELOS 10A, 250V, CONJUNTO MONTADO PARA EMBUTIR 4" X 2" (PLACA + SUPORTE + MODULOS) | UN | CR | 16,48
38112 | INTERRUPTOR SIMPLES 10A, 250V (APENAS MODULO) | UN | CR | 4,86
38062 | INTERRUPTOR SIMPLES 10A, 250V, CONJUNTO MONTADO PARA EMBUTIR 4" X 2" (PLACA + SUPORTE + MODULO) | UN | CR | 4,99
12128 | INTERRUPTOR SIMPLES 10A, 250V, CONJUNTO MONTADO PARA SOBREPOR 4" X 2" (CAIXA + MODULO) | UN | CR | 6,67
12129 | INTERRUPTOR SIMPLES 10A, 250V, CONJUNTO MONTADO PARA SOBREPOR 4" X 2" (CAIXA + 2 MODULOS) | UN | CR | 8,81
38081 | INTERRUPTORES PARALELOS (2 MODULOS) + TOMADA 2P+T 10A, 250V, CONJUNTO MONTADO PARA EMBUTIR 4" X 2" (PLACA + SUPORTE + MODULOS) | UN | CR | 17,17
38070 | INTERRUPTORES PARALELOS (2 MODULOS) 10A, 250V, CONJUNTO MONTADO PARA EMBUTIR 4" X 2" (PLACA + SUPORTE + MODULOS) | UN | CR | 11,83
38074 | INTERRUPTORES PARALELOS (3 MODULOS) 10A, 250V, CONJUNTO MONTADO PARA EMBUTIR 4" X 2" (PLACA + SUPORTE + MODULO) | UN | CR | 17,99
38079 | INTERRUPTORES SIMPLES (2 MODULOS) + TOMADA 2P+T 10A, 250V, CONJUNTO MONTADO PARA EMBUTIR 4" X 2" (PLACA + SUPORTE + MODULOS) | UN | CR | 15,44
38072 | INTERRUPTORES SIMPLES (2 MODULOS) + 1 INTERRUPTOR PARALELO 10A, 250V, CONJUNTO MONTADO PARA EMBUTIR 4" X 2" (PLACA + SUPORTE + MODULOS) | UN | CR | 14,84
38068 | INTERRUPTORES SIMPLES (2 MODULOS) 10A, 250V, CONJUNTO MONTADO PARA EMBUTIR 4" X 2" (PLACA + SUPORTE + MODULOS) | UN | CR | 10,24
38071 | INTERRUPTORES SIMPLES (3 MODULOS) 10A, 250V, CONJUNTO MONTADO PARA EMBUTIR 4" X 2" (PLACA + SUPORTE + MODULOS) | UN | CR | 12,24
38412 | INVERSOR DE SOLDA MONOFASICO DE 160 A, POTENCIA DE 5400 W, TENSAO DE 220 V, TURBO VENTILADO, PROTECAO POR FUSIVEL TERMICO, PARA ELETRODOS DE 2,0 A 4,0 MM | UN | CR | 1.032,36
3405 | ISOLADOR DE PORCELANA SUSPENSO, DISCO TIPO GARFO OLHAL, DIAMETRO DE 152 MM, PARA TENSAO DE *15* KV | UN | CR | 82,78
3394 | ISOLADOR DE PORCELANA, TIPO BUCHA, PARA TENSAO DE *15* KV | UN | CR | 437,00
3393 | ISOLADOR DE PORCELANA, TIPO BUCHA, PARA TENSAO DE *35* KV | UN | CR | 744,04
3406 | ISOLADOR DE PORCELANA, TIPO PINO MONOCORPO, PARA TENSAO DE *15* KV | UN | C | 25,34
3395 | ISOLADOR DE PORCELANA, TIPO PINO MONOCORPO, PARA TENSAO DE *35* KV | UN | CR | 106,89
3398 | ISOLADOR DE PORCELANA, TIPO ROLDANA, DIMENSOES DE *72* X *72* MM, PARA USO EM BAIXA TENSAO | UN | CR | 5,08
34364 | JANELA ALUMIINIO DE CORRER 1,20 X 1,50 M (AXL) COM 4 FOLHAS DE VIDRO INCLUSO GUARNICAO | UN | CR | 644,89
34379 | JANELA ALUMINIO BASCULANTE 100 X 100 CM (AXL) | UN | CR | 362,16
34378 | JANELA ALUMINIO BASCULANTE 100 X 80 CM (AXL) | UN | CR | 305,64
34377 | JANELA ALUMINIO BASCULANTE 80 X 60 CM (AXL) | UN | CR | 208,75
34367 | JANELA ALUMINIO DE CORRER 1,00 X 1,50 M (AXL) COM 2 FOLHAS DE VIDRO INCLUSO GUARNICAO | UN | CR | 540,71
34369 | JANELA ALUMINIO DE CORRER 1,00 X 2,00 M (AXL) COM 4 FOLHAS DE VIDRO INCLUSO GUARNICAO | UN | CR | 694,49
34370 | JANELA ALUMINIO DE CORRER 1,20 X 1,20 (AXL) M COM 3 FOLHAS (2 VENEZIANAS E 1 VIDRO) INCLUSO GUARNICAO | UN | CR | 818,51
34362 | JANELA ALUMINIO DE CORRER 1,20 X 1,20 M (AXL) COM 2 FOLHAS DE VIDRO INCLUSO GUARNICAO. | UN | CR | 545,67
34371 | JANELA ALUMINIO DE CORRER 1,20 X 1,50 (AXL) M COM 3 FOLHAS (2 VENEZIANAS E 1 VIDRO) INCLUSO GUARNICAO | UN | CR | 930,11
34372 | JANELA ALUMINIO DE CORRER 1,20 X 1,50 (AXL) M COM 6 FOLHAS (4 VENEZIANAS E 2 VIDROS) INCLUSO GUARNICAO | UN | CR | 998,50
34363 | JANELA ALUMINIO DE CORRER 1,20 X 1,50 M (AXL) COM 2 FOLHAS DE VIDRO INCLUSO GUARNICAO. | UN | CR | 644,89
34373 | JANELA ALUMINIO DE CORRER 1,20 X 2,00 (AXL) M COM 6 FOLHAS (4 VENEZIANAS E 2 VIDROS) INCLUSO GUARNICAO | UN | CR | 1.188,28
34365 | JANELA ALUMINIO DE CORRER 1,20 X 2,00 M (AXL) COM 4 FOLHAS DE VIDRO INCLUSO GUARNICAO | UN | CR | 762,06
34381 | JANELA ALUMINIO MAXIM AR 80 X 60 CM (AXL) (INCLUSO GUARNICAO E VIDRO) | UN | CR | 261,92
601 | JANELA ALUMINIO MAXIM AR, SERIE 25, 90 X 110CM (INCLUSO GUARNICAO E VIDRO FANTASIA). | M2 | CR | 380,80
40662 | JANELA BASCULANTE EM MADEIRA PINUS/ EUCALIPTO/ TAUARI/ VIROLA OU EQUIVALENTE DA REGIAO, *60 X 60*, CAIXA DO BATENTE/ MARCO E = *10* CM, 2 BASCULAS PARA VIDRO, COM FERRAGENS (SEM VIDRO, SEM GUARNICAO/ALIZAR E SEM ACABAMENTO) | UN | CR | 146,48
3437 | JANELA BASCULANTE EM MADEIRA PINUS/ EUCALIPTO/ TAUARI/ VIROLA OU EQUIVALENTE DA REGIAO, CAIXA DO BATENTE/ MARCO *10* CM, *2* FOLHAS BASCULANTES PARA VIDRO, COM FERRAGENS (SEM VIDRO, SEM GUARNICAO/ALIZAR E SEM ACABAMENTO) | M2 | CR | 406,89
11183 | JANELA BASCULANTE, ACO, COM BATENTE/REQUADRO, 100 X 100 CM (SEM VIDROS) | UN | AS | 256,31
11190 | JANELA BASCULANTE, ACO, COM BATENTE/REQUADRO, 60 X 60 CM (SEM VIDROS) | UN | AS | 118,90
616 | JANELA BASCULANTE, ACO, COM BATENTE/REQUADRO, 60 X 80 CM (SEM VIDROS) | UN | AS | 139,83
615 | JANELA BASCULANTE, ACO, COM BATENTE/REQUADRO, 60 X 80 CM (SEM VIDROS) | M2 | AS | 291,32
11231 | JANELA BASCULANTE, ACO, COM BATENTE/REQUADRO, 80 X 80 CM (SEM VIDROS) | M2 | AS | 341,82
11192 | JANELA BASCULANTE, ACO, COM BATENTE/REQUADRO, 80 X 80 CM (SEM VIDROS) | UN | AS | 218,77
3428 | JANELA DE ABRIR EM MADEIRA IMBUIA/CEDRO ARANA/CEDRO ROSA OU EQUIVALENTE DA REGIAO, CAIXA DO BATENTE/MARCO *10* CM, 2 FOLHAS DE ABRIR TIPO VENEZIANA E 2 FOLHAS DE ABRIR PARA VIDRO, COM GUARNICAO/ALIZAR, COM FERRAGENS, (SEM VIDRO E SEM ACABAMENTO) | M2 | C | 603,55
3429 | JANELA DE ABRIR EM MADEIRA PINUS/EUCALIPTO/ TAUARI/ VIROLA OU EQUIVALENTE DA REGIAO, CAIXA DO BATENTE/MARCO *10* CM, 2 FOLHAS DE ABRIR TIPO VENEZIANA E 2 FOLHAS GUILHOTINA PARA VIDRO, COM FERRAGENS (SEM VIDRO,SEM GUARNICAO/ALIZAR E SEM ACABAMENTO) | M2 | CR | 344,83
597 | JANELA DE CORRER EM ALUMINIO, SERIE 25, SEM BANDEIRA, COM 4 FOLHAS PARA VIDRO, (DUAS FIXAS E DUAS MOVEIS) 1,60 X 1,10 M (INCLUSO GUARNICAO E VIDRO LISO INCOLOR). | M2 | C | 377,69
11199 | JANELA DE CORRER, ACO, BATENTE/REQUADRO DE 6 A 14 CM, COM DIVISAO HORIZ , PINT ANTICORROSIVA, SEM VIDRO, BANDEIRA COM BASCULA, 4 FLS, 120 X 150 CM (A X L) | UN | AS | 656,66
34801 | JANELA DE CORRER, ACO, BATENTE/REQUADRO DE 6 A 14 CM, QUADRICULADA, PINT ANTICORROSIVA, SEM VIDRO, BANDEIRA COM BASCULA, 4 FLS, 120 X 150 CM (A X L) | UN | AS | 823,74
34799 | JANELA DE CORRER, ACO, BATENTE/REQUADRO DE 6 A 14 CM, QUADRICULADA, PINT ANTICORROSIVA, SEM VIDRO, BANDEIRA COM BASCULA, 4 FLS, 120 X 200 CM (A X L) | UN | AS | 1.015,84
622 | JANELA DE CORRER, ACO, BATENTE/REQUADRO DE 6 A 14 CM, QUADRICULADA, PINT ANTICORROSIVA, SEM VIDRO, SEM BANDEIRA, 4 FLS, 100 X 120 CM (A X L) | UN | AS | 457,33
34805 | JANELA DE CORRER, ACO, BATENTE/REQUADRO DE 6 A 14 CM, QUADRICULADA, PINT ANTICORROSIVA, SEM VIDRO, SEM BANDEIRA, 4 FLS, 120 X 150 CM (A X L) | M2 | AS | 342,28
34803 | JANELA DE CORRER, ACO, BATENTE/REQUADRO DE 6 A 14 CM, QUADRICULADA, PINT ANTICORROSIVA, SEM VIDRO, SEM BANDEIRA, 4 FLS, 120 X 200 CM (A X L) | UN | AS | 413,89
606 | JANELA DE CORRER, ACO, BATENTE/REQUADRO DE 6 A 14 CM, QUADRICULADA, PINTURA ANTICORROSIVA, SEM VIDRO, BANDEIRA COM BASCULA, 4 FLS, 120 X 150 CM (A X L) | M2 | AS | 457,63
11227 | JANELA DE CORRER, ACO, BATENTE/REQUADRO DE 6 A 14 CM, SEM DIVISAO, PINT ANTICORROSIVA, SEM VIDRO, BANDEIRA COM BASCULA, 4 FLS, 120 X 200 CM (A X L) | UN | AS | 484,70
41927 | JANELA DE CORRER, ACO, BATENTE/REQUADRO DE 6 A 14 CM, SEM DIVISAO, PINT ANTICORROSIVA, SEM VIDRO, BANDEIRA COM BASCULA, 4 FLS, 120 X 150 CM | M2 | AS | 368,92
11193 | JANELA DE CORRER, ACO, BATENTE/REQUADRO DE 6 A 14 CM, VENEZIANA, PINT ANTICORROSIVA, PINT ACABAMENTO, COM VIDRO, 6 FLS, 120 X 150 CM (A X L) | M2 | AS | 463,99
11194 | JANELA DE CORRER, ACO, BATENTE/REQUADRO DE 6 A 14 CM, VENEZIANA, PINT ANTICORROSIVA, SEM VIDRO, 6 FLS, 120 X 150 CM (A X L) | M2 | AS | 417,77
605 | JANELA DE CORRER, ACO, COM BATENTE/REQUADRO DE 6 A 14 CM, SEM DIVISAO, PINT ANTICORROSIVA, PINT ACABAMENTO, COM VIDRO, SEM BANDEIRA, COM GRADE, 4 FLS, 100 X 120 CM (A X L) | M2 | AS | 524,67
11197 | JANELA DE CORRER, ACO, COM BATENTE/REQUADRO DE 6 A 14 CM, SEM DIVISAO, PINT ANTICORROSIVA, PINT ACABAMENTO, COM VIDRO, SEM BANDEIRA, 2 FLS, 120 X 150 CM (A X L) | UN | AS | 635,44
40659 | JANELA DE 6 FOLHAS DE CORRER EM MADEIRA CEDRINHO/ ANGELIM COMERCIAL/ CURUPIXA/ CUMARU OU EQUIVALENTE DA REGIAO, CAIXA DO BATENTE/MARCO *10* CM, 2 FOLHAS DE CORRER VENEZIANA, 2 FOLHAS FIXAS VENEZIANA E 2 FOLHAS DE CORRER PARA VIDRO, COM FERRAGENS (SEM VIDRO, SEM ACABAMENTO E SEM GUARNICAO/ALIZAR) | M2 | CR | 575,69
40660 | JANELA DE 6 FOLHAS DE CORRER EM MADEIRA IMBUIA/CEDRO ARANA/CEDRO ROSA OU EQUIVALENTE DA REGIAO, CAIXA DO BATENTE/MARCO *10* CM, 2 FOLHAS DE CORRER VENEZIANA, 2 FOLHAS FIXAS VENEZIANA E 2 FOLHAS DE CORRER PARA VIDRO, COM FERRAGENS (SEM VIDRO, SEM ACABAMENTO E SEM GUARNICAO/ALIZAR) | M2 | CR | 729,61
40661 | JANELA DE 6 FOLHAS DE CORRER EM MADEIRA PINUS/ EUCALIPTO/ TAUARI/ VIROLA OU EQUIVALENTE DA REGIAO, CAIXA DO BATENTE/MARCO *10* CM, 2 FOLHAS DE CORRER VENEZIANA, 2 FOLHAS FIXAS VENEZIANA E 2 FOLHAS DE CORRER PARA VIDRO, COM FERRAGENS (SEM VIDRO, SEM ACABAMENTO E SEM GUARNICAO/ALIZAR) | M2 | CR | 448,59
3421 | JANELA EM MADEIRA CEDRINHO/ ANGELIM COMERCIAL/ CURUPIXA/ CUMARU OU EQUIVALENTE DA REGIAO, CAIXA DO BATENTE/MARCO *10* CM, 2 FOLHAS DE ABRIR TIPO VENEZIANA E 2 FOLHAS GUILHOTINA PARA VIDRO, COM GUARNICAO/ALIZAR, COM FERRAGENS (SEM VIDRO E SEM ACABAMENTO) | M2 | CR | 452,02
3423 | JANELA MAXIM AR EM MADEIRA CEDRINHO/ ANGELIM COMERCIAL/ CURUPIXA/ CUMARU OU EQUIVALENTE DA REGIAO, CAIXA DO BATENTE/MARCO *10* CM, 1 FOLHA PARA VIDRO, COM GUARNICAO/ALIZAR, COM FERRAGENS, (SEM VIDRO E SEM ACABAMENTO) | M2 | CR | 637,45
34797 | JANELA MAXIMO AR, ACO, BATENTE / REQUADRO DE 6 A 14 CM, PINT ANTICORROSIVA, SEM VIDRO, COM GRADE, 1 FL, 60 X 80 CM (A X L) | UN | AS | 258,98
624 | JANELA MAXIMO AR, ACO, BATENTE/REQUADRO DE 6 A 14 CM, PINT ANTICORROSIVA, SEM VIDRO, COM GRADE, 1 FL, 60 X 80 CM (A X L) | M2 | AS | 539,55
623 | JANELA MAXIMO AR, ACO, BATENTE/REQUADRO DE 6 A 14 CM, PINT ANTICORROSIVA, SEM VIDRO, SEM GRADE, 1 FL, 60 X 80 CM (A X L) | M2 | AS | 202,60
25964 | JARDINEIRO | H | CR | 10,39
41077 | JARDINEIRO (MENSALISTA) | MES | CR | 1.834,90
20159 | JOELHO COM VISITA, PVC SERIE R, 90 GRAUS, 100 X 75 MM, PARA ESGOTO PREDIAL | UN | AS | 28,88
37963 | JOELHO CPVC, SOLDAVEL, 45 GRAUS, 15 MM, PARA AGUA QUENTE | UN | CR | 2,95
37964 | JOELHO CPVC, SOLDAVEL, 45 GRAUS, 22 MM, PARA AGUA QUENTE | UN | CR | 4,92
37965 | JOELHO CPVC, SOLDAVEL, 45 GRAUS, 28 MM, PARA AGUA QUENTE | UN | CR | 7,13
37966 | JOELHO CPVC, SOLDAVEL, 45 GRAUS, 35 MM, PARA AGUA QUENTE | UN | CR | 12,91
37967 | JOELHO CPVC, SOLDAVEL, 45 GRAUS, 42 MM, PARA AGUA QUENTE | UN | CR | 20,71
37968 | JOELHO CPVC, SOLDAVEL, 45 GRAUS, 54 MM, PARA AGUA QUENTE | UN | CR | 45,42
37969 | JOELHO CPVC, SOLDAVEL, 45 GRAUS, 73 MM, PARA AGUA QUENTE | UN | CR | 121,34
37970 | JOELHO CPVC, SOLDAVEL, 45 GRAUS, 89 MM, PARA AGUA QUENTE | UN | CR | 141,55
21118 | JOELHO CPVC, SOLDAVEL, 90 GRAUS, 15 MM, PARA AGUA QUENTE | UN | C | 2,23
37956 | JOELHO CPVC, SOLDAVEL, 90 GRAUS, 22 MM, PARA AGUA QUENTE | UN | CR | 3,53
37957 | JOELHO CPVC, SOLDAVEL, 90 GRAUS, 28 MM, PARA AGUA QUENTE | UN | CR | 7,45
37958 | JOELHO CPVC, SOLDAVEL, 90 GRAUS, 35 MM, PARA AGUA QUENTE | UN | CR | 12,91
37959 | JOELHO CPVC, SOLDAVEL, 90 GRAUS, 42 MM, PARA AGUA QUENTE | UN | CR | 20,71
37960 | JOELHO CPVC, SOLDAVEL, 90 GRAUS, 54 MM, PARA AGUA QUENTE | UN | CR | 44,60
37961 | JOELHO CPVC, SOLDAVEL, 90 GRAUS, 73 MM, PARA AGUA QUENTE | UN | CR | 118,33
37962 | JOELHO CPVC, SOLDAVEL, 90 GRAUS, 89 MM, PARA AGUA QUENTE | UN | CR | 137,49
3533 | JOELHO DE REDUCAO, PVC SOLDAVEL, 90 GRAUS, 25 MM X 20 MM, PARA AGUA FRIA PREDIAL | UN | CR | 1,71
3538 | JOELHO DE REDUCAO, PVC SOLDAVEL, 90 GRAUS, 32 MM X 25 MM, PARA AGUA FRIA PREDIAL | UN | CR | 2,35
3497 | JOELHO DE REDUCAO, PVC, ROSCAVEL COM BUCHA DE LATAO, 90 GRAUS, 3/4" X 1/2", PARA AGUA FRIA PREDIAL | UN | CR | 10,38
3498 | JOELHO DE REDUCAO, PVC, ROSCAVEL, 90 GRAUS, 1" X 3/4", PARA AGUA FRIA PREDIAL | UN | CR | 3,29
3496 | JOELHO DE REDUCAO, PVC, ROSCAVEL, 90 GRAUS, 3/4" X 1/2", PARA AGUA FRIA PREDIAL | UN | CR | 2,04
38429 | JOELHO DE TRANSICAO, CPVC, SOLDAVEL, 90 GRAUS, 15 MM X 1/2", PARA AGUA QUENTE | UN | CR | 7,53
38431 | JOELHO DE TRANSICAO, CPVC, SOLDAVEL, 90 GRAUS, 22 MM X 1/2", PARA AGUA QUENTE | UN | CR | 11,93
38430 | JOELHO DE TRANSICAO, CPVC, SOLDAVEL, 90 GRAUS, 22 MM X 3/4", PARA AGUA QUENTE | UN | CR | 15,24
38449 | JOELHO PARA PE DE COLUNA, 45 GRAUS, SERIE R, DN 100 MM, PARA ESGOTO PREDIAL | UN | AS | 28,43
10836 | JOELHO PVC COM VISITA, 90 GRAUS, DN 100 X 50 MM, SERIE NORMAL, PARA ESGOTO PREDIAL | UN | CR | 13,11
20128 | JOELHO PVC LEVE, 45 GRAUS, DN 150 MM, PARA ESGOTO PREDIAL | UN | CR | 32,62
20131 | JOELHO PVC LEVE, 90 GRAUS, DN 150 MM, PARA ESGOTO PREDIAL | UN | CR | 29,39
3521 | JOELHO PVC, SOLDAVEL COM ROSCA, 90 GRAUS, 20 MM X 1/2", PARA AGUA FRIA PREDIAL | UN | CR | 1,24
3531 | JOELHO PVC, SOLDAVEL COM ROSCA, 90 GRAUS, 25 MM X 1/2", PARA AGUA FRIA PREDIAL | UN | CR | 1,35
3522 | JOELHO PVC, SOLDAVEL COM ROSCA, 90 GRAUS, 25 MM X 3/4", PARA AGUA FRIA PREDIAL | UN | CR | 2,20
3527 | JOELHO PVC, SOLDAVEL COM ROSCA, 90 GRAUS, 32 MM X 3/4", PARA AGUA FRIA PREDIAL | UN | CR | 6,94
10835 | JOELHO PVC, COM BOLSA E ANEL, 90 GRAUS, DN 40 X *38* MM, SERIE NORMAL, PARA ESGOTO PREDIAL | UN | CR | 2,92
3475 | JOELHO PVC, ROSCAVEL, 45 GRAUS, 1/2", PARA AGUA FRIA PREDIAL | UN | CR | 2,18
3485 | JOELHO PVC, ROSCAVEL, 45 GRAUS, 1", PARA AGUA FRIA PREDIAL | UN | CR | 6,67
3534 | JOELHO PVC, ROSCAVEL, 45 GRAUS, 3/4", PARA AGUA FRIA PREDIAL | UN | CR | 2,83
3543 | JOELHO PVC, ROSCAVEL, 90 GRAUS, 1/2", PARA AGUA FRIA PREDIAL | UN | CR | 1,41
3482 | JOELHO PVC, ROSCAVEL, 90 GRAUS, 1", PARA AGUA FRIA PREDIAL | UN | CR | 3,40
3505 | JOELHO PVC, ROSCAVEL, 90 GRAUS, 3/4", PARA AGUA FRIA PREDIAL | UN | CR | 2,03
3516 | JOELHO PVC, SOLDAVEL, BB, 45 GRAUS, DN 40 MM, PARA ESGOTO PREDIAL | UN | CR | 1,87
3517 | JOELHO PVC, SOLDAVEL, BB, 90 GRAUS, DN 40 MM, PARA ESGOTO PREDIAL | UN | CR | 1,14
3515 | JOELHO PVC, SOLDAVEL, COM BUCHA DE LATAO, 90 GRAUS, 20 MM X 1/2", PARA AGUA FRIA PREDIAL | UN | CR | 4,25
20147 | JOELHO PVC, SOLDAVEL, COM BUCHA DE LATAO, 90 GRAUS, 25 MM X 1/2", PARA AGUA FRIA PREDIAL | UN | CR | 4,35
3524 | JOELHO PVC, SOLDAVEL, COM BUCHA DE LATAO, 90 GRAUS, 25 MM X 3/4", PARA AGUA FRIA PREDIAL | UN | CR | 5,19
3532 | JOELHO PVC, SOLDAVEL, COM BUCHA DE LATAO, 90 GRAUS, 32 MM X 3/4", PARA AGUA FRIA PREDIAL | UN | CR | 9,67
3528 | JOELHO PVC, SOLDAVEL, PB, 45 GRAUS, DN 100 MM, PARA ESGOTO PREDIAL | UN | CR | 5,93
37952 | JOELHO PVC, SOLDAVEL, PB, 45 GRAUS, DN 150 MM, PARA ESGOTO PREDIAL | UN | CR | 36,57
37951 | JOELHO PVC, SOLDAVEL, PB, 45 GRAUS, DN 40 MM, PARA ESGOTO PREDIAL | UN | CR | 1,58
3518 | JOELHO PVC, SOLDAVEL, PB, 45 GRAUS, DN 50 MM, PARA ESGOTO PREDIAL | UN | CR | 2,28
3519 | JOELHO PVC, SOLDAVEL, PB, 45 GRAUS, DN 75 MM, PARA ESGOTO PREDIAL | UN | CR | 5,23
3520 | JOELHO PVC, SOLDAVEL, PB, 90 GRAUS, DN 100 MM, PARA ESGOTO PREDIAL | UN | CR | 5,86
37950 | JOELHO PVC, SOLDAVEL, PB, 90 GRAUS, DN 150 MM, PARA ESGOTO PREDIAL | UN | CR | 35,27
37949 | JOELHO PVC, SOLDAVEL, PB, 90 GRAUS, DN 40 MM, PARA ESGOTO PREDIAL | UN | CR | 1,29
3526 | JOELHO PVC, SOLDAVEL, PB, 90 GRAUS, DN 50 MM, PARA ESGOTO PREDIAL | UN | CR | 1,75
3509 | JOELHO PVC, SOLDAVEL, PB, 90 GRAUS, DN 75 MM, PARA ESGOTO PREDIAL | UN | CR | 4,46
3530 | JOELHO PVC, SOLDAVEL, 90 GRAUS, 110 MM, PARA AGUA FRIA PREDIAL | UN | CR | 152,00
3542 | JOELHO PVC, SOLDAVEL, 90 GRAUS, 20 MM, PARA AGUA FRIA PREDIAL | UN | CR | 0,38
3529 | JOELHO PVC, SOLDAVEL, 90 GRAUS, 25 MM, PARA AGUA FRIA PREDIAL | UN | C | 0,57
3536 | JOELHO PVC, SOLDAVEL, 90 GRAUS, 32 MM, PARA AGUA FRIA PREDIAL | UN | CR | 1,47
3535 | JOELHO PVC, SOLDAVEL, 90 GRAUS, 40 MM, PARA AGUA FRIA PREDIAL | UN | CR | 3,60
3540 | JOELHO PVC, SOLDAVEL, 90 GRAUS, 50 MM, PARA AGUA FRIA PREDIAL | UN | CR | 4,00
3539 | JOELHO PVC, SOLDAVEL, 90 GRAUS, 60 MM, PARA AGUA FRIA PREDIAL | UN | CR | 18,30
3513 | JOELHO PVC, SOLDAVEL, 90 GRAUS, 85 MM, PARA AGUA FRIA PREDIAL | UN | CR | 65,33
3492 | JOELHO PVC, 45 GRAUS, ROSCAVEL, 1 1/2", AGUA FRIA PREDIAL | UN | CR | 10,27
3491 | JOELHO PVC, 45 GRAUS, ROSCAVEL, 1 1/4", AGUA FRIA PREDIAL | UN | CR | 8,53
3493 | JOELHO PVC, 45 GRAUS, ROSCAVEL, 2", AGUA FRIA PREDIAL | UN | CR | 19,93
12628 | JOELHO PVC, 60 GRAUS, DIAMETRO ENTRE 80 E 100 MM, PARA DRENAGEM PLUVIAL PREDIAL | UN | AS | 6,32
12629 | JOELHO PVC, 90 GRAUS, DIAMETRO ENTRE 80 E 100 MM, PARA DRENAGEM PLUVIAL PREDIAL | UN | AS | 6,86
3481 | JOELHO PVC, 90 GRAUS, ROSCAVEL, 1 1/2", AGUA FRIA PREDIAL | UN | CR | 10,40
3510 | JOELHO PVC, 90 GRAUS, ROSCAVEL, 1 1/4", AGUA FRIA PREDIAL | UN | CR | 9,12
3508 | JOELHO PVC, 90 GRAUS, ROSCAVEL, 2", AGUA FRIA PREDIAL | UN | C | 20,77
3489 | JOELHO, PVC COM ROSCA E BUCHA LATAO, 90 GRAUS, 3/4", PARA AGUA FRIA PREDIAL | UN | CR | 9,48
20151 | JOELHO, PVC SERIE R, 45 GRAUS, DN 100 MM, PARA ESGOTO PREDIAL | UN | AS | 20,30
20152 | JOELHO, PVC SERIE R, 45 GRAUS, DN 150 MM, PARA ESGOTO PREDIAL | UN | AS | 64,37
20148 | JOELHO, PVC SERIE R, 45 GRAUS, DN 40 MM, PARA ESGOTO PREDIAL | UN | AS | 3,74
20149 | JOELHO, PVC SERIE R, 45 GRAUS, DN 50 MM, PARA ESGOTO PREDIAL | UN | AS | 5,61
20150 | JOELHO, PVC SERIE R, 45 GRAUS, DN 75 MM, PARA ESGOTO PREDIAL | UN | AS | 14,77
20157 | JOELHO, PVC SERIE R, 90 GRAUS, DN 100 MM, PARA ESGOTO PREDIAL | UN | AS | 25,24
20158 | JOELHO, PVC SERIE R, 90 GRAUS, DN 150 MM, PARA ESGOTO PREDIAL | UN | AS | 82,80
20154 | JOELHO, PVC SERIE R, 90 GRAUS, DN 40 MM, PARA ESGOTO PREDIAL | UN | AS | 4,11
20155 | JOELHO, PVC SERIE R, 90 GRAUS, DN 50 MM, PARA ESGOTO PREDIAL | UN | AS | 6,43
20156 | JOELHO, PVC SERIE R, 90 GRAUS, DN 75 MM, PARA ESGOTO PREDIAL | UN | AS | 15,30
3512 | JOELHO, PVC SOLDAVEL, 45 GRAUS, 110 MM, PARA AGUA FRIA PREDIAL | UN | CR | 138,97
3499 | JOELHO, PVC SOLDAVEL, 45 GRAUS, 20 MM, PARA AGUA FRIA PREDIAL | UN | CR | 0,58
3500 | JOELHO, PVC SOLDAVEL, 45 GRAUS, 25 MM, PARA AGUA FRIA PREDIAL | UN | CR | 1,01
3501 | JOELHO, PVC SOLDAVEL, 45 GRAUS, 32 MM, PARA AGUA FRIA PREDIAL | UN | CR | 2,71
3502 | JOELHO, PVC SOLDAVEL, 45 GRAUS, 40 MM, PARA AGUA FRIA PREDIAL | UN | CR | 3,94
3503 | JOELHO, PVC SOLDAVEL, 45 GRAUS, 50 MM, PARA AGUA FRIA PREDIAL | UN | CR | 4,91
3477 | JOELHO, PVC SOLDAVEL, 45 GRAUS, 60 MM, PARA AGUA FRIA PREDIAL | UN | CR | 17,65
3478 | JOELHO, PVC SOLDAVEL, 45 GRAUS, 75 MM, PARA AGUA FRIA PREDIAL | UN | CR | 42,78
3525 | JOELHO, PVC SOLDAVEL, 45 GRAUS, 85 MM, PARA AGUA FRIA PREDIAL | UN | CR | 48,45
3511 | JOELHO, PVC SOLDAVEL, 90 GRAUS, 75 MM, PARA AGUA FRIA PREDIAL | UN | CR | 57,95
3104 | JOGO DE FERRAGENS CROMADAS P/ PORTA DE VIDRO TEMPERADO, UMA FOLHA COMPOSTA: DOBRADICA SUPERIOR (101) E INFERIOR (103),TRINCO (502), FECHADURA (520),CONTRA FECHADURA (531),COM CAPUCHINHO | CJ | CR | 354,59
12032 | JOGO DE TRANQUETA E ROSETA QUADRADA DE SOBREPOR SEM FUROS, EM LATAO CROMADO, *50 X 50* MM, PARA FECHADURA DE PORTA DE BANHEIRO | JG | CR | 37,96
12030 | JOGO DE TRANQUETA E ROSETA REDONDA DE SOBREPOR SEM FUROS, EM LATAO CROMADO, DIAMETRO *50* MM, PARA FECHADURA DE PORTA DE BANHEIRO | JG | CR | 35,66
10908 | JUNCAO DE REDUCAO INVERTIDA, PVC SOLDAVEL, 100 X 50 MM, SERIE NORMAL PARA ESGOTO PREDIAL | UN | CR | 10,90
10909 | JUNCAO DE REDUCAO INVERTIDA, PVC SOLDAVEL, 100 X 75 MM, SERIE NORMAL PARA ESGOTO PREDIAL | UN | CR | 13,24
3669 | JUNCAO DE REDUCAO INVERTIDA, PVC SOLDAVEL, 75 X 50 MM, SERIE NORMAL PARA ESGOTO PREDIAL | UN | CR | 7,98
20138 | JUNCAO DE REDUCAO SIMPLES, COM BOLSA PARA ANEL, PVC LEVE, 150 X 100 MM, PARA ESGOTO PREDIAL | UN | CR | 65,33
20139 | JUNCAO DUPLA, PVC SERIE R, DN 100 X 100 X 100 MM, PARA ESGOTO PREDIAL | UN | AS | 57,54
3668 | JUNCAO DUPLA, PVC SOLDAVEL, DN 100 X 100 X 100 MM , SERIE NORMAL PARA ESGOTO PREDIAL | UN | CR | 26,25
3656 | JUNCAO DUPLA, PVC SOLDAVEL, DN 75 X 75 X 75 MM , SERIE NORMAL PARA ESGOTO PREDIAL | UN | CR | 13,24
10911 | JUNCAO INVERTIDA, PVC SOLDAVEL, 75 X 75 MM, SERIE NORMAL PARA ESGOTO PREDIAL | UN | CR | 12,55
3654 | JUNCAO PVC ROSCAVEL, 45 GRAUS, 1/2", PARA AGUA FRIA PREDIAL | UN | CR | 8,24
3663 | JUNCAO PVC ROSCAVEL, 45 GRAUS, 1", PARA AGUA FRIA PREDIAL | UN | CR | 16,60
3664 | JUNCAO PVC ROSCAVEL, 45 GRAUS, 3/4", PARA AGUA FRIA PREDIAL | UN | CR | 9,50
3655 | JUNCAO PVC, 45 GRAUS, ROSCAVEL, 1 1/2", PARA AGUA FRIA PREDIAL | UN | CR | 31,85
3657 | JUNCAO PVC, 45 GRAUS, ROSCAVEL, 1 1/4", AGUA FRIA PREDIAL | UN | CR | 23,45
3665 | JUNCAO PVC, 45 GRAUS, ROSCAVEL, 2", AGUA FRIA PREDIAL | UN | CR | 47,93
12625 | JUNCAO PVC, 60 GRAUS, CIRCULAR, DIAMETRO ENTRE 80 E 100 MM, PARA DRENAGEM PLUVIAL PREDIAL | UN | AS | 8,67
20136 | JUNCAO SIMPLES, PVC LEVE, 150 MM, PARA ESGOTO PREDIAL | UN | CR | 97,50
20144 | JUNCAO SIMPLES, PVC SERIE R, DN 100 X 100 MM, PARA ESGOTO PREDIAL | UN | AS | 46,37
20143 | JUNCAO SIMPLES, PVC SERIE R, DN 100 X 75 MM, PARA ESGOTO PREDIAL | UN | AS | 44,63
20145 | JUNCAO SIMPLES, PVC SERIE R, DN 150 X 100 MM, PARA ESGOTO PREDIAL | UN | AS | 106,93
20146 | JUNCAO SIMPLES, PVC SERIE R, DN 150 X 150 MM, PARA ESGOTO PREDIAL | UN | AS | 130,04
20140 | JUNCAO SIMPLES, PVC SERIE R, DN 40 X 40 MM, PARA ESGOTO PREDIAL | UN | AS | 7,70
20141 | JUNCAO SIMPLES, PVC SERIE R, DN 50 X 50 MM, PARA ESGOTO PREDIAL | UN | AS | 11,58
20142 | JUNCAO SIMPLES, PVC SERIE R, DN 75 X 75 MM, PARA ESGOTO PREDIAL | UN | AS | 29,41
3659 | JUNCAO SIMPLES, PVC, DN 100 X 50 MM, SERIE NORMAL PARA ESGOTO PREDIAL | UN | CR | 11,13
3660 | JUNCAO SIMPLES, PVC, DN 100 X 75 MM, SERIE NORMAL PARA ESGOTO PREDIAL | UN | CR | 15,20
3662 | JUNCAO SIMPLES, PVC, DN 50 X 50 MM, SERIE NORMAL PARA ESGOTO PREDIAL | UN | CR | 5,76
3661 | JUNCAO SIMPLES, PVC, DN 75 X 50 MM, SERIE NORMAL PARA ESGOTO PREDIAL | UN | CR | 8,55
3658 | JUNCAO SIMPLES, PVC, DN 75 X 75 MM, SERIE NORMAL PARA ESGOTO PREDIAL | UN | CR | 10,90
3670 | JUNCAO SIMPLES, PVC, 45 GRAUS, DN 100 X 100 MM, SERIE NORMAL PARA ESGOTO PREDIAL | UN | CR | 15,42
3666 | JUNCAO SIMPLES, PVC, 45 GRAUS, DN 40 X 40 MM, SERIE NORMAL PARA ESGOTO PREDIAL | UN | CR | 2,41
14157 | JUNCAO 2 GARRAS PARA FITA PERFURADA | UN | CR | 1,25
10865 | JUNCAO, PVC PBA, BBB, DN 50 / DE 60 MM, PARA REDE DE AGUA (NBR 5647) | UN | CR | 10,65
3653 | JUNCAO, PVC, 45 GRAUS, JE, BBB, DN 100 MM, PARA REDE COLETORA DE ESGOTO (NBR 10569) | UN | C | 21,50
3649 | JUNCAO, PVC, 45 GRAUS, JE, BBB, DN 150 MM, PARA REDE COLETORA DE ESGOTO (NBR 10569) | UN | CR | 55,05
3651 | JUNCAO, PVC, 45 GRAUS, JE, BBB, DN 200 MM, PARA REDE COLETORA DE ESGOTO (NBR 10569) | UN | CR | 82,90
3650 | JUNCAO, PVC, 45 GRAUS, JE, BBB, DN 250 MM, PARA REDE COLETORA DE ESGOTO (NBR 10569) | UN | CR | 115,49
3645 | JUNCAO, PVC, 45 GRAUS, JE, BBB, DN 300 MM, PARA REDE COLETORA DE ESGOTO (NBR 10569) | UN | CR | 251,94
3646 | JUNCAO, PVC, 45 GRAUS, JE, BBB, DN 350 MM, PARA REDE COLETORA DE ESGOTO (NBR 10569) | UN | CR | 410,18
3647 | JUNCAO, PVC, 45 GRAUS, JE, BBB, DN 400 MM, PARA REDE COLETORA DE ESGOTO (NBR 10569) | UN | CR | 471,01
39875 | JUNTA DE EXPANSAO BRONZE/LATAO (REF 900), PONTA X PONTA, 35 MM | UN | CR | 379,30
39876 | JUNTA DE EXPANSAO BRONZE/LATAO (REF 900), PONTA X PONTA, 42 MM | UN | CR | 474,88
39877 | JUNTA DE EXPANSAO BRONZE/LATAO (REF 900), PONTA X PONTA, 54 MM | UN | CR | 658,64
39878 | JUNTA DE EXPANSAO BRONZE/LATAO (REF 900), PONTA X PONTA, 66 MM | UN | CR | 869,96
39872 | JUNTA DE EXPANSAO DE COBRE (REF 900), PONTA X PONTA, 15 MM | UN | CR | 260,11
39873 | JUNTA DE EXPANSAO DE COBRE (REF 900), PONTA X PONTA, 22 MM | UN | CR | 301,72
39874 | JUNTA DE EXPANSAO DE COBRE (REF 900), PONTA X PONTA, 28 MM | UN | CR | 331,39
3674 | JUNTA DILATACAO ELASTICA PARA CONCRETO (FUGENBAND) O-12, ATE 5 MCA | M | AS | 58,37
3681 | JUNTA DILATACAO ELASTICA PARA CONCRETO (FUGENBAND) O-22, ATE 30 MCA | M | AS | 86,85
3676 | JUNTA DILATACAO ELASTICA PARA CONCRETO (FUGENBAND) O-35/10, ATE 100 MCA | M | AS | 326,87
3679 | JUNTA DILATACAO ELASTICA PARA CONCRETO (FUGENBAND) O-35/6, ATE 100 MCA | M | AS | 270,42
3672 | JUNTA PLASTICA DE DILATACAO PARA PISOS, COR CINZA, 10 X 4,5 MM (ALTURA X ESPESSURA) | M | AS | 0,92
3671 | JUNTA PLASTICA DE DILATACAO PARA PISOS, COR CINZA, 17 X 3 MM (ALTURA X ESPESSURA) | M | AS | 0,87
3673 | JUNTA PLASTICA DE DILATACAO PARA PISOS, COR CINZA, 27 X 3 MM (ALTURA X ESPESSURA) | M | AS | 1,36
38394 | KIT ACESSORIOS PARA COMPRESSOR DE AR, 5 PECAS (PISTOLAS PINTURA, LIMPEZA E PULVERIZACAO, CALIBRADOR E MANGUEIRA) | UN | CR | 220,24
3729 | KIT CAVALETE PVC COM REGISTRO 1/2", COMPLETO | UN | AS | 33,75
63 | KIT CAVALETE PVC COM REGISTRO 3/4", COMPLETO | UN | AS | 31,96
39398 | KIT DE ACESSORIOS PARA BANHEIRO EM METAL CROMADO, 5 PECAS | UN | CR | 53,30
13343 | KIT DE MATERIAIS PARA BRACADEIRA PARA FIXACAO EM POSTE CIRCULAR, CONTEM TRES FIXADORES E UM ROLO DE FITA DE 3 M EM ACO CARBONO | UN | CR | 15,86
12118 | KIT DE PROTECAO ARSTOP PARA AR CONDICIONADO, TOMADA PADRAO 2P+T 20 A, COM DISJUNTOR UNIPOLAR DIN 20A | UN | CR | 16,00
39482 | KIT PORTA PRONTA DE MADEIRA, FOLHA LEVE (NBR 15930) DE 60 X 210 CM, E = *35* MM, COM MARCO EM ACO, NUCLEO COLMEIA, CAPA LISA EM HDF, ACABAMENTO MELAMINICO BRANCO (INCLUI MARCO, ALIZARES, DOBRADICAS E FECHADURA) | UN | CR | 301,80
39486 | KIT PORTA PRONTA DE MADEIRA, FOLHA LEVE (NBR 15930) DE 60 X 210 CM, E = 35 MM, NUCLEO COLMEIA, ESTRUTURA USINADA PARA FECHADURA, CAPA LISA EM HDF, ACABAMENTO EM PRIMER PARA PINTURA (INCLUI MARCO, ALIZARES E DOBRADICAS) | UN | CR | 265,90
39483 | KIT PORTA PRONTA DE MADEIRA, FOLHA LEVE (NBR 15930) DE 70 X 210 CM, E = *35* MM, COM MARCO EM ACO, NUCLEO COLMEIA, CAPA LISA EM HDF, ACABAMENTO MELAMINICO BRANCO (INCLUI MARCO, ALIZARES, DOBRADICAS E FECHADURA) | UN | CR | 287,85
39487 | KIT PORTA PRONTA DE MADEIRA, FOLHA LEVE (NBR 15930) DE 70 X 210 CM, E = 35 MM, NUCLEO COLMEIA, ESTRUTURA USINADA PARA FECHADURA, CAPA LISA EM HDF, ACABAMENTO EM PRIMER PARA PINTURA (INCLUI MARCO, ALIZARES E DOBRADICAS) | UN | CR | 268,64
39484 | KIT PORTA PRONTA DE MADEIRA, FOLHA LEVE (NBR 15930) DE 80 X 210 CM, E = *35* MM, COM MARCO EM ACO, NUCLEO COLMEIA, CAPA LISA EM HDF, ACABAMENTO MELAMINICO BRANCO (INCLUI MARCO, ALIZARES, DOBRADICAS E FECHADURA) | UN | CR | 290,59
39488 | KIT PORTA PRONTA DE MADEIRA, FOLHA LEVE (NBR 15930) DE 80 X 210 CM, E = 35 MM, NUCLEO COLMEIA, ESTRUTURA USINADA PARA FECHADURA, CAPA LISA EM HDF, ACABAMENTO EM PRIMER PARA PINTURA (INCLUI MARCO, ALIZARES E DOBRADICAS) | UN | CR | 271,38
39485 | KIT PORTA PRONTA DE MADEIRA, FOLHA LEVE (NBR 15930) DE 90 X 210 CM, E = *35* MM, COM MARCO EM ACO, NUCLEO COLMEIA, CAPA LISA EM HDF, ACABAMENTO MELAMINICO BRANCO (INCLUI MARCO, ALIZARES, DOBRADICAS E FECHADURA) | UN | CR | 304,32
39489 | KIT PORTA PRONTA DE MADEIRA, FOLHA LEVE (NBR 15930) DE 90 X 210 CM, E = 35 MM, NUCLEO COLMEIA, ESTRUTURA USINADA PARA FECHADURA, CAPA LISA EM HDF, ACABAMENTO EM PRIMER PARA PINTURA (INCLUI MARCO, ALIZARES E DOBRADICAS) | UN | CR | 285,12
39494 | KIT PORTA PRONTA DE MADEIRA, FOLHA MEDIA (NBR 15930) DE 60 X 210 CM, E = 35 MM, NUCLEO SARRAFEADO, ESTRUTURA USINADA PARA FECHADURA, CAPA LISA EM HDF, ACABAMENTO EM PRIMER PARA PINTURA (INCLUI MARCO, ALIZARES E DOBRADICAS) | UN | CR | 290,83
39490 | KIT PORTA PRONTA DE MADEIRA, FOLHA MEDIA (NBR 15930) DE 60 X 210 CM, E = 35 MM, NUCLEO SARRAFEADO, ESTRUTURA USINADA PARA FECHADURA, CAPA LISA EM HDF, ACABAMENTO MELAMINICO BRANCO (INCLUI MARCO, ALIZARES E DOBRADICAS) | UN | CR | 329,68
39495 | KIT PORTA PRONTA DE MADEIRA, FOLHA MEDIA (NBR 15930) DE 70 X 210 CM, E = 35 MM, NUCLEO SARRAFEADO, ESTRUTURA USINADA PARA FECHADURA, CAPA LISA EM HDF, ACABAMENTO EM PRIMER PARA PINTURA (INCLUI MARCO, ALIZARES E DOBRADICAS) | UN | CR | 301,80
39491 | KIT PORTA PRONTA DE MADEIRA, FOLHA MEDIA (NBR 15930) DE 70 X 210 CM, E = 35 MM, NUCLEO SARRAFEADO, ESTRUTURA USINADA PARA FECHADURA, CAPA LISA EM HDF, ACABAMENTO MELAMINICO BRANCO (INCLUI MARCO, ALIZARES E DOBRADICAS) | UN | CR | 340,21
39496 | KIT PORTA PRONTA DE MADEIRA, FOLHA MEDIA (NBR 15930) DE 80 X 210 CM, E = 35 MM, NUCLEO SARRAFEADO, ESTRUTURA USINADA PARA FECHADURA, CAPA LISA EM HDF, ACABAMENTO EM PRIMER PARA PINTURA (INCLUI MARCO, ALIZARES E DOBRADICAS) | UN | CR | 312,67
39492 | KIT PORTA PRONTA DE MADEIRA, FOLHA MEDIA (NBR 15930) DE 80 X 210 CM, E = 35 MM, NUCLEO SARRAFEADO, ESTRUTURA USINADA PARA FECHADURA, CAPA LISA EM HDF, ACABAMENTO MELAMINICO BRANCO (INCLUI MARCO, ALIZARES E DOBRADICAS) | UN | CR | 342,30
39497 | KIT PORTA PRONTA DE MADEIRA, FOLHA MEDIA (NBR 15930) DE 90 X 210 CM, E = 35 MM, NUCLEO SARRAFEADO, ESTRUTURA USINADA PARA FECHADURA, CAPA LISA EM HDF, ACABAMENTO EM PRIMER PARA PINTURA (INCLUI MARCO, ALIZARES E DOBRADICAS) | UN | CR | 323,64
39493 | KIT PORTA PRONTA DE MADEIRA, FOLHA MEDIA (NBR 15930) DE 90 X 210 CM, E = 35 MM, NUCLEO SARRAFEADO, ESTRUTURA USINADA PARA FECHADURA, CAPA LISA EM HDF, ACABAMENTO MELAMINICO BRANCO (INCLUI MARCO, ALIZARES E DOBRADICAS) | UN | CR | 362,16
39500 | KIT PORTA PRONTA DE MADEIRA, FOLHA PESADA (NBR 15930) DE 80 X 210 CM, E = 35 MM, NUCLEO SOLIDO, CAPA LISA EM HDF, ACABAMENTO MELAMINICO BRANCO (INCLUI MARCO, ALIZARES, DOBRADICAS E FECHADURA EXTERNA) | UN | CR | 363,35
39498 | KIT PORTA PRONTA DE MADEIRA, FOLHA PESADA (NBR 15930) DE 80 X 210 CM, E = 35 MM, NUCLEO SOLIDO, ESTRUTURA USINADA PARA FECHADURA, CAPA LISA EM HDF, ACABAMENTO EM LAMINADO NATURAL COM VERNIZ (INCLUI MARCO, ALIZARES E DOBRADICAS) | UN | CR | 404,03
39501 | KIT PORTA PRONTA DE MADEIRA, FOLHA PESADA (NBR 15930) DE 90 X 210 CM, E = 35 MM, NUCLEO SOLIDO, CAPA LISA EM HDF, ACABAMENTO MELAMINICO BRANCO (INCLUI MARCO, ALIZARES, DOBRADICAS E FECHADURA EXTERNA) | UN | CR | 372,81
39499 | KIT PORTA PRONTA DE MADEIRA, FOLHA PESADA (NBR 15930) DE 90 X 210 CM, E = 35 MM, NUCLEO SOLIDO, ESTRUTURA USINADA PARA FECHADURA, CAPA LISA EM HDF, ACABAMENTO EM LAMINADO NATURAL COM VERNIZ (INCLUI MARCO, ALIZARES E DOBRADICAS) | UN | CR | 438,30
3731 | LADRILHO HIDRAULICO, *20 x 20* CM, E= 2 CM, DADOS (36), COR NATURAL | M2 | C | 30,00
3733 | LADRILHO HIDRAULICO, *20 x 20* CM, E= 2 CM, PADRAO COPACABANA, 2 CORES (PRETO E BRANCO) | M2 | CR | 32,32
38137 | LADRILHO HIDRAULICO, *20 X 20* CM, E= 2 CM, RAMPA, NATURAL | M2 | CR | 30,17
38135 | LADRILHO HIDRAULICO, *20 X 20* CM, E= 2 CM, TATIL ALERTA OU DIRECIONAL, AMARELO | M2 | CR | 38,25
38138 | LADRILHO HIDRAULICO, *30 X 30* CM, E= 2 CM, MILANO, NATURAL | M2 | CR | 29,63
3736 | LAJE PRE-MOLDADA CONVENCIONAL (LAJOTAS + VIGOTAS) PARA FORRO, UNIDIRECIONAL, SOBRECARGA DE 100 KG/M2, VAO ATE 4,00 M (SEM COLOCACAO) | M2 | C | 30,00
3741 | LAJE PRE-MOLDADA CONVENCIONAL (LAJOTAS + VIGOTAS) PARA FORRO, UNIDIRECIONAL, SOBRECARGA DE 100 KG/M2, VAO ATE 4,50 M (SEM COLOCACAO) | M2 | CR | 31,27
3745 | LAJE PRE-MOLDADA CONVENCIONAL (LAJOTAS + VIGOTAS) PARA FORRO, UNIDIRECIONAL, SOBRECARGA 100 KG/M2, VAO ATE 5,00 M (SEM COLOCACAO) | M2 | CR | 33,72
3743 | LAJE PRE-MOLDADA CONVENCIONAL (LAJOTAS + VIGOTAS) PARA PISO, UNIDIRECIONAL, SOBRECARGA DE 200 KG/M2, VAO ATE 3,50 M (SEM COLOCACAO) | M2 | CR | 31,16
3744 | LAJE PRE-MOLDADA CONVENCIONAL (LAJOTAS + VIGOTAS) PARA PISO, UNIDIRECIONAL, SOBRECARGA DE 200 KG/M2, VAO ATE 4,50 M (SEM COLOCACAO) | M2 | CR | 34,30
3739 | LAJE PRE-MOLDADA CONVENCIONAL (LAJOTAS + VIGOTAS) PARA PISO, UNIDIRECIONAL, SOBRECARGA DE 200 KG/M2, VAO ATE 5,00 M (SEM COLOCACAO) | M2 | CR | 36,04
3737 | LAJE PRE-MOLDADA CONVENCIONAL (LAJOTAS + VIGOTAS) PARA PISO, UNIDIRECIONAL, SOBRECARGA DE 350 KG/M2, VAO ATE 4,50 M (SEM COLOCACAO) | M2 | CR | 37,79
3738 | LAJE PRE-MOLDADA CONVENCIONAL (LAJOTAS + VIGOTAS) PARA PISO, UNIDIRECIONAL, SOBRECARGA DE 350 KG/M2, VAO ATE 5,00 M (SEM COLOCACAO) | M2 | CR | 43,60
3747 | LAJE PRE-MOLDADA CONVENCIONAL (LAJOTAS + VIGOTAS) PARA PISO, UNIDIRECIONAL, SOBRECARGA 350 KG/M2 VAO ATE 3,50 M (SEM COLOCACAO) | M2 | CR | 34,30
11649 | LAJE PRE-MOLDADA DE TRANSICAO EXCENTRICA EM CONCRETO ARMADO, DN 1200 MM, FURO CIRCULAR DN 600 MM, ESPESSURA 12 CM | UN | CR | 248,83
11650 | LAJE PRE-MOLDADA DE TRANSICAO EXCENTRICA EM CONCRETO ARMADO, DN 1500 MM, FURO CIRCULAR DN 530 MM, ESPESSURA 15 CM | UN | CR | 424,12
3742 | LAJE PRE-MOLDADA TRELICADA (LAJOTAS + VIGOTAS) PARA FORRO, UNIDIRECIONAL, SOBRECARGA DE 100 KG/M2, VAO ATE 6,00 M (SEM COLOCACAO) | M2 | CR | 45,23
3746 | LAJE PRE-MOLDADA TRELICADA (LAJOTAS + VIGOTAS) PARA PISO, UNIDIRECIONAL, SOBRECARGA DE 200 KG/M2, VAO ATE 6,00 M (SEM COLOCACAO) | M2 | CR | 52,81
13250 | LAJOTA CERAMICA 20 X 30 CM PARA LAJE PRE-MOLDADA | UN | CR | 0,49
11641 | LAJOTA CERAMICA 20 X 30 CM PARA LAJE PRE-MOLDADA | M2 | CR | 8,22
21106 | LAMBRIS DE ALUMINIO *0,6* KG/M | KG | AS | 17,55
3755 | LAMPADA DE LUZ MISTA 160 W, BASE E27 (220 V) | UN | CR | 17,62
3750 | LAMPADA DE LUZ MISTA 250 W, BASE E27 (220 V) | UN | CR | 23,69
3756 | LAMPADA DE LUZ MISTA 500 W, BASE E40 (220 V) | UN | CR | 44,27
39377 | LAMPADA FLUORESCENTE COMPACTA BRANCA 135 W, BASE E40 (127/220 V) | UN | CR | 131,15
38191 | LAMPADA FLUORESCENTE COMPACTA 2U BRANCA 15 W, BASE E27 (127/220 V) | UN | CR | 9,76
39381 | LAMPADA FLUORESCENTE COMPACTA 2U/3U BRANCA 9/10 W, BASE E27 (127/220 V) | UN | CR | 9,10
38780 | LAMPADA FLUORESCENTE COMPACTA 3U BRANCA 20 W, BASE E27 (127/220 V) | UN | CR | 11,14
38781 | LAMPADA FLUORESCENTE ESPIRAL BRANCA 45 W, BASE E27 (127/220 V) | UN | CR | 37,62
38192 | LAMPADA FLUORESCENTE ESPIRAL BRANCA 65 W, BASE E27 (127/220 V) | UN | CR | 68,07
3753 | LAMPADA FLUORESCENTE TUBULAR T10, DE 20 OU 40 W, BIVOLT | UN | CR | 5,96
38782 | LAMPADA FLUORESCENTE TUBULAR T5 DE 14 W, BIVOLT | UN | CR | 7,76
38778 | LAMPADA FLUORESCENTE TUBULAR T8 DE 16/18 W, BIVOLT | UN | CR | 5,82
38779 | LAMPADA FLUORESCENTE TUBULAR T8 DE 32/36 W, BIVOLT | UN | CR | 6,17
39388 | LAMPADA LED TIPO DICROICA BIVOLT, LUZ BRANCA, 5 W (BASE GU10) | UN | CR | 30,07
39387 | LAMPADA LED TUBULAR BIVOLT 18/20 W, BASE G13 | UN | CR | 50,72
39386 | LAMPADA LED TUBULAR BIVOLT 9/10 W, BASE G13 | UN | CR | 33,54
38194 | LAMPADA LED 10 W BIVOLT BRANCA, FORMATO TRADICIONAL (BASE E27) | UN | CR | 28,60
38193 | LAMPADA LED 6 W BIVOLT BRANCA, FORMATO TRADICIONAL (BASE E27) | UN | CR | 21,15
12216 | LAMPADA VAPOR DE SODIO OVOIDE 150 W (BASE E40) | UN | CR | 34,04
3757 | LAMPADA VAPOR DE SODIO OVOIDE 250 W (BASE E40) | UN | CR | 39,36
3758 | LAMPADA VAPOR DE SODIO OVOIDE 400 W (BASE E40) | UN | CR | 45,89
12214 | LAMPADA VAPOR MERCURIO 125 W (BASE E27) | UN | CR | 15,71
3749 | LAMPADA VAPOR MERCURIO 250 W (BASE E40) | UN | C | 28,01
3751 | LAMPADA VAPOR MERCURIO 400 W (BASE E40) | UN | CR | 38,22
39376 | LAMPADA VAPOR METALICO OVOIDE 150 W, BASE E27/E40 | UN | CR | 32,22
3752 | LAMPADA VAPOR METALICO TUBULAR 400 W (BASE E40) | UN | CR | 63,06
746 | LAVADORA DE ALTA PRESSAO (LAVA-JATO) PARA AGUA FRIA, PRESSAO DE OPERACAO ENTRE 1400 E 1900 LIB/POL2, VAZAO MAXIMA ENTRE 400 E 700 L/H | UN | C | 1.869,50
36521 | LAVATORIO DE CANTO LOUCA BRANCA SUSPENSO *40 X 30* CM | UN | CR | 135,80
36794 | LAVATORIO LOUCA BRANCA COM COLUNA *44 X 35,5* CM | UN | CR | 138,43
10426 | LAVATORIO LOUCA BRANCA COM COLUNA *54 X 44* CM | UN | CR | 199,38
10425 | LAVATORIO LOUCA BRANCA SUSPENSO *40 X 30* CM | UN | CR | 87,92
10431 | LAVATORIO LOUCA COR COM COLUNA *54 X 44* CM | UN | CR | 218,73
10429 | LAVATORIO LOUCA COR SUSPENSO *40 X 30* CM | UN | CR | 104,86
20269 | LAVATORIO/CUBA DE EMBUTIR OVAL LOUCA BRANCA SEM LADRAO *50 X 35* CM | UN | CR | 86,42
20270 | LAVATORIO/CUBA DE EMBUTIR OVAL LOUCA COR SEM LADRAO *50 X 35* CM | UN | CR | 94,11
11696 | LAVATORIO/CUBA DE SOBREPOR OVAL PEQUENA LOUCA BRANCA SEM LADRAO *31 X 44* | UN | CR | 137,49
10427 | LAVATORIO/CUBA DE SOBREPOR RETANGULAR LOUCA BRANCA COM LADRAO *52 X 45* CM | UN | CR | 246,52
10428 | LAVATORIO/CUBA DE SOBREPOR RETANGULAR LOUCA COR COM LADRAO *52 X 45* CM | UN | CR | 250,20
40932 | LEITURISTA OU CADASTRISTA DE REDES DE AGUA E ESGOTO (MENSALISTA) | MES | CR | 3.847,56
10853 | LETRA ACO INOX (AISI 304), CHAPA NUM. 22, RECORTADO, H= 20 CM (SEM RELEVO) | UN | CR | 61,05
5093 | LEVANTADOR DE JANELA GUILHOTINA, EM LATAO CROMADO | PAR | CR | 12,06
37768 | LIMPADORA A SUCCAO, TANQUE 12000 L, BASCULAMENTO HIDRAULICO, BOMBA 12 M3/MIN 95% VACUO (INCLUI MONTAGEM, NAO INCLUI CAMINHAO) | UN | AS | 70.000,00
37773 | LIMPADORA DE SUCCAO TANQUE 7000 L, BOMBA 12 M3/MIN 95% VACUO (INCLUI MONTAGEM, NAO INCLUI CAMINHAO) | UN | AS | 59.441,80
37769 | LIMPADORA DE SUCCAO, TANQUE 11000 L, BOMBA 340 M3/MIN (INCLUI MONTAGEM, NAO INCLUI CAMINHAO) | UN | AS | 99.513,06
37770 | LIMPADORA DE SUCCAO, TANQUE 5500 L, BOMBA 60M3/MIN, VACUO 500 MBAR (INCLUI MONTAGEM, NAO INCLUI CAMINHAO) | UN | AS | 168.889,54
38382 | LINHA DE PEDREIRO LISA 100 M | UN | CR | 8,01
6091 | LIQUIDO PARA BRILHO PAREDES INTERNAS | L | CR | 16,07
38383 | LIXA D'AGUA EM FOLHA, GRAO 100 | UN | CR | 1,50
3768 | LIXA EM FOLHA PARA FERRO, NUMERO 150 | UN | CR | 2,24
3767 | LIXA EM FOLHA PARA PAREDE OU MADEIRA, NUMERO 120 (COR VERMELHA) | UN | CR | 0,53
13192 | LIXADEIRA ELETRICA ANGULAR PARA CONCRETO, POTENCIA 1.400 W, PRATO DIAMANTADO DE 5'' | UN | CR | 4.236,85
38413 | LIXADEIRA ELETRICA ANGULAR, PARA DISCO DE 7 " (180 MM), POTENCIA DE 2.200 W, *5.000* RPM, 220 V | UN | CR | 700,71
20193 | LOCACAO DE ANDAIME METALICO TIPO FACHADEIRO, LARGURA DE 1,20 M, ALTURA POR PECA DE 2,0 M | M2/MES | CR | 3,99
10527 | LOCACAO DE ANDAIME METALICO TUBULAR DE ENCAIXE, TIPO DE TORRE, COM LARGURA DE 1 ATE 1,5 M E ALTURA DE *1,00* M | M/MES | C | 12,00
41805 | LOCACAO DE ANDAIME SUSPENSO OU BALANCIM MANUAL, CAPACIDADE DE CARGA TOTAL DE APROXIMADAMENTE 250 KG/M2, PLATAFORMA DE 1,50 M X 0,80 M (C X L), CABO DE 45 M | MES | C | 316,97
40271 | LOCACAO DE APRUMADOR METALICO DE PILAR, COM ALTURA E ANGULO REGULAVEIS, EXTENSAO DE *1,50* A *2,80* M | MES | CR | 7,80
40287 | LOCACAO DE BARRA DE ANCORAGEM DE 0,80 A 1,20 M DE EXTENSAO, COM ROSCA DE 5/8", INCLUINDO PORCA E FLANGE | MES | CR | 3,00
40295 | LOCACAO DE BOMBA MANUAL PARA TESTE HIDROSTATICO ATE 30 BAR | H | AS | 2,45
745 | LOCACAO DE BOMBA MANUAL PARA TESTE HIDROSTATICO ATE 60 BAR | H | AS | 2,59
4084 | LOCACAO DE BOMBA SUBMERSIVEL PARA DRENAGEM E ESGOTAMENTO, MOTOR ELETRICO TRIFASICO, POTENCIA DE 1 CV, DIAMETRO DE RECALQUE DE 2". FAIXA DE OPERACAO: Q=25 M3/H (+ OU - 1 M3/H) E AMT=2 M; Q=12 M3/H (+ OU - 2 M3/H) E AMT = 12 M (+ OU - 2 M) | H | CR | 1,13
743 | LOCACAO DE BOMBA SUBMERSIVEL PARA DRENAGEM E ESGOTAMENTO, MOTOR ELETRICO TRIFASICO, POTENCIA DE 2 CV, DIAMETRO DE RECALQUE DE 2". FAIXA DE OPERACAO: Q=35 M3/H (+ OU - 3 M3/H) E AMT=2 M; Q=13 M3/H (+ OU - 3 M3/H) E AMT = 17 M (+ OU - 3 M) | H | C | 1,13
40293 | LOCACAO DE BOMBA SUBMERSIVEL PARA DRENAGEM E ESGOTAMENTO, MOTOR ELETRICO TRIFASICO, POTENCIA DE 2 CV, DIAMETRO DE RECALQUE DE 3". FAIXA DE OPERACAO: Q=70 M3/H (+ OU - 2 M3/H) E AMT=2 M; Q=9,5 M3/H (+ OU - 3,5 M3/H) E AMT = 10 M (+ OU - 2 M) | H | CR | 1,35
40294 | LOCACAO DE BOMBA SUBMERSIVEL PARA DRENAGEM E ESGOTAMENTO, MOTOR ELETRICO TRIFASICO, POTENCIA DE 3 CV, DIAMETRO DE RECALQUE DE 2". FAIXA DE OPERACAO: Q=84 M3/H (+ OU - 2,5 M3/H) E AMT=2 M; Q=9,1 M3/H (+ OU - 2 M3/H) E AMT = 12 M (+ OU - 2 M) | H | CR | 1,13
4085 | LOCACAO DE BOMBA SUBMERSIVEL PARA DRENAGEM E ESGOTAMENTO, MOTOR ELETRICO TRIFASICO, POTENCIA DE 4 CV, DIAMETRO DE RECALQUE DE 3". FAIXA DE OPERACAO: Q=60 M3/H (+ OU - 1 M3/H) E AMT=2 M; Q=11 M3/H (+ OU - 1 M3/H) E AMT = 23 M (+ OU - 1 M) | H | CR | 1,58
1383 | LOCACAO DE CONJUNTO PARA REBAIXAMENTO DE LENCOL FREATICO, INCLUINDO BOMBA DE AGUA E DE VACUO, ACIONADAS POR MOTOR DE 15 A 20 HP, MONTADOS EM CHASSI SOBRE RODAS; 60 PONTEIRAS DE PVC DE 3,8 A 5,8 CM DE DIAMETRO E 1,0 M DE COMPRIMENTO; COLETORES DE PVC DE 4" A 6" DE DIAMETRO E EXTENSAO ENTRE 60 E 90 M | H | AS | 2,70
10775 | LOCACAO DE CONTAINER 2,30 X 6,00 M, ALT. 2,50 M, COM 1 SANITARIO, PARA ESCRITORIO, COMPLETO, SEM DIVISORIAS INTERNAS | MES | C | 445,00
10776 | LOCACAO DE CONTAINER 2,30 X 6,00 M, ALT. 2,50 M, PARA ESCRITORIO, SEM DIVISORIAS INTERNAS E SEM SANITARIO | MES | CR | 347,65
10779 | LOCACAO DE CONTAINER 2,30 X 4,30 M, ALT. 2,50 M, P/ SANITARIO, C/ 5 BACIAS, 1 LAVATORIO E 4 MICTORIOS | MES | CR | 556,25
10777 | LOCACAO DE CONTAINER 2,30 X 4,30 M, ALT. 2,50 M, PARA SANITARIO, COM 3 BACIAS, 4 CHUVEIROS, 1 LAVATORIO E 1 MICTORIO | MES | CR | 505,26
10778 | LOCACAO DE CONTAINER 2,30 X 6,00 M, ALT. 2,50 M, PARA SANITARIO, COM 4 BACIAS, 8 CHUVEIROS,1 LAVATORIO E 1 MICTORIO | MES | CR | 556,25
40339 | LOCACAO DE CRUZETA PARA ESCORA METALICA | MES | CR | 3,00
3355 | LOCACAO DE ELEVADOR DE CARGA A CABO, CABINE SEMI FECHADA *2,0* X *1,5* X *2,0* M, CAPACIDADE DE CARGA 1000 KG, TORRE *2,38* X *2,21* X 15 M, GUINCHO DE EMBREAGEM, FREIO DE SEGURANCA, LIMITADOR DE VELOCIDADE E CANCELA | H | C | 29,25
39814 | LOCACAO DE ELEVADOR DE CREMALHEIRA CABINE SIMPLES FECHADA 1,5 X 2,5 X 2,35 M (UMA POR TORRE), CAPACIDADE DE CARGA *1200* KG (15 PESSOAS), TORRE DE 24 M (16 MODULOS), 16 PARADAS, FREIO DE SEGURANCA, LIMITADOR DE CARGA | H | CR | 54,84
10749 | LOCACAO DE ESCORA METALICA TELESCOPICA, COM ALTURA REGULAVEL DE *1,80* A *3,20* M, COM CAPACIDADE DE CARGA DE NO MINIMO 1000 KGF (10 KN), INCLUSO TRIPE E FORCADO | MES | CR | 5,49
40290 | LOCACAO DE FORMA PLASTICA PARA LAJE NERVURADA, DIMENSOES *60* X *60* X *16* CM | MES | CR | 7,92
3346 | LOCACAO DE GRUPO GERADOR *80 A 125* KVA, MOTOR DIESEL, REBOCAVEL, ACIONAMENTO MANUAL | H | C | 11,03
3348 | LOCACAO DE GRUPO GERADOR ACIMA DE * 125 ATE 180* KVA, MOTOR DIESEL, REBOCAVEL, ACIONAMENTO MANUAL | H | CR | 13,19
3345 | LOCACAO DE GRUPO GERADOR ACIMA DE * 20 A 80* KVA, MOTOR DIESEL, REBOCAVEL, ACIONAMENTO MANUAL | H | CR | 8,52
39833 | LOCACAO DE GRUPO GERADOR DE *260* KVA, DIESEL REBOCAVEL, ACIONAMENTO MANUAL | H | CR | 18,07
39834 | LOCACAO DE GRUPO GERADOR DE *400* KVA, DIESEL REBOCAVEL, ACIONAMENTO MANUAL | H | CR | 31,02
39835 | LOCACAO DE GRUPO GERADOR DE *550* KVA, DIESEL REBOCAVEL, ACIONAMENTO MANUAL | H | CR | 37,81
7252 | LOCACAO DE NIVEL OPTICO, COM PRECISAO DE 0,7 MM, AUMENTO DE 32X | H | CR | 1,58
4778 | LOCACAO DE PERFURATRIZ PNEUMATICA DE PESO MEDIO, * 18 * KG, PARA ROCHA | H | C | 2,70
4780 | LOCACAO DE PERFURATRIZ PNEUMATICA DE PESO MEDIO, * 24 * KG, PARA ROCHA | H | CR | 2,92
10809 | LOCACAO DE TALHA ELETRICA 3 T, VELOCIDADE 2,1 M / MIN, POTENCIA 1,3 KW | H | CR | 0,52
10811 | LOCACAO DE TALHA MANUAL DE CORRENTE, CAPACIDADE DE 2 T COM ELEVACAO DE 3 M | H | C | 0,45
7247 | LOCACAO DE TEODOLITO ELETRONICO, PRECISAO ANGULAR DE 5 A 7 SEGUNDOS, INCLUINDO TRIPE | H | C | 1,58
40291 | LOCACAO DE TORRE METALICA COMPLETA PARA UMA CARGA DE 8 TF (80 KN) E PE DIREITO DE 6 M, INCLUINDO MODULOS , DIAGONAIS, SAPATAS E FORCADOS | MES | CR | 418,61
40275 | LOCACAO DE VIGA SANDUICHE METALICA VAZADA PARA TRAVAMENTO DE PILARES, ALTURA DE *8* CM, LARGURA DE *6* CM E EXTENSAO DE 2 M | MES | CR | 12,00
3777 | LONA PLASTICA PRETA, E= 150 MICRA | M2 | C | 0,83
3779 | LONA PLASTICA, PRETA, LARGURA 8 M, E= 150 MICRA | M | CR | 6,91
3798 | LUMINARIA ABERTA P/ ILUMINACAO PUBLICA, TIPO X-57 PETERCO OU EQUIV | UN | CR | 39,79
38769 | LUMINARIA ARANDELA TIPO MEIA-LUA COM VIDRO FOSCO *30 X 15* CM, PARA 1 LAMPADA, BASE E27, POTENCIA MAXIMA 40/60 W (NAO INCLUI LAMPADA) | UN | CR | 31,08
39510 | LUMINARIA DE EMBUTIR EM CHAPA DE ACO PARA 2 LAMPADAS FLUORESCENTES DE 14 W COM REFLETOR E ALETAS EM ALUMINIO, COMPLETA (INCLUI REATOR E LAMPADAS) | UN | CR | 125,78
38776 | LUMINARIA DE EMBUTIR EM CHAPA DE ACO PARA 4 LAMPADAS FLUORESCENTES DE 14 W *60 X 60 CM* ALETADA (NAO INCLUI REATOR E LAMPADAS) | UN | CR | 133,49
38774 | LUMINARIA DE EMERGENCIA 30 LEDS, POTENCIA 2 W, BATERIA DE LITIO, AUTONOMIA DE 6 HORAS | UN | CR | 31,50
38889 | LUMINARIA DE SOBREPOR EM CHAPA DE ACO COM ALETAS PLASTICAS, PARA 1 LAMPADA, BASE E27, POTENCIA MAXIMA 40/60 W (NAO INCLUI LAMPADA) | UN | CR | 23,82
38784 | LUMINARIA DE SOBREPOR EM CHAPA DE ACO COM ALETAS PLASTICAS, PARA 2 LAMPADAS, BASE E27, POTENCIA MAXIMA 40/60 W (NAO INCLUI LAMPADAS) | UN | CR | 31,87
3788 | LUMINARIA DE SOBREPOR EM CHAPA DE ACO PARA 1 LAMPADA FLUORESCENTE DE *18* W, ALETADA, COMPLETA (LAMPADA E REATOR INCLUSOS) | UN | CR | 33,21
12230 | LUMINARIA DE SOBREPOR EM CHAPA DE ACO PARA 1 LAMPADA FLUORESCENTE DE *18* W, PERFIL COMERCIAL (NAO INCLUI REATOR E LAMPADA) | UN | CR | 8,54
3780 | LUMINARIA DE SOBREPOR EM CHAPA DE ACO PARA 1 LAMPADA FLUORESCENTE DE *36* W, ALETADA, COMPLETA (LAMPADA E REATOR INCLUSOS) | UN | C | 49,00
12231 | LUMINARIA DE SOBREPOR EM CHAPA DE ACO PARA 1 LAMPADA FLUORESCENTE DE *36* W, PERFIL COMERCIAL (NAO INCLUI REATOR E LAMPADA) | UN | CR | 14,20
3811 | LUMINARIA DE SOBREPOR EM CHAPA DE ACO PARA 2 LAMPADAS FLUORESCENTES DE *18* W, ALETADA, COMPLETA (LAMPADAS E REATOR INCLUSOS) | UN | CR | 46,02
12232 | LUMINARIA DE SOBREPOR EM CHAPA DE ACO PARA 2 LAMPADAS FLUORESCENTES DE *18* W, PERFIL COMERCIAL (NAO INCLUI REATOR E LAMPADAS) | UN | CR | 14,88
3799 | LUMINARIA DE SOBREPOR EM CHAPA DE ACO PARA 2 LAMPADAS FLUORESCENTES DE *36* W, ALETADA, COMPLETA (LAMPADAS E REATOR INCLUSOS) | UN | CR | 65,09
12239 | LUMINARIA DE SOBREPOR EM CHAPA DE ACO PARA 2 LAMPADAS FLUORESCENTES DE *36* W, PERFIL COMERCIAL (NAO INCLUI REATOR E LAMPADAS) | UN | CR | 19,48
38773 | LUMINARIA DE TETO PLAFON/PLAFONIER EM PLASTICO COM BASE E27, POTENCIA MAXIMA 60 W (NAO INCLUI LAMPADA) | UN | CR | 3,12
12271 | LUMINARIA DUPLA P/SINALIZACAO, TIPO WETZEL AS-2/110 OU EQUIV | UN | CR | 174,28
12245 | LUMINARIA ESMALTADA COR ALUMINIO PETERCO Y.25/1 | UN | CR | 75,60
38785 | LUMINARIA HERMETICA IP-65 PARA 2 DUAS LAMPADAS DE 14/16/18/20 W (NAO INCLUI REATOR E LAMPADAS) | UN | CR | 82,51
38786 | LUMINARIA HERMETICA IP-65 PARA 2 DUAS LAMPADAS DE 28/32/36/40 W (NAO INCLUI REATOR E LAMPADAS) | UN | CR | 101,63
39385 | LUMINARIA LED PLAFON REDONDO DE SOBREPOR BIVOLT 12/13 W, D = *17* CM | UN | CR | 76,88
39389 | LUMINARIA LED REFLETOR RETANGULAR BIVOLT, LUZ BRANCA, 10 W | UN | CR | 63,77
39390 | LUMINARIA LED REFLETOR RETANGULAR BIVOLT, LUZ BRANCA, 30 W | UN | CR | 123,51
39391 | LUMINARIA LED REFLETOR RETANGULAR BIVOLT, LUZ BRANCA, 50 W | UN | CR | 228,58
3803 | LUMINARIA PLAFON REDONDO COM VIDRO FOSCO DIAMETRO *25* CM, PARA 1 LAMPADA, BASE E27, POTENCIA MAXIMA 40/60 W (NAO INCLUI LAMPADA) | UN | CR | 29,47
38770 | LUMINARIA PLAFON REDONDO COM VIDRO FOSCO DIAMETRO *30* CM, PARA 2 LAMPADAS, BASE E27, POTENCIA MAXIMA 40/60 W (NAO INCLUI LAMPADAS) | UN | CR | 34,12
12267 | LUMINARIA PROVA DE TEMPO PETERCO Y.31/1 | UN | CR | 100,00
12266 | LUMINARIA SPOT DE SOBREPOR EM ALUMINIO COM ALETA PLASTICA PARA 1 LAMPADA, BASE E27, POTENCIA MAXIMA 40/60 W (NAO INCLUI LAMPADA) | UN | CR | 51,18
39378 | LUMINARIA SPOT DE SOBREPOR EM ALUMINIO COM ALETA PLASTICA PARA 2 LAMPADAS, BASE E27, POTENCIA MAXIMA 40/60 W (NAO INCLUI LAMPADA) | UN | CR | 36,28
38775 | LUMINARIA TIPO TARTARUGA PARA AREA EXTERNA EM ALUMINIO, COM GRADE, PARA 1 LAMPADA, BASE E27, POTENCIA MAXIMA 40/60 W (NAO INCLUI LAMPADA) | UN | CR | 38,47
21119 | LUVA CPVC, SOLDAVEL, 15 MM, PARA AGUA QUENTE PREDIAL | UN | CR | 1,32
37974 | LUVA CPVC, SOLDAVEL, 22 MM, PARA AGUA QUENTE PREDIAL | UN | CR | 1,96
37975 | LUVA CPVC, SOLDAVEL, 28 MM, PARA AGUA QUENTE PREDIAL | UN | CR | 3,99
37976 | LUVA CPVC, SOLDAVEL, 35 MM, PARA AGUA QUENTE PREDIAL | UN | CR | 8,19
37977 | LUVA CPVC, SOLDAVEL, 42 MM, PARA AGUA QUENTE PREDIAL | UN | CR | 11,27
37978 | LUVA CPVC, SOLDAVEL, 54 MM, PARA AGUA QUENTE PREDIAL | UN | CR | 22,84
37979 | LUVA CPVC, SOLDAVEL, 73 MM, PARA AGUA QUENTE PREDIAL | UN | CR | 98,12
37980 | LUVA CPVC, SOLDAVEL, 89 MM, PARA AGUA QUENTE PREDIAL | UN | CR | 110,27
36147 | LUVA DE BORRACHA ISOLANTE PARA ALTA TENSAO, RESISTENTE A OZONIO, TENSAO DE ENSAIO 2,5 KV (PAR) | PAR | CR | 258,76
12731 | LUVA DE COBRE (REF 600) SEM ANEL DE SOLDA, BOLSA X BOLSA, 104 MM | UN | CR | 216,46
12723 | LUVA DE COBRE (REF 600) SEM ANEL DE SOLDA, BOLSA X BOLSA, 15 MM | UN | CR | 1,67
12724 | LUVA DE COBRE (REF 600) SEM ANEL DE SOLDA, BOLSA X BOLSA, 22 MM | UN | CR | 3,22
12725 | LUVA DE COBRE (REF 600) SEM ANEL DE SOLDA, BOLSA X BOLSA, 28 MM | UN | CR | 6,47
12726 | LUVA DE COBRE (REF 600) SEM ANEL DE SOLDA, BOLSA X BOLSA, 35 MM | UN | CR | 14,28
12727 | LUVA DE COBRE (REF 600) SEM ANEL DE SOLDA, BOLSA X BOLSA, 42 MM | UN | CR | 18,11
12728 | LUVA DE COBRE (REF 600) SEM ANEL DE SOLDA, BOLSA X BOLSA, 54 MM | UN | CR | 29,58
12729 | LUVA DE COBRE (REF 600) SEM ANEL DE SOLDA, BOLSA X BOLSA, 66 MM | UN | CR | 96,96
12730 | LUVA DE COBRE (REF 600) SEM ANEL DE SOLDA, BOLSA X BOLSA, 79 MM | UN | CR | 148,44
3840 | LUVA DE CORRER DEFOFO, PVC, JE, DN 100 MM | UN | CR | 30,80
3838 | LUVA DE CORRER DEFOFO, PVC, JE, DN 150 MM | UN | CR | 73,41
3844 | LUVA DE CORRER DEFOFO, PVC, JE, DN 200 MM | UN | CR | 207,62
3839 | LUVA DE CORRER DEFOFO, PVC, JE, DN 250 MM | UN | CR | 254,92
3843 | LUVA DE CORRER DEFOFO, PVC, JE, DN 300 MM | UN | CR | 434,75
3900 | LUVA DE CORRER PARA TUBO ROSCAVEL, PVC, 1 1/2", PARA AGUA FRIA PREDIAL | UN | CR | 21,09
3846 | LUVA DE CORRER PARA TUBO ROSCAVEL, PVC, 1/2", PARA AGUA FRIA PREDIAL | UN | C | 6,57
3886 | LUVA DE CORRER PARA TUBO ROSCAVEL, PVC, 3/4", PARA AGUA FRIA PREDIAL | UN | CR | 9,24
3854 | LUVA DE CORRER PARA TUBO SOLDAVEL, PVC, 20 MM, PARA AGUA FRIA PREDIAL | UN | CR | 5,64
3873 | LUVA DE CORRER PARA TUBO SOLDAVEL, PVC, 25 MM, PARA AGUA FRIA PREDIAL | UN | CR | 7,95
38021 | LUVA DE CORRER PARA TUBO SOLDAVEL, PVC, 32 MM, PARA AGUA FRIA PREDIAL | UN | CR | 13,50
3847 | LUVA DE CORRER PARA TUBO SOLDAVEL, PVC, 50 MM, PARA AGUA FRIA PREDIAL | UN | CR | 18,14
38022 | LUVA DE CORRER PARA TUBO SOLDAVEL, PVC, 60 MM, PARA AGUA FRIA PREDIAL | UN | CR | 24,18
3833 | LUVA DE CORRER PVC, JE, DN 100 MM, PARA REDE COLETORA DE ESGOTO (NBR 10569) | UN | CR | 13,93
3835 | LUVA DE CORRER PVC, JE, DN 150 MM, PARA REDE COLETORA DE ESGOTO (NBR 10569) | UN | CR | 31,26
3836 | LUVA DE CORRER PVC, JE, DN 200 MM, PARA REDE COLETORA DE ESGOTO (NBR 10569) | UN | CR | 80,82
3830 | LUVA DE CORRER PVC, JE, DN 250 MM, PARA REDE COLETORA DE ESGOTO (NBR 10569) | UN | CR | 133,06
3831 | LUVA DE CORRER PVC, JE, DN 300 MM, PARA REDE COLETORA DE ESGOTO (NBR 10569) | UN | CR | 206,13
3841 | LUVA DE CORRER PVC, JE, DN 350 MM, PARA REDE COLETORA DE ESGOTO (NBR 10569) | UN | CR | 402,78
3842 | LUVA DE CORRER PVC, JE, DN 400 MM, PARA REDE COLETORA DE ESGOTO (NBR 10569) | UN | CR | 544,69
37981 | LUVA DE CORRER, CPVC, SOLDAVEL, 15 MM, PARA AGUA QUENTE PREDIAL | UN | CR | 4,50
37982 | LUVA DE CORRER, CPVC, SOLDAVEL, 22 MM, PARA AGUA QUENTE PREDIAL | UN | CR | 6,83
37983 | LUVA DE CORRER, CPVC, SOLDAVEL, 28 MM, PARA AGUA QUENTE PREDIAL | UN | CR | 9,56
37984 | LUVA DE CORRER, CPVC, SOLDAVEL, 35 MM, PARA AGUA QUENTE PREDIAL | UN | CR | 16,51
37985 | LUVA DE CORRER, CPVC, SOLDAVEL, 42 MM, PARA AGUA QUENTE PREDIAL | UN | CR | 23,12
3826 | LUVA DE CORRER, PVC PBA, JE, DN 100 / DE 110 MM, PARA REDE AGUA (NBR 10351) | UN | CR | 46,06
3825 | LUVA DE CORRER, PVC PBA, JE, DN 50 / DE 60 MM, PARA REDE AGUA (NBR 10351) | UN | C | 12,00
3827 | LUVA DE CORRER, PVC PBA, JE, DN 75 / DE 85 MM, PARA REDE AGUA (NBR 10351) | UN | CR | 25,40
20165 | LUVA DE CORRER, PVC SERIE REFORCADA - R, 100 MM, PARA ESGOTO PREDIAL | UN | AS | 18,99
20166 | LUVA DE CORRER, PVC SERIE REFORCADA - R, 150 MM, PARA ESGOTO PREDIAL | UN | AS | 66,25
20164 | LUVA DE CORRER, PVC SERIE REFORCADA - R, 75 MM, PARA ESGOTO PREDIAL | UN | AS | 10,72
3893 | LUVA DE CORRER, PVC, DN 100 MM, PARA ESGOTO PREDIAL | UN | CR | 10,14
3848 | LUVA DE CORRER, PVC, DN 50 MM, PARA ESGOTO PREDIAL | UN | CR | 6,16
3895 | LUVA DE CORRER, PVC, DN 75 MM, PARA ESGOTO PREDIAL | UN | CR | 6,59
12404 | LUVA DE FERRO GALVANIZADO, COM ROSCA BSP MACHO/FEMEA, DE 3/4" | UN | CR | 6,03
3939 | LUVA DE FERRO GALVANIZADO, COM ROSCA BSP, DE 1 1/2" | UN | CR | 12,42
3911 | LUVA DE FERRO GALVANIZADO, COM ROSCA BSP, DE 1 1/4" | UN | CR | 10,15
3908 | LUVA DE FERRO GALVANIZADO, COM ROSCA BSP, DE 1/2" | UN | CR | 3,28
3910 | LUVA DE FERRO GALVANIZADO, COM ROSCA BSP, DE 1" | UN | CR | 7,26
3913 | LUVA DE FERRO GALVANIZADO, COM ROSCA BSP, DE 2 1/2" | UN | CR | 34,71
3912 | LUVA DE FERRO GALVANIZADO, COM ROSCA BSP, DE 2" | UN | CR | 19,02
3909 | LUVA DE FERRO GALVANIZADO, COM ROSCA BSP, DE 3/4" | UN | CR | 4,46
3914 | LUVA DE FERRO GALVANIZADO, COM ROSCA BSP, DE 3" | UN | CR | 52,36
3915 | LUVA DE FERRO GALVANIZADO, COM ROSCA BSP, DE 4" | UN | CR | 82,57
3916 | LUVA DE FERRO GALVANIZADO, COM ROSCA BSP, DE 5" | UN | CR | 150,43
3917 | LUVA DE FERRO GALVANIZADO, COM ROSCA BSP, DE 6" | UN | CR | 248,11
1904 | LUVA DE PRESSAO, EM PVC, DE 20 MM, PARA ELETRODUTO FLEXIVEL | UN | CR | 0,56
1899 | LUVA DE PRESSAO, EM PVC, DE 25 MM, PARA ELETRODUTO FLEXIVEL | UN | CR | 0,63
1900 | LUVA DE PRESSAO, EM PVC, DE 32 MM, PARA ELETRODUTO FLEXIVEL | UN | CR | 1,03
12407 | LUVA DE REDUCAO DE FERRO GALVANIZADO, COM ROSCA BSP MACHO/FEMEA, DE 1 1/2" X 1" | UN | CR | 18,78
12408 | LUVA DE REDUCAO DE FERRO GALVANIZADO, COM ROSCA BSP MACHO/FEMEA, DE 1" X 1/2" | UN | CR | 10,60
12409 | LUVA DE REDUCAO DE FERRO GALVANIZADO, COM ROSCA BSP MACHO/FEMEA, DE 1" X 3/4" | UN | CR | 10,60
12410 | LUVA DE REDUCAO DE FERRO GALVANIZADO, COM ROSCA BSP MACHO/FEMEA, DE 3/4" X 1/2" | UN | CR | 7,30
3936 | LUVA DE REDUCAO DE FERRO GALVANIZADO, COM ROSCA BSP, DE 1 1/2" X 1 1/4" | UN | CR | 13,19
3922 | LUVA DE REDUCAO DE FERRO GALVANIZADO, COM ROSCA BSP, DE 1 1/2" X 1/2" | UN | CR | 12,14
3924 | LUVA DE REDUCAO DE FERRO GALVANIZADO, COM ROSCA BSP, DE 1 1/2" X 1" | UN | CR | 13,19
3923 | LUVA DE REDUCAO DE FERRO GALVANIZADO, COM ROSCA BSP, DE 1 1/2" X 3/4" | UN | CR | 13,19
3937 | LUVA DE REDUCAO DE FERRO GALVANIZADO, COM ROSCA BSP, DE 1 1/4" X 1/2" | UN | CR | 10,88
3921 | LUVA DE REDUCAO DE FERRO GALVANIZADO, COM ROSCA BSP, DE 1 1/4" X 1" | UN | CR | 10,89
3920 | LUVA DE REDUCAO DE FERRO GALVANIZADO, COM ROSCA BSP, DE 1 1/4" X 3/4" | UN | CR | 10,88
3938 | LUVA DE REDUCAO DE FERRO GALVANIZADO, COM ROSCA BSP, DE 1" X 1/2" | UN | CR | 7,18
3919 | LUVA DE REDUCAO DE FERRO GALVANIZADO, COM ROSCA BSP, DE 1" X 3/4" | UN | CR | 7,31
3927 | LUVA DE REDUCAO DE FERRO GALVANIZADO, COM ROSCA BSP, DE 2 1/2" X 1 1/2" | UN | CR | 37,06
3928 | LUVA DE REDUCAO DE FERRO GALVANIZADO, COM ROSCA BSP, DE 2 1/2" X 2" | UN | CR | 37,06
3926 | LUVA DE REDUCAO DE FERRO GALVANIZADO, COM ROSCA BSP, DE 2" X 1 1/2" | UN | CR | 21,13
3935 | LUVA DE REDUCAO DE FERRO GALVANIZADO, COM ROSCA BSP, DE 2" X 1 1/4" | UN | CR | 21,13
3925 | LUVA DE REDUCAO DE FERRO GALVANIZADO, COM ROSCA BSP, DE 2" X 1" | UN | CR | 21,13
12406 | LUVA DE REDUCAO DE FERRO GALVANIZADO, COM ROSCA BSP, DE 3/4" X 1/2" | UN | CR | 5,19
3929 | LUVA DE REDUCAO DE FERRO GALVANIZADO, COM ROSCA BSP, DE 3" X 1 1/2" | UN | CR | 56,46
3931 | LUVA DE REDUCAO DE FERRO GALVANIZADO, COM ROSCA BSP, DE 3" X 2 1/2" | UN | CR | 56,46
3930 | LUVA DE REDUCAO DE FERRO GALVANIZADO, COM ROSCA BSP, DE 3" X 2" | UN | CR | 56,46
3932 | LUVA DE REDUCAO DE FERRO GALVANIZADO, COM ROSCA BSP, DE 4" X 2 1/2" | UN | CR | 97,50
3933 | LUVA DE REDUCAO DE FERRO GALVANIZADO, COM ROSCA BSP, DE 4" X 2" | UN | CR | 97,50
3934 | LUVA DE REDUCAO DE FERRO GALVANIZADO, COM ROSCA BSP, DE 4" X 3" | UN | CR | 97,50
40355 | LUVA DE REDUCAO EM ACO CARBONO, COM ENCAIXE PARA SOLDA (SW), PRESSAO 3.000 LBS, DN 20 X 15 MM (3/4 " X 1/2") | UN | AS | 16,07
40358 | LUVA DE REDUCAO EM ACO CARBONO, COM ENCAIXE PARA SOLDA (SW), PRESSAO 3.000 LBS, DN 25 X 20 MM (1" X 3/4") | UN | AS | 22,44
40361 | LUVA DE REDUCAO EM ACO CARBONO, COM ENCAIXE PARA SOLDA (SW), PRESSAO 3.000 LBS, DN 32 X 25 MM (1 1/4" X 1") | UN | AS | 58,88
40364 | LUVA DE REDUCAO EM ACO CARBONO, COM ENCAIXE PARA SOLDA (SW), PRESSAO 3.000 LBS, DN 40 X 32 MM (1 1/2" X 1 1/4") | UN | AS | 75,30
40367 | LUVA DE REDUCAO EM ACO CARBONO, COM ENCAIXE PARA SOLDA (SW), PRESSAO 3.000 LBS, DN 50 X 40 MM (2" X 1 1/2") | UN | AS | 118,75
40370 | LUVA DE REDUCAO EM ACO CARBONO, COM ENCAIXE PARA SOLDA (SW), PRESSAO 3.000 LBS, DN 60 X 50 MM (2 1/2" X 2") | UN | AS | 238,92
40373 | LUVA DE REDUCAO EM ACO CARBONO, COM ENCAIXE PARA SOLDA (SW), PRESSAO 3.000 LBS, DN 80 X 65 MM (3" X 2 1/2") | UN | AS | 323,08
3907 | LUVA DE REDUCAO ROSCAVEL, PVC, 1" X 3/4", PARA AGUA FRIA PREDIAL | UN | CR | 2,37
3889 | LUVA DE REDUCAO ROSCAVEL, PVC, 3/4" X 1/2", PARA AGUA FRIA PREDIAL | UN | CR | 1,70
3868 | LUVA DE REDUCAO SOLDAVEL, PVC, 25 MM X 20 MM, PARA AGUA FRIA PREDIAL | UN | CR | 0,83
3869 | LUVA DE REDUCAO SOLDAVEL, PVC, 32 MM X 25 MM, PARA AGUA FRIA PREDIAL | UN | CR | 2,02
3872 | LUVA DE REDUCAO SOLDAVEL, PVC, 40 MM X 32 MM, PARA AGUA FRIA PREDIAL | UN | CR | 2,48
3850 | LUVA DE REDUCAO SOLDAVEL, PVC, 60 MM X 50 MM, PARA AGUA FRIA PREDIAL | UN | CR | 6,78
38023 | LUVA DE REDUCAO, PVC, SOLDAVEL, 50 X 25 MM, PARA AGUA FRIA PREDIAL | UN | CR | 2,85
37986 | LUVA DE TRANSICAO DE CPVC X PVC, SOLDAVEL, 22 X 25 MM, PARA AGUA QUENTE | UN | CR | 1,54
37987 | LUVA DE TRANSICAO, CPVC, SOLDAVEL, 42 MM X 1 1/2", PARA AGUA QUENTE | UN | CR | 115,39
37988 | LUVA DE TRANSICAO, CPVC, SOLDAVEL, 54 MM X 2", PARA AGUA QUENTE PREDIAL | UN | CR | 188,22
21120 | LUVA DE TRANSICAO, CPVC, 15 MM X 1/2", PARA AGUA QUENTE PREDIAL | UN | CR | 9,38
39318 | LUVA DE TRANSICAO, CPVC, 22 MM X 1/2", PARA AGUA QUENTE | UN | CR | 7,73
20162 | LUVA DUPLA, PVC LEVE, DN 150 MM | UN | CR | 11,73
40354 | LUVA EM ACO CARBONO, SOLDAVEL, PRESSAO 3.000 LBS, DN 15 MM (1/2") | UN | AS | 20,00
40357 | LUVA EM ACO CARBONO, SOLDAVEL, PRESSAO 3.000 LBS, DN 20 MM (3/4") | UN | AS | 22,44
40360 | LUVA EM ACO CARBONO, SOLDAVEL, PRESSAO 3.000 LBS, DN 25 MM (1") | UN | AS | 30,12
40363 | LUVA EM ACO CARBONO, SOLDAVEL, PRESSAO 3.000 LBS, DN 32 MM (1 1/4") | UN | AS | 45,94
40366 | LUVA EM ACO CARBONO, SOLDAVEL, PRESSAO 3.000 LBS, DN 40 MM (1 1/2") | UN | AS | 58,74
40369 | LUVA EM ACO CARBONO, SOLDAVEL, PRESSAO 3.000 LBS, DN 50 MM (2") | UN | AS | 92,56
40372 | LUVA EM ACO CARBONO, SOLDAVEL, PRESSAO 3.000 LBS, DN 65 MM (2 1/2") | UN | AS | 185,98
40375 | LUVA EM ACO CARBONO, SOLDAVEL, PRESSAO 3.000 LBS, DN 80 MM (3") | UN | AS | 251,77
1893 | LUVA EM PVC RIGIDO ROSCAVEL, DE 1 1/2", PARA ELETRODUTO | UN | CR | 2,12
1902 | LUVA EM PVC RIGIDO ROSCAVEL, DE 1 1/4", PARA ELETRODUTO | UN | CR | 1,54
1901 | LUVA EM PVC RIGIDO ROSCAVEL, DE 1/2", PARA ELETRODUTO | UN | CR | 0,48
1892 | LUVA EM PVC RIGIDO ROSCAVEL, DE 1", PARA ELETRODUTO | UN | CR | 0,99
1907 | LUVA EM PVC RIGIDO ROSCAVEL, DE 2 1/2", PARA ELETRODUTO | UN | CR | 6,82
1894 | LUVA EM PVC RIGIDO ROSCAVEL, DE 2", PARA ELETRODUTO | UN | CR | 3,07
1891 | LUVA EM PVC RIGIDO ROSCAVEL, DE 3/4", PARA ELETRODUTO | UN | CR | 0,71
1896 | LUVA EM PVC RIGIDO ROSCAVEL, DE 3", PARA ELETRODUTO | UN | CR | 9,16
1895 | LUVA EM PVC RIGIDO ROSCAVEL, DE 4", PARA ELETRODUTO | UN | CR | 16,10
2641 | LUVA PARA ELETRODUTO, EM ACO GALVANIZADO ELETROLITICO, DIAMETRO DE 100 MM (4") | UN | CR | 17,55
2636 | LUVA PARA ELETRODUTO, EM ACO GALVANIZADO ELETROLITICO, DIAMETRO DE 15 MM (1/2") | UN | CR | 1,13
2637 | LUVA PARA ELETRODUTO, EM ACO GALVANIZADO ELETROLITICO, DIAMETRO DE 20 MM (3/4") | UN | CR | 1,20
2638 | LUVA PARA ELETRODUTO, EM ACO GALVANIZADO ELETROLITICO, DIAMETRO DE 25 MM (1") | UN | CR | 1,40
2639 | LUVA PARA ELETRODUTO, EM ACO GALVANIZADO ELETROLITICO, DIAMETRO DE 32 MM (1 1/4") | UN | CR | 2,48
2644 | LUVA PARA ELETRODUTO, EM ACO GALVANIZADO ELETROLITICO, DIAMETRO DE 40 MM (1 1/2") | UN | CR | 3,59
2643 | LUVA PARA ELETRODUTO, EM ACO GALVANIZADO ELETROLITICO, DIAMETRO DE 50 MM (2") | UN | CR | 5,00
2640 | LUVA PARA ELETRODUTO, EM ACO GALVANIZADO ELETROLITICO, DIAMETRO DE 65 MM (2 1/2") | UN | CR | 7,30
2642 | LUVA PARA ELETRODUTO, EM ACO GALVANIZADO ELETROLITICO, DIAMETRO DE 80 MM (3") | UN | CR | 11,12
39855 | LUVA PASSANTE DE COBRE (REF 601) SEM ANEL DE SOLDA, BOLSA 15 MM | UN | CR | 1,69
39856 | LUVA PASSANTE DE COBRE (REF 601) SEM ANEL DE SOLDA, BOLSA 22 MM | UN | CR | 3,99
39857 | LUVA PASSANTE DE COBRE (REF 601) SEM ANEL DE SOLDA, BOLSA 28 MM | UN | CR | 6,47
39858 | LUVA PASSANTE DE COBRE (REF 601) SEM ANEL DE SOLDA, BOLSA 35 MM | UN | CR | 14,35
39859 | LUVA PASSANTE DE COBRE (REF 601) SEM ANEL DE SOLDA, BOLSA 42 MM | UN | CR | 22,13
39860 | LUVA PASSANTE DE COBRE (REF 601) SEM ANEL DE SOLDA, BOLSA 54 MM | UN | CR | 33,96
39861 | LUVA PASSANTE DE COBRE (REF 601) SEM ANEL DE SOLDA, BOLSA 66 MM | UN | CR | 96,96
3867 | LUVA PVC SOLDAVEL, 110 MM, PARA AGUA FRIA PREDIAL | UN | CR | 46,56
3861 | LUVA PVC SOLDAVEL, 20 MM, PARA AGUA FRIA PREDIAL | UN | CR | 0,47
3904 | LUVA PVC SOLDAVEL, 25 MM, PARA AGUA FRIA PREDIAL | UN | CR | 0,53
3903 | LUVA PVC SOLDAVEL, 32 MM, PARA AGUA FRIA PREDIAL | UN | CR | 1,12
3862 | LUVA PVC SOLDAVEL, 40 MM, PARA AGUA FRIA PREDIAL | UN | CR | 2,50
3863 | LUVA PVC SOLDAVEL, 50 MM, PARA AGUA FRIA PREDIAL | UN | CR | 2,93
3864 | LUVA PVC SOLDAVEL, 60 MM, PARA AGUA FRIA PREDIAL | UN | CR | 8,03
3865 | LUVA PVC SOLDAVEL, 75 MM, PARA AGUA FRIA PREDIAL | UN | CR | 12,01
3866 | LUVA PVC SOLDAVEL, 85 MM, PARA AGUA FRIA PREDIAL | UN | CR | 27,36
3902 | LUVA PVC, ROSCAVEL, 2 1/2", AGUA FRIA PREDIAL | UN | CR | 15,44
3878 | LUVA PVC, ROSCAVEL, 1 1/2", AGUA FRIA PREDIAL | UN | CR | 4,87
3877 | LUVA PVC, ROSCAVEL, 1 1/4", AGUA FRIA PREDIAL | UN | CR | 4,44
3879 | LUVA PVC, ROSCAVEL, 2", AGUA FRIA PREDIAL | UN | CR | 9,82
3880 | LUVA PVC, ROSCAVEL, 3", AGUA FRIA PREDIAL | UN | CR | 22,19
12892 | LUVA RASPA DE COURO, CANO CURTO (PUNHO *7* CM) | PAR | CR | 9,00
3883 | LUVA ROSCAVEL, PVC, 1/2", AGUA FRIA PREDIAL | UN | CR | 0,85
3876 | LUVA ROSCAVEL, PVC, 1", AGUA FRIA PREDIAL | UN | CR | 2,21
3884 | LUVA ROSCAVEL, PVC, 3/4", AGUA FRIA PREDIAL | UN | CR | 1,27
3837 | LUVA SIMPLES, PVC PBA, JE, DN 100 / DE 110 MM, PARA REDE AGUA (NBR 10351) | UN | CR | 49,61
3845 | LUVA SIMPLES, PVC PBA, JE, DN 50 / DE 60 MM, PARA REDE AGUA (NBR 10351) | UN | CR | 14,45
11045 | LUVA SIMPLES, PVC PBA, JE, DN 75 / DE 85 MM, PARA REDE AGUA (NBR 10351) | UN | CR | 30,10
20170 | LUVA SIMPLES, PVC SERIE REFORCADA - R, 100 MM, PARA ESGOTO PREDIAL | UN | AS | 11,01
20171 | LUVA SIMPLES, PVC SERIE REFORCADA - R, 150 MM, PARA ESGOTO PREDIAL | UN | AS | 34,51
20167 | LUVA SIMPLES, PVC SERIE REFORCADA - R, 40 MM, PARA ESGOTO PREDIAL | UN | AS | 4,33
20168 | LUVA SIMPLES, PVC SERIE REFORCADA - R, 50 MM, PARA ESGOTO PREDIAL | UN | AS | 6,47
20169 | LUVA SIMPLES, PVC SERIE REFORCADA - R, 75 MM, PARA ESGOTO PREDIAL | UN | AS | 9,08
3899 | LUVA SIMPLES, PVC, SOLDAVEL, DN 100 MM, SERIE NORMAL, PARA ESGOTO PREDIAL | UN | CR | 4,24
38676 | LUVA SIMPLES, PVC, SOLDAVEL, DN 150 MM, SERIE NORMAL, PARA ESGOTO PREDIAL | UN | CR | 18,58
3897 | LUVA SIMPLES, PVC, SOLDAVEL, DN 40 MM, SERIE NORMAL, PARA ESGOTO PREDIAL | UN | CR | 0,86
3875 | LUVA SIMPLES, PVC, SOLDAVEL, DN 50 MM, SERIE NORMAL, PARA ESGOTO PREDIAL | UN | CR | 1,96
3898 | LUVA SIMPLES, PVC, SOLDAVEL, DN 75 MM, SERIE NORMAL, PARA ESGOTO PREDIAL | UN | CR | 3,64
3855 | LUVA SOLDAVEL COM BUCHA DE LATAO, PVC, 20 MM X 1/2" | UN | CR | 3,44
3874 | LUVA SOLDAVEL COM BUCHA DE LATAO, PVC, 25 MM X 1/2" | UN | CR | 3,67
3870 | LUVA SOLDAVEL COM BUCHA DE LATAO, PVC, 25 MM X 3/4" | UN | CR | 4,60
38678 | LUVA SOLDAVEL COM BUCHA DE LATAO, PVC, 32 MM X 1" | UN | CR | 10,60
3859 | LUVA SOLDAVEL COM ROSCA, PVC, 20 MM X 1/2", PARA AGUA FRIA PREDIAL | UN | CR | 0,83
3856 | LUVA SOLDAVEL COM ROSCA, PVC, 25 MM X 1/2", PARA AGUA FRIA PREDIAL | UN | CR | 1,27
3906 | LUVA SOLDAVEL COM ROSCA, PVC, 25 MM X 3/4", PARA AGUA FRIA PREDIAL | UN | CR | 0,96
3860 | LUVA SOLDAVEL COM ROSCA, PVC, 32 MM X 1", PARA AGUA FRIA PREDIAL | UN | CR | 3,08
3905 | LUVA SOLDAVEL COM ROSCA, PVC, 40 MM X 1 1/4", PARA AGUA FRIA PREDIAL | UN | CR | 6,62
3871 | LUVA SOLDAVEL COM ROSCA, PVC, 50 MM X 1 1/2", PARA AGUA FRIA PREDIAL | UN | CR | 11,67
37429 | LUVA, PEAD PE 100, DE 400 MM, PARA ELETROFUSAO | UN | AS | 1.558,56
37426 | LUVA, PEAD PE 100, DE 63 MM, PARA ELETROFUSAO | UN | AS | 14,99
37427 | LUVA, PEAD PE 100, DE 125 MM, PARA ELETROFUSAO | UN | AS | 35,76
37424 | LUVA, PEAD PE 100, DE 20 MM, PARA ELETROFUSAO | UN | AS | 6,89
37428 | LUVA, PEAD PE 100, DE 200 MM, PARA ELETROFUSAO | UN | AS | 123,25
37425 | LUVA, PEAD PE 100, DE 32 MM, PARA ELETROFUSAO | UN | AS | 7,42
11519 | MACANETA ALAVANCA, RETA OU CURVA, MACICA, CROMADA, COMPRIMENTO DE 10 A 16 CM, ACABAMENTO PADRAO MEDIO - SOMENTE MACANETAS | PAR | CR | 26,60
11520 | MACANETA ALAVANCA, RETA SIMPLES / OCA, CROMADA, COMPRIMENTO DE 10 A 16 CM, ACABAMENTO PADRAO POPULAR - SOMENTE MACANETAS | PAR | CR | 10,54
11518 | MACANETA TIPO BOLA, CROMADA, DIAMETRO APROXIMADO DE *2 1/2*", (SOMENTE MACANETAS) | PAR | CR | 30,69
38473 | MACARICO DE SOLDA 201 PARA EXTENSAO GLP OU ACETILENO | UN | CR | 78,11
4244 | MACARIQUEIRO | H | CR | 13,73
40977 | MACARIQUEIRO (MENSALISTA) | MES | CR | 2.420,98
4006 | MADEIRA PINHO SERRADA 3A QUALIDADE NAO APARELHADA | M3 | CR | 394,25
2742 | MADEIRA ROLICA SEM TRATAMENTO, EUCALIPTO OU EQUIVALENTE DA REGIAO, H = 3 M, D = 12 A 15 CM (PARA ESCORAMENTO) | M | CR | 2,22
2748 | MADEIRA ROLICA SEM TRATAMENTO, EUCALIPTO OU EQUIVALENTE DA REGIAO, H = 3 M, D = 16 A 19 CM (PARA ESCORAMENTO) | M | CR | 6,53
2736 | MADEIRA ROLICA SEM TRATAMENTO, EUCALIPTO OU EQUIVALENTE DA REGIAO, H = 3 M, D = 20 A 24 CM (PARA ESCORAMENTO) | M | CR | 9,12
2745 | MADEIRA ROLICA SEM TRATAMENTO, EUCALIPTO OU EQUIVALENTE DA REGIAO, H = 3 M, D = 8 A 11 CM (PARA ESCORAMENTO) | M | C | 1,84
2751 | MADEIRA ROLICA SEM TRATAMENTO, EUCALIPTO OU EQUIVALENTE DA REGIAO, H = 6 M, D = 12 A 15 CM (PARA ESCORAMENTO) | M | CR | 2,35
14439 | MADEIRA ROLICA SEM TRATAMENTO, EUCALIPTO OU EQUIVALENTE DA REGIAO, H = 6 M, D = 8 A 11 CM (PARA ESCORAMENTO) | M | CR | 2,08
2731 | MADEIRA ROLICA TRATADA, EUCALIPTO OU EQUIVALENTE DA REGIAO, H = 12 M, D = 20 A 24 CM (PARA POSTE) | M | CR | 37,51
21138 | MADEIRA ROLICA TRATADA, EUCALIPTO OU EQUIVALENTE DA REGIAO, H = 2,2 M, D = 8 A 11 CM (PARA CERCA) | M | C | 4,07
2747 | MADEIRA ROLICA TRATADA, EUCALIPTO OU EQUIVALENTE DA REGIAO, H = 2,20 M, D = 16 A 19 CM (PARA CERCA) | M | CR | 10,06
4115 | MADEIRA ROLICA TRATADA, EUCALIPTO OU EQUIVALENTE DA REGIAO, H = 3 M, D = 12 A 15 CM | M | CR | 7,87
2729 | MADEIRA ROLICA TRATADA, EUCALIPTO OU EQUIVALENTE DA REGIAO, H = 3 M, D = 4 A 7 CM (PARA CAIBRO) | UN | CR | 9,48
4119 | MADEIRA ROLICA TRATADA, EUCALIPTO OU EQUIVALENTE DA REGIAO, H = 6 M, D = 16 A 19 CM | M | CR | 15,84
2794 | MADEIRA ROLICA TRATADA, EUCALIPTO OU EQUIVALENTE DA REGIAO, H = 6,5 M, D = 25 A 29 CM | M | CR | 39,11
2788 | MADEIRA ROLICA TRATADA, EUCALIPTO OU EQUIVALENTE DA REGIAO, H = 6,5 M, D = 30 A 34 CM | M | CR | 79,08
3989 | MADEIRA SERRADA APARELHADA DE MACARANDUBA, ANGELIM OU EQUIVALENTE DA REGIAO | M3 | CR | 1.937,85
3997 | MADEIRA SERRADA NAO APARELHADA DE MACARANDUBA, ANGELIM OU EQUIVALENTE DA REGIAO | M3 | CR | 2.086,19
4004 | MADEIRA 2A QUALIDADE SERRADA NAO APARELHADA | M3 | C | 1.500,00
11836 | MADEIRA 2A QUALIDADE SERRADA NAO APARELHADA -TIPO VIROLA | M3 | CR | 1.776,31
36151 | MANGOTE DE SEGURANCA EM RASPA DE COURO | UN | CR | 20,00
37457 | MANGUEIRA CRISTAL PARA NIVEL, LISA, PVC TRANSPARENTE, 3/8" X1,5 MM | M | CR | 1,90
37456 | MANGUEIRA CRISTAL PARA NIVEL, LISA, PVC TRANSPARENTE, 5/16" X1 MM | M | CR | 1,00
37461 | MANGUEIRA CRISTAL TRANCADA, PVC COM REFORCO, COM PRESSAO DE TRABALHO (PT) 250 LBS/POL2, DE 3/4" X *2,8* MM | M | CR | 7,07
37460 | MANGUEIRA CRISTAL TRANCADA, PVC COM REFORCO, PRESSAO DE TRABALHO (PT) 250 LBS/POL2, DE 1" X *3,4* MM | M | CR | 9,66
37458 | MANGUEIRA CRISTAL, LISA, PVC TRANSPARENTE, 1/2" X 2 MM | M | CR | 2,83
37454 | MANGUEIRA CRISTAL, LISA, PVC TRANSPARENTE, 1/4" X1 MM | M | CR | 0,74
37455 | MANGUEIRA CRISTAL, LISA, PVC TRANSPARENTE, 1/4" X1,5 MM | M | CR | 1,25
37459 | MANGUEIRA CRISTAL, LISA, PVC TRANSPARENTE, 3/4" X 2 MM | M | CR | 3,97
21029 | MANGUEIRA DE INCENDIO, TIPO 1, DE 1 1/2", COMPRIMENTO = 15 M, TECIDO EM FIO DE POLIESTER E TUBO INTERNO EM BORRACHA SINTETICA, COM UNIOES ENGATE RAPIDO | UN | C | 200,00
21030 | MANGUEIRA DE INCENDIO, TIPO 1, DE 1 1/2", COMPRIMENTO = 20 M, TECIDO EM FIO DE POLIESTER E TUBO INTERNO EM BORRACHA SINTETICA, COM UNIOES ENGATE RAPIDO | UN | CR | 246,53
21031 | MANGUEIRA DE INCENDIO, TIPO 1, DE 1 1/2", COMPRIMENTO = 25 M, TECIDO EM FIO DE POLIESTER E TUBO INTERNO EM BORRACHA SINTETICA, COM UNIOES ENGATE RAPIDO | UN | CR | 306,93
21032 | MANGUEIRA DE INCENDIO, TIPO 1, DE 1 1/2", COMPRIMENTO = 30 M, TECIDO EM FIO DE POLIESTER E TUBO INTERNO EM BORRACHA SINTETICA, COM UNIOES ENGATE RAPIDO | UN | CR | 327,72
37527 | MANGUEIRA DE INCENDIO, TIPO 2, DE 1 1/2", COMPRIMENTO = 15 M, TECIDO EM FIO DE POLIESTER E TUBO INTERNO EM BORRACHA SINTETICA, COM UNIOES ENGATE RAPIDO | UN | CR | 296,03
37528 | MANGUEIRA DE INCENDIO, TIPO 2, DE 1 1/2", COMPRIMENTO = 20 M, TECIDO EM FIO DE POLIESTER E TUBO INTERNO EM BORRACHA SINTETICA, COM UNIOES | UN | CR | 352,97
37529 | MANGUEIRA DE INCENDIO, TIPO 2, DE 1 1/2", COMPRIMENTO = 25 M, TECIDO EM FIO DE POLIESTER E TUBO INTERNO EM BORRACHA SINTETICA, COM UNIOES | UN | CR | 356,43
37530 | MANGUEIRA DE INCENDIO, TIPO 2, DE 1 1/2", COMPRIMENTO = 30 M, TECIDO EM FIO DE POLIESTER E TUBO INTERNO EM BORRACHA SINTETICA, COM UNIOES | UN | CR | 465,34
21034 | MANGUEIRA DE INCENDIO, TIPO 2, DE 2 1/2", COMPRIMENTO = 15 M, TECIDO EM FIO DE POLIESTER E TUBO INTERNO EM BORRACHA SINTETICA, COM UNIOES ENGATE RAPIDO | UN | CR | 397,02
37531 | MANGUEIRA DE INCENDIO, TIPO 2, DE 2 1/2", COMPRIMENTO = 20 M, TECIDO EM FIO DE POLIESTER E TUBO INTERNO EM BORRACHA SINTETICA, COM UNIOES | UN | CR | 500,00
21036 | MANGUEIRA DE INCENDIO, TIPO 2, DE 2 1/2", COMPRIMENTO = 25 M, TECIDO EM FIO DE POLIESTER E TUBO INTERNO EM BORRACHA SINTETICA, COM UNIOES ENGATE RAPIDO | UN | CR | 607,92
21037 | MANGUEIRA DE INCENDIO, TIPO 2, DE 2 1/2", COMPRIMENTO = 30 M, TECIDO EM FIO DE POLIESTER E TUBO INTERNO EM BORRACHA SINTETICA, COM UNIOES ENGATE RAPIDO | UN | CR | 693,06
20185 | MANGUEIRA DE PVC FLEXIVEL,TIPO FLAT/ACHATADA, COR LARANJA, D = 1 1/2" (40 MM), PARA CONDUCAO DE AGUA, SERVICOS LEVES E MEDIOS | M | C | 11,50
20260 | MANGUEIRA PARA GAS - GLP, DIAMETRO DE 3/8", COMPRIMENTO DE 1M | UN | CR | 5,76
42011 | MANILHA RETA PESADA PADRAO "D", CORPO EM ACO CARBONO 1045 E PINO REFORCADO EM ACO ALLOY, GALVANIZADO, ROSCADO, DIAMETRO 1/2" (COLETADO CAIXA) | UN | CR | 6,25
37523 | MANIPULADOR TELESCOPICO, POTENCIA DE 101 HP, CAPACIDADE DE CARGA DE 3.500 KG, ALTURA MAXIMA DE ELEVACAO DE 12 M | UN | CR | 421.798,01
37515 | MANIPULADOR TELESCOPICO, POTENCIA DE 85 HP, CAPACIDADE DE CARGA DE 3.500 KG, ALTURA MAXIMA DE ELEVACAO DE 12,3 M | UN | C | 375.000,00
12899 | MANOMETRO COM CAIXA EM ACO PINTADO, ESCALA *10* KGF/CM2 (*10* BAR), DIAMETRO NOMINAL DE *63* MM, CONEXAO DE 1/4" | UN | CR | 49,17
39697 | MANTA ALUMINIZADA NAS DUAS FACES, PARA SUBCOBERTURA, E = *2* MM | M2 | CR | 0,53
39696 | MANTA ALUMINIZADA 1 FACE PARA SUBCOBERTURA, E = *1* MM | M2 | C | 5,71
39700 | MANTA ANTIRRUIDO DE POLIESTER (PET) PARA CONTRAPISO E = *8* MM | M2 | CR | 12,77
11621 | MANTA ASFALTICA ELASTOMERICA EM POLIESTER ALUMINIZADA 3 MM, TIPO III, CLASSE B (NBR 9952) | M2 | CR | 25,41
4014 | MANTA ASFALTICA ELASTOMERICA EM POLIESTER 3 MM, TIPO III, CLASSE B, ACABAMENTO PP (NBR 9952) | M2 | CR | 26,30
4015 | MANTA ASFALTICA ELASTOMERICA EM POLIESTER 4 MM, TIPO III, CLASSE B, ACABAMENTO PP (NBR 9952) | M2 | CR | 32,29
4017 | MANTA ASFALTICA ELASTOMERICA EM POLIESTER 5 MM, TIPO III, CLASSE B, ACABAMENTO PP (NBR 9952) | M2 | CR | 46,99
4016 | MANTA ASFALTICA ELASTOMERICA TIPO GLASS 3 MM, TIPO II, CLASSE C, ACABAMENTO PP (NBR 9952) | M2 | C | 18,56
39699 | MANTA DE BORRACHA ANTIRRUIDO 5 MM | M2 | CR | 9,90
38544 | MANTA DE POLIETILENO EXPANDIDO (PEBD) ANTICHAMAS, E = 8 MM | M2 | CR | 4,76
38545 | MANTA DE POLIETILENO EXPANDIDO (PEBD), E = 5 MM | M2 | CR | 3,06
39695 | MANTA DE POLIETILENO EXPANDIDO COM 1 FACE METALIZADA PARA SUBCOBERTURA, E = *5* MM | M2 | CR | 1,41
39323 | MANTA GEOTEXTIL TECIDO DE LAMINETES DE POLIPROPILENO, RESISTENCIA A TRACAO = *25* KN/M | M2 | CR | 11,67
626 | MANTA LIQUIDA DE BASE ASFALTICA MODIFICADA COM A ADICAO DE ELASTOMEROS DILUIDOS EM SOLVENTE ORGANICO, APLICACAO A FRIO (MEMBRANA IMPERMEABILIZANTE ASFASTICA) | KG | C | 9,66
25860 | MANTA TERMOPLASTICA, PEAD, GEOMEMBRANA LISA, E = 0,50 MM ( NBR 15352) | M2 | AS | 7,86
25861 | MANTA TERMOPLASTICA, PEAD, GEOMEMBRANA LISA, E = 0,75 MM ( NBR 15352) | M2 | AS | 11,87
25862 | MANTA TERMOPLASTICA, PEAD, GEOMEMBRANA LISA, E = 0,80 MM ( NBR 15352) | M2 | AS | 12,60
25863 | MANTA TERMOPLASTICA, PEAD, GEOMEMBRANA LISA, E = 1,00 MM ( NBR 15352) | M2 | AS | 15,75
25864 | MANTA TERMOPLASTICA, PEAD, GEOMEMBRANA LISA, E = 1,50 MM ( NBR 15352) | M2 | AS | 23,61
25865 | MANTA TERMOPLASTICA, PEAD, GEOMEMBRANA LISA, E = 2,00 MM ( NBR 15352) | M2 | AS | 31,63
25866 | MANTA TERMOPLASTICA, PEAD, GEOMEMBRANA LISA, E = 2,50 MM ( NBR 15352) | M2 | AS | 39,28
25868 | MANTA TERMOPLASTICA, PEAD, GEOMEMBRANA TEXTURIZADA EM AMBAS AS FACES, E = 0,50 MM (NBR 15352) | M2 | AS | 8,76
25869 | MANTA TERMOPLASTICA, PEAD, GEOMEMBRANA TEXTURIZADA EM AMBAS AS FACES, E = 0,75 MM (NBR 15352) | M2 | AS | 12,38
25870 | MANTA TERMOPLASTICA, PEAD, GEOMEMBRANA TEXTURIZADA EM AMBAS AS FACES, E = 0,80 MM (NBR 15352) | M2 | AS | 14,03
25871 | MANTA TERMOPLASTICA, PEAD, GEOMEMBRANA TEXTURIZADA EM AMBAS AS FACES, E = 1,00 MM (NBR 15352) | M2 | AS | 17,22
25867 | MANTA TERMOPLASTICA, PEAD, GEOMEMBRANA TEXTURIZADA EM AMBAS AS FACES, E = 1,50 MM (NBR 15352) | M2 | AS | 25,50
25872 | MANTA TERMOPLASTICA, PEAD, GEOMEMBRANA TEXTURIZADA EM AMBAS AS FACES, E = 2,00 MM (NBR 15352) | M2 | AS | 34,46
25873 | MANTA TERMOPLASTICA, PEAD, GEOMEMBRANA TEXTURIZADA EM AMBAS AS FACES, E = 2,50 MM (NBR 15352) | M2 | AS | 42,98
12898 | MANÔMETRO ESCALA 10 KGF/CM2, CAIXA E ANEL EM ACO ESTAMPADO 1020, ACABAMENTO EM PINTURA ELETROSTATICA EM EPOXI PRETO, DN = 100 MM, CONEXAO DE 1,2" | UN | C | 78,00
40637 | MAQUINA DEMARCADORA DE FAIXA DE TRAFEGO A FRIO, AUTOPROPELIDA, MOTOR DIESEL 38 HP | UN | AS | 444.393,80
13836 | MAQUINA EXTRUSORA DE CONCRETO PARA GUIAS E SARJETAS, COM MOTOR A DIESEL DE 14 CV | UN | CR | 38.446,95
14534 | MAQUINA MANUAL TIPO PRENSA PARA PRODUCAO DE BLOCOS E PAVIMENTOS DE CONCRETO, COM MOTOR ELETRICO TRIFASICO PARA VIBRACAO, POTENCIA TOTAL INSTALADA DE 1,5 KW | UN | CR | 16.094,91
14619 | MAQUINA PARA CORTE COM DISCO ABRASIVO DE DIAMETRO DE 18'' (450 MM), COM MOTOR ELETRICO TRIFASICO DE 10 CV | UN | CR | 11.976,42
14535 | MAQUINA TIPO PRENSA HIDRAULICA, PARA FABRICACAO DE TUBOS DE CONCRETO PARA AGUAS PLUVIAIS, DN 200 A DN 600 MM X 1000 MM DE COMPRIMENTO, COM MOTOR PRINCIPAL DE 20 CV | UN | CR | 159.743,53
39813 | MAQUINA TIPO VASO / TANQUE / JATO DE PRESSAO PORTATIL PARA JATEAMENTO, CONTROLE AUTOMATICO E REMOTO, COM CAMARA DE 1 SAIDA, CAPACIDADE 280 LITROS, DIAMETRO *670* MM, BICO DE JATO CURTO VENTURI DE 5/16", MANGUEIRA DE 1" DE 10 M, COMPLETA ( VALVULAS POP UP E DOSADORA, FUNDO CONICO, ETC) | UN | CR | 13.339,43
12868 | MARCENEIRO | H | CR | 12,32
40916 | MARCENEIRO (MENSALISTA) | MES | CR | 2.175,29
4755 | MARMORISTA / GRANITEIRO | H | CR | 12,93
41067 | MARMORISTA / GRANITEIRO (MENSALISTA) | MES | CR | 2.280,41
38463 | MARTELO DE SOLDADOR/PICADOR DE SOLDA | UN | CR | 18,97
40703 | MARTELO DEMOLIDOR ELETRICO, COM POTENCIA DE 2.000 W, FREQUENCIA DE 1.000 IMPACTOS POR MINUTO, FORÇA DE IMPACTO ENTRE 60 E 65 J, PESO DE 30 KG | UN | C | 3.894,50
14531 | MARTELO DEMOLIDOR PNEUMATICO MANUAL, COM REDUCAO DE VIBRACAO, PESO DE 21 KG | UN | CR | 7.260,81
36533 | MARTELO DEMOLIDOR PNEUMATICO MANUAL, COM REDUCAO DE VIBRACAO, PESO DE 31,5 KG | UN | CR | 8.355,34
11616 | MARTELO DEMOLIDOR PNEUMATICO MANUAL, PADRAO, PESO DE 32 KG | UN | CR | 7.891,49
41898 | MARTELO DEMOLIDOR PNEUMATICO MANUAL, PESO DE 28 KG, COM SILENCIADOR | UN | CR | 8.879,00
13447 | MARTELO PERFURADOR PNEUMATICO MANUAL, DE SUPERFICIE, COM AVANCO DE COLUNA, PESO DE 22 KG | UN | CR | 16.337,98
14529 | MARTELO PERFURADOR PNEUMATICO MANUAL, HASTE 25 X 75 MM, 21 KG | UN | CR | 9.137,42
10747 | MARTELO PERFURADOR PNEUMATICO MANUAL, PESO DE 25 KG, COM SILENCIADOR | UN | CR | 8.965,20
36141 | MASCARA DE SEGURANCA PARA SOLDA COM ESCUDO DE CELERON E CARNEIRA DE PLASTICO COM REGULAGEM | UN | CR | 27,00
4053 | MASSA A OLEO PARA MADEIRA | GL | CR | 46,47
4052 | MASSA ACRILICA | 18L | CR | 94,78
4056 | MASSA ACRILICA PARA PAREDES INTERIOR/EXTERIOR | GL | CR | 24,44
4051 | MASSA CORRIDA PVA PARA PAREDES INTERNAS | 18L | CR | 61,00
4048 | MASSA CORRIDA PVA PARA PAREDES INTERNAS | L | CR | 3,38
4047 | MASSA CORRIDA PVA PARA PAREDES INTERNAS | GL | C | 12,20
39434 | MASSA DE REJUNTE EM PO PARA DRYWALL, A BASE DE GESSO, SECAGEM RAPIDA, PARA TRATAMENTO DE JUNTAS DE CHAPA DE GESSO (COM ADICAO DE AGUA) | KG | CR | 4,22
39433 | MASSA DE REJUNTE PRONTA PARA TRATAMENTO DE JUNTAS DE CHAPA DE GESSO PARA DRYWALL, SEM ADICAO DE AGUA | KG | CR | 3,03
4049 | MASSA EPOXI BICOMPONENTE (MASSA + CATALIZADOR) | L | CR | 38,21
38120 | MASSA EPOXI BICOMPONENTE PARA REPAROS | KG | CR | 68,74
38877 | MASSA PARA TEXTURA LISA DE BASE ACRILICA, USO INTERNO E EXTERNO | KG | CR | 4,50
34546 | MASSA PARA TEXTURA RUSTICA DE BASE ACRILICA, COR BRANCA, USO INTERNO E EXTERNO | KG | CR | 4,53
10498 | MASSA PARA VIDRO | KG | CR | 4,02
4823 | MASSA PLASTICA PARA MARMORE/GRANITO | KG | CR | 31,86
12357 | MASTRO SIMPLES GALVANIZADO DIAMETRO NOMINAL 1 1/2", COMPRIMENTO 3 M | UN | CR | 92,64
12358 | MASTRO SIMPLES GALVANIZADO DIAMETRO NOMINAL 2", COMPRIMENTO 3 M | UN | CR | 104,20
11079 | MATERIAL FILTRANTE (PEDREGULHO) 0,6 A 25,46 MM (POSTO PEDREIRA/FORNECEDOR, SEM FRETE) | M3 | CR | 617,56
11082 | MATERIAL FILTRANTE (PEDREGULHO) 38 A 25,4 MM (POSTO PEDREIRA/FORNECEDOR, SEM FRETE) | M3 | CR | 630,06
4058 | MECANICO DE EQUIPAMENTOS PESADOS | H | C | 13,73
40974 | MECANICO DE EQUIPAMENTOS PESADOS (MENSALISTA) | MES | CR | 2.420,98
34794 | MECANICO DE REFRIGERACAO | H | CR | 13,27
40925 | MECANICO DE REFRIGERACAO (MENSALISTA) | MES | CR | 2.340,42
13741 | MEDIDOR DE NIVEL ESTATICO E DINAMICO PARA POCO, COMPRIMENTO DE 200 M | UN | CR | 1.790,71
3288 | MEIA CANA DE MADEIRA CEDRINHO OU EQUIVALENTE DA REGIAO, ACABAMENTO PARA FORRO PAULISTA, *2,5 X 2,5* CM | M | C | 3,26
13587 | MEIA CANA DE MADEIRA PINUS OU EQUIVALENTE DA REGIAO, ACABAMENTO PARA FORRO PAULISTA, *2,5 X 2,5* CM | M | CR | 1,97
38598 | MEIA CANALETA CONCRETO ESTRUTURAL 14 X 19 X 19 CM, FBK 14 MPA (NBR 6136) | UN | CR | 1,55
38595 | MEIA CANALETA CONCRETO ESTRUTURAL 14 X 19 X 19 CM, FBK 4,5 MPA (NBR 6136) | UN | CR | 1,07
38592 | MEIO BLOCO CONCRETO ESTRUTURAL 14 X 19 X 14 CM, FBK 14 MPA (NBR 6136) | UN | CR | 1,40
38588 | MEIO BLOCO CONCRETO ESTRUTURAL 14 X 19 X 14 CM, FBK 4,5 MPA (NBR 6136) | UN | CR | 0,88
38593 | MEIO BLOCO CONCRETO ESTRUTURAL 14 X 19 X 19 CM, FBK 14 MPA (NBR 6136) | UN | CR | 1,50
38589 | MEIO BLOCO CONCRETO ESTRUTURAL 14 X 19 X 19 CM, FBK 4,5 MPA (NBR 6136) | UN | CR | 1,07
38594 | MEIO BLOCO CONCRETO ESTRUTURAL 14 X 19 X 34 CM, FBK 14 MPA (NBR 6136) | UN | CR | 2,23
34787 | MEIO BLOCO ESTRUTURAL CERAMICO 14 X 19 X 14 CM, 4,0 MPA (NBR 15270) | UN | CR | 0,71
34788 | MEIO BLOCO ESTRUTURAL CERAMICO 14 X 19 X 14 CM, 6,0 MPA (NBR 15270) | UN | CR | 0,72
34784 | MEIO BLOCO ESTRUTURAL CERAMICO 14 X 19 X 19 CM, 4,0 MPA (NBR 15270) | UN | CR | 0,79
34781 | MEIO BLOCO ESTRUTURAL CERAMICO 14 X 19 X 19 CM, 6,0 MPA (NBR 15270) | UN | CR | 0,89
34773 | MEIO BLOCO VEDACAO CONCRETO APARENTE 14 X 19 X 19 CM (CLASSE D - NBR 6136) | UN | CR | 1,12
34769 | MEIO BLOCO VEDACAO CONCRETO APARENTE 19 X 19 X 19 CM (CLASSE D - NBR 6136) | UN | CR | 1,29
34763 | MEIO BLOCO VEDACAO CONCRETO APARENTE 9 X 19 X 19 CM (CLASSE D - NBR 6136) | UN | CR | 0,75
34774 | MEIO BLOCO VEDACAO CONCRETO 14 X 19 X 19 CM (CLASSE D - NBR 6136) | UN | CR | 1,00
34771 | MEIO BLOCO VEDACAO CONCRETO 19 X 19 X 19 CM (CLASSE D - NBR 6136) | UN | CR | 1,14
34764 | MEIO BLOCO VEDACAO CONCRETO 9 X 19 X 19 CM (CLASSE D - NBR 6136) | UN | CR | 0,70
4062 | MEIO-FIO OU GUIA DE CONCRETO, PRE-MOLDADO, COMP 1 M, *30 X 15* CM (H X L) | UN | CR | 15,62
4059 | MEIO-FIO OU GUIA DE CONCRETO, PRE-MOLDADO, COMP 1 M, *30 X 15/ 12* CM (H X L1/L2) | M | C | 18,94
4061 | MEIO-FIO OU GUIA DE CONCRETO, PRE-MOLDADO, COMP 80 CM, *45 X 18 /12* CM (H X L1/L2) | UN | CR | 15,15
10608 | MESA VIBRATORIA COM DIMENSOES DE 2,0 X 1,0 M, COM MOTOR ELETRICO DE 2 POLOS E POTENCIA DE 3 CV | UN | C | 5.500,00
4069 | MESTRE DE OBRAS | H | CR | 45,75
40819 | MESTRE DE OBRAS (MENSALISTA) | MES | CR | 8.064,34
34361 | METACAULIM DE ALTA REATIVIDADE/CAULIM CALCINADO | KG | CR | 1,55
36512 | MICRO-TRATOR CORTADOR DE GRAMA COM LARGURA DO CORTE DE 107 CM, COM 2 LAMINAS E DESCARTE LATERAL | UN | CR | 10.265,21
25972 | MICROESFERAS DE VIDRO PARA SINALIZACAO HORIZONTAL VIARIA, TIPO I-B (PREMIX) - NBR 16184 | KG | CR | 5,27
25973 | MICROESFERAS DE VIDRO PARA SINALIZACAO HORIZONTAL VIARIA, TIPO II-A (DROP-ON) - NBR 16184 | KG | CR | 5,27
11697 | MICTORIO COLETIVO ACO INOX (AISI 304), E = 0,8 MM, DE *100 X 40 X 30* CM (C X A X P) | UN | CR | 417,75
11698 | MICTORIO COLETIVO ACO INOX (AISI 304), E = 0,8 MM, DE *100 X 50 X 35* CM (C X A X P) | UN | CR | 498,36
11699 | MICTORIO INDIVIDUAL ACO INOX (AISI 304), E = 0,8 MM, DE *50 X 45 X 35* (C X A X P) | UN | CR | 550,80
10432 | MICTORIO SIFONADO LOUCA BRANCA SEM COMPLEMENTOS | UN | CR | 306,29
10430 | MICTORIO SIFONADO LOUCA COR SEM COMPLEMENTOS | UN | CR | 329,87
37514 | MINICARREGADEIRA SOBRE RODAS, POTENCIA LIQUIDA DE *47* HP, CAPACIDADE NOMINAL DE OPERACAO DE *646* KG | UN | C | 122.000,00
37519 | MINICARREGADEIRA SOBRE RODAS, POTENCIA LIQUIDA DE *72* HP, CAPACIDADE NOMINAL DE OPERACAO DE *1200* KG | UN | CR | 188.281,79
37520 | MINIESCAVADEIRA SOBRE ESTEIRAS, POTENCIA LIQUIDA DE *30* HP, PESO OPERACIONAL DE *3.500* KG | UN | CR | 185.195,20
37521 | MINIESCAVADEIRA SOBRE ESTEIRAS, POTENCIA LIQUIDA DE *42* HP, PESO OPERACIONAL DE *4.500* KG | UN | CR | 225.938,15
37522 | MINIESCAVADEIRA SOBRE ESTEIRAS, POTENCIA LIQUIDA DE *42* HP, PESO OPERACIONAL DE *5.300* KG | UN | CR | 232.735,67
21109 | MINUTERIA ELETRONICA COLETIVA COM POTENCIA MAXIMA RESISTIVA PARA LAMPADAS FLUORESCENTES DE *300* W ( 110 V ) / *600* W ( 110 V ) | UN | CR | 90,71
36800 | MISTURADOR BASE PARA CHUVEIRO/BANHEIRA, 1/2 " OU 3/4 ", SOLDAVEL OU ROSCAVEL | UN | CR | 66,01
11769 | MISTURADOR CROMADO DE MESA BICA BAIXA PARA LAVATORIO (REF 1875) | UN | CR | 161,77
36793 | MISTURADOR CROMADO DE PAREDE PARA LAVATORIO (REF 1178) | UN | CR | 261,91
37546 | MISTURADOR DE ARGAMASSA, EIXO HORIZONTAL, CAPACIDADE DE MISTURA 160 KG, MOTOR ELETRICO TRIFASICO 220/380 V, POTENCIA 3 CV | UN | CR | 7.267,31
37544 | MISTURADOR DE ARGAMASSA, EIXO HORIZONTAL, CAPACIDADE DE MISTURA 300 KG, MOTOR ELETRICO TRIFASICO 220/380 V, POTENCIA 5 CV | UN | CR | 7.686,40
37545 | MISTURADOR DE ARGAMASSA, EIXO HORIZONTAL, CAPACIDADE DE MISTURA 600 KG, MOTOR ELETRICO TRIFASICO 220/380 V, POTENCIA 7,5 CV | UN | CR | 9.145,79
11771 | MISTURADOR DE PAREDE CROMADO PARA COZINHA BICA MOVEL COM AREJADOR (REF 1258) | UN | CR | 200,66
39919 | MISTURADOR DUPLO HORIZONTAL DE ALTA TURBULENCIA, CAPACIDADE / VOLUME 2 X 500 LITROS, MOTORES ELETRICOS MINIMO 5 CV CADA, PARA NATA CIMENTO, ARGAMASSA E OUTROS | UN | CR | 36.376,92
38385 | MISTURADOR MANUAL DE TINTAS PARA FURADEIRA, HASTE METALICA *60* CM, COM HELICE (MEXEDOR DE TINTA) | UN | CR | 32,84
37587 | MISTURADOR MONOCOMANDO PARA CHUVEIRO, BASE BRUTA E ACABAMENTO CROMADO | UN | CR | 182,51
11571 | MOLA AEREA FECHA PORTA, PARA PORTAS COM LARGURA ACIMA DE 110 CM | UN | CR | 162,54
11561 | MOLA AEREA FECHA PORTA, PARA PORTAS COM LARGURA ATE 110 CM | UN | CR | 125,71
11560 | MOLA AEREA FECHA PORTA, PARA PORTAS COM LARGURA ATE 95 CM | UN | CR | 107,00
11499 | MOLA HIDRAULICA DE PISO P/ VIDRO TEMPERADO 10MM | UN | CR | 1.058,14
40924 | MONTADOR DE ELETROELETRONICOS (MENSALISTA) | MES | CR | 2.109,26
25957 | MONTADOR DE ESTRUTURA METALICA | H | CR | 7,34
40983 | MONTADOR DE ESTRUTURAS METALICAS (MENSALISTA) | MES | CR | 1.297,22
40921 | MONTADOR DE MAQUINAS (MENSALISTA) | MES | CR | 3.302,88
34761 | MONTADOR ELETROELETRONICO | H | CR | 11,96
2437 | MONTADOR ELETROMECANICO | H | CR | 18,73
40534 | MONTANTE EM BARRA CHATA ACO GALVANIZADO, *65 X 8* MM, ALTURA *1420* MM, PINTURA ELETROSTATICA, COR PRETA | UN | AS | 163,62
14252 | MOTOBOMBA AUTOESCORVANTE MOTOR A GASOLINA, POTENCIA 6,0HP, BOCAIS 3" X 3", HM/Q = 5 MCA / 24 M3/H A 52,5 MCA / 5,0 M3/H | UN | CR | 1.853,01
730 | MOTOBOMBA AUTOESCORVANTE MOTOR ELETRICO TRIFASICO 7,4HP BOCA DIAMETRO DE SUCCAO X RECLAQUE: 2"X2", HM/ Q = 10 M / 73,5 M3/H A 28 M / 8,2 M3 /H | UN | CR | 4.950,91
723 | MOTOBOMBA AUTOESCORVANTE POTENCIA 5,42 HP, BOCAIS SUCCAO X RECALQUE 2" X 2", A GASOLINA, DIAMETRO DO ROTOR 122 MM HM/Q = 6 MCA / 33,0 M3/H A 28 MCA / 8,0 M3/H | UN | CR | 2.460,77
36502 | MOTOBOMBA CENTRIFUGA, MOTOR A GASOLINA, POTENCIA 5,42 HP, BOCAIS 1 1/2" X 1", DIAMETRO ROTOR 143 MM HM/Q = 6 MCA / 16,8 M3/H A 38 MCA / 6,6 M3/H | UN | CR | 2.312,83
36503 | MOTOBOMBA TRASH (PARA AGUA SUJA) AUTO ESCORVANTE, MOTOR GASOLINA DE 6,41 HP, DIAMETROS DE SUCCAO X RECALQUE: 3" X 3", HM/Q: 10/60 A 23/0 | UN | CR | 2.852,00
4087 | MOTOCICLETA COM MOTOR DE *125* CILINDRADAS, USO URBANO, COM BANCO ADAPTADO PARA FIXACAO DE BAU | UN | C | 10.537,00
4090 | MOTONIVELADORA POTENCIA BASICA LIQUIDA (PRIMEIRA MARCHA) 125 HP , PESO BRUTO 13843 KG, LARGURA DA LAMINA DE 3,7 M | UN | C | 480.000,00
13227 | MOTONIVELADORA POTENCIA BASICA LIQUIDA (PRIMEIRA MARCHA) 171 HP, PESO BRUTO 14768 KG, LARGURA DA LAMINA DE 3,7 M | UN | CR | 596.459,85
10597 | MOTONIVELADORA POTENCIA BASICA LIQUIDA (PRIMEIRA MARCHA) 186 HP, PESO BRUTO 15785 KG, LARGURA DA LAMINA DE 4,3 M | UN | CR | 627.850,94
39628 | MOTOR A DIESEL PARA VIBRADOR DE IMERSAO, DE *4,7* CV | UN | CR | 2.562,05
39404 | MOTOR A GASOLINA PARA VIBRADOR DE IMERSAO, 4 TEMPOS, DE 5,5 CV | UN | CR | 1.270,44
39402 | MOTOR ELETRICO PARA VIBRADOR DE IMERSAO, DE 2 CV, MONOFASICO, 110/220 V | UN | CR | 1.046,60
39403 | MOTOR ELETRICO PARA VIBRADOR DE IMERSAO, DE 2 CV, TRIFASICO, 220/380 V | UN | CR | 1.023,83
4093 | MOTORISTA DE CAMINHAO | H | CR | 11,61
10512 | MOTORISTA DE CAMINHAO - PISO MENSAL (ENCARGO SOCIAL MENSALISTA) | MES | CR | 2.051,67
20020 | MOTORISTA DE CAMINHAO BASCULANTE | H | CR | 11,61
4094 | MOTORISTA DE CAMINHAO E CARRETA | H | CR | 11,63
41038 | MOTORISTA DE CAMINHAO-BASCULANTE (MENSALISTA) | MES | CR | 2.050,30
40988 | MOTORISTA DE CAMINHAO-CARRETA (MENSALISTA) | MES | CR | 2.051,47
40990 | MOTORISTA DE CARRO DE PASSEIO (MENSALISTA) | MES | CR | 1.894,54
40994 | MOTORISTA DE ONIBUS / MICRO-ONIBUS (MENSALISTA) | MES | CR | 2.051,47
4095 | MOTORISTA DE VEICULO LEVE | H | CR | 10,74
4097 | MOTORISTA DE VEICULO PESADO | H | CR | 11,63
40992 | MOTORISTA OPERADOR DE CAMINHAO COM MUNCK (MENSALISTA) | MES | CR | 2.245,72
4096 | MOTORISTA OPERADOR DE CAMINHAO MUNCK | H | CR | 12,72
13955 | MOTOSSERRA PORTATIL COM MOTOR A GASOLINA DE *60* CC | UN | CR | 2.106,20
4114 | MOURAO CONCRETO CURVO, SECAO "T", H = 2,80 M + CURVA COM 0,45 M, COM FUROS PARA FIOS | UN | CR | 29,78
36797 | MOURAO DE CONCRETO CURVO,10 X 10 CM, H= *2,60* M + CURVA DE 0,40 M | UN | CR | 26,05
4107 | MOURAO DE CONCRETO RETO, *10 X 10* CM, H= 2,30 M | UN | CR | 25,08
36799 | MOURAO DE CONCRETO RETO, TIPO ESTICADOR, *10 X 10* CM, H= 2,50 M | UN | CR | 23,94
4108 | MOURAO DE CONCRETO RETO, 10 X 10 CM, H= 2,00 M | UN | CR | 20,16
4102 | MOURAO DE CONCRETO RETO, 10 X 10 CM, H= 3,00 M | UN | C | 30,00
10826 | MUDA DE ARBUSTO FLORIFERO, CLUSIA/GARDENIA/MOREIA BRANCA/ AZALEIA OU EQUIVALENTE DA REGIAO, H= *50 A 70* CM | UN | CR | 48,85
365 | MUDA DE ARBUSTO FOLHAGEM, SANSAO-DO-CAMPO OU EQUIVALENTE DA REGIAO, H= *50 A 70* CM | UN | CR | 30,28
38639 | MUDA DE ARBUSTO, BUXINHO, H= *50* M | UN | CR | 117,24
38640 | MUDA DE ARBUSTO, PINGO DE OURO/ VIOLETEIRA, H = *10 A 20* CM | UN | CR | 1,75
358 | MUDA DE ARVORE ORNAMENTAL, OITI/AROEIRA SALSA/ANGICO/IPE/JACARANDA OU EQUIVALENTE DA REGIAO, H= *1* M | UN | CR | 36,14
359 | MUDA DE ARVORE ORNAMENTAL, OITI/AROEIRA SALSA/ANGICO/IPE/JACARANDA OU EQUIVALENTE DA REGIAO, H= *2* M | UN | CR | 74,25
38641 | MUDA DE PALMEIRA, ARECA, H= *1,50* CM | UN | CR | 73,27
360 | MUDA DE RASTEIRA/FORRACAO, AMENDOIM RASTEIRO/ONZE HORAS/AZULZINHA/IMPATIENS OU EQUIVALENTE DA REGIAO | UN | C | 1,70
4127 | MUFLA TERMINAL PRIMARIA UNIPOLAR USO EXTERNO PARA CABO 25/70MM2 ISOL, 3,6/6KV EM EPR - BORRACHA DE SILICONE | UN | AS | 177,31
4154 | MUFLA TERMINAL PRIMARIA UNIPOLAR USO INTERNO PARA CABO 25/70MM2 ISOL 6/10KV EM EPR- BORRACHA DE SILICONE | UN | AS | 216,63
4168 | MUFLA TERMINAL PRIMARIA UNIPOLAR USO INTERNO PARA CABO 35/120MM2 ISOLACAO 15/25KV EM EPR - BORRACHA DE SILICONE | UN | AS | 228,79
4161 | MUFLA TERMINAL PRIMARIA UNIPOLAR USO INTERNO PARA CABO 35/70MM2 ISOLACAO 8,7/15KV EM EPR - BORRACHA DE SILICONE | UN | AS | 220,21
4214 | NIPEL PVC, ROSCAVEL, 1 1/2", AGUA FRIA PREDIAL | UN | CR | 5,10
4215 | NIPEL PVC, ROSCAVEL, 1 1/4", AGUA FRIA PREDIAL | UN | CR | 4,23
4210 | NIPEL PVC, ROSCAVEL, 1/2", AGUA FRIA PREDIAL | UN | CR | 0,65
4212 | NIPEL PVC, ROSCAVEL, 1", AGUA FRIA PREDIAL | UN | CR | 1,70
4213 | NIPEL PVC, ROSCAVEL, 2", AGUA FRIA PREDIAL | UN | CR | 9,21
4211 | NIPEL PVC, ROSCAVEL, 3/4", AGUA FRIA PREDIAL | UN | CR | 0,96
4209 | NIPLE DE FERRO GALVANIZADO, COM ROSCA BSP, DE 1 1/2" | UN | CR | 12,24
4180 | NIPLE DE FERRO GALVANIZADO, COM ROSCA BSP, DE 1 1/4" | UN | CR | 9,21
4177 | NIPLE DE FERRO GALVANIZADO, COM ROSCA BSP, DE 1/2" | UN | CR | 3,06
4179 | NIPLE DE FERRO GALVANIZADO, COM ROSCA BSP, DE 1" | UN | CR | 6,26
4208 | NIPLE DE FERRO GALVANIZADO, COM ROSCA BSP, DE 2 1/2" | UN | CR | 29,14
4181 | NIPLE DE FERRO GALVANIZADO, COM ROSCA BSP, DE 2" | UN | CR | 19,04
4178 | NIPLE DE FERRO GALVANIZADO, COM ROSCA BSP, DE 3/4" | UN | CR | 4,24
4182 | NIPLE DE FERRO GALVANIZADO, COM ROSCA BSP, DE 3" | UN | CR | 47,40
4183 | NIPLE DE FERRO GALVANIZADO, COM ROSCA BSP, DE 4" | UN | CR | 76,32
4184 | NIPLE DE FERRO GALVANIZADO, COM ROSCA BSP, DE 5" | UN | CR | 168,47
4185 | NIPLE DE FERRO GALVANIZADO, COM ROSCA BSP, DE 6" | UN | CR | 279,93
4205 | NIPLE DE REDUCAO DE FERRO GALVANIZADO, COM ROSCA BSP, DE 1 1/2" X 1 1/4" | UN | CR | 16,16
4192 | NIPLE DE REDUCAO DE FERRO GALVANIZADO, COM ROSCA BSP, DE 1 1/2" X 1" | UN | CR | 16,16
4191 | NIPLE DE REDUCAO DE FERRO GALVANIZADO, COM ROSCA BSP, DE 1 1/2" X 3/4" | UN | CR | 16,16
4207 | NIPLE DE REDUCAO DE FERRO GALVANIZADO, COM ROSCA BSP, DE 1 1/4" X 1/2" | UN | CR | 13,01
4206 | NIPLE DE REDUCAO DE FERRO GALVANIZADO, COM ROSCA BSP, DE 1 1/4" X 1" | UN | CR | 12,63
4190 | NIPLE DE REDUCAO DE FERRO GALVANIZADO, COM ROSCA BSP, DE 1 1/4" X 3/4" | UN | CR | 12,63
4186 | NIPLE DE REDUCAO DE FERRO GALVANIZADO, COM ROSCA BSP, DE 1/2" X 1/4" | UN | CR | 3,73
4188 | NIPLE DE REDUCAO DE FERRO GALVANIZADO, COM ROSCA BSP, DE 1" X 1/2" | UN | CR | 7,62
4189 | NIPLE DE REDUCAO DE FERRO GALVANIZADO, COM ROSCA BSP, DE 1" X 3/4" | UN | CR | 7,62
4197 | NIPLE DE REDUCAO DE FERRO GALVANIZADO, COM ROSCA BSP, DE 2 1/2" X 2" | UN | CR | 40,36
4194 | NIPLE DE REDUCAO DE FERRO GALVANIZADO, COM ROSCA BSP, DE 2" X 1 1/2" | UN | CR | 24,39
4193 | NIPLE DE REDUCAO DE FERRO GALVANIZADO, COM ROSCA BSP, DE 2" X 1 1/4" | UN | CR | 24,39
4204 | NIPLE DE REDUCAO DE FERRO GALVANIZADO, COM ROSCA BSP, DE 2" X 1" | UN | CR | 24,39
4187 | NIPLE DE REDUCAO DE FERRO GALVANIZADO, COM ROSCA BSP, DE 3/4" X 1/2" | UN | CR | 4,86
4202 | NIPLE DE REDUCAO DE FERRO GALVANIZADO, COM ROSCA BSP, DE 3" X 2 1/2" | UN | CR | 73,72
4203 | NIPLE DE REDUCAO DE FERRO GALVANIZADO, COM ROSCA BSP, DE 3" X 2" | UN | CR | 65,10
40356 | NIPLE SEXTAVADO EM ACO PRETO, COM ROSCA BSP, PRESSAO 3.000 LBS, DN 15 MM (1/2") | UN | AS | 16,58
40359 | NIPLE SEXTAVADO EM ACO PRETO, COM ROSCA BSP, PRESSAO 3.000 LBS, DN 20 MM (3/4") | UN | AS | 21,42
40362 | NIPLE SEXTAVADO EM ACO PRETO, COM ROSCA BSP, PRESSAO 3.000 LBS, DN 25 MM (1") | UN | AS | 32,15
40365 | NIPLE SEXTAVADO EM ACO PRETO, COM ROSCA BSP, PRESSAO 3.000 LBS, DN 32 MM (1 1/4") | UN | AS | 48,54
40368 | NIPLE SEXTAVADO EM ACO PRETO, COM ROSCA BSP, PRESSAO 3.000 LBS, DN 40 MM (1 1/2") | UN | AS | 71,96
40371 | NIPLE SEXTAVADO EM ACO PRETO, COM ROSCA BSP, PRESSAO 3.000 LBS, DN 50 MM (2") | UN | AS | 118,38
40374 | NIPLE SEXTAVADO EM ACO PRETO, COM ROSCA BSP, PRESSAO 3.000 LBS, DN 65 MM (2 1/2") | UN | AS | 188,06
7595 | NIVELADOR | H | CR | 17,47
41094 | NIVELADOR (MENSALISTA) | MES | CR | 3.082,87
38175 | NUMERO / ALGARISMO PARA PORTA, TAMANHO *40* MM, EM ZAMAC, (MODELO DE 0 A 9), FIXACAO POR PARAFUSOS | UN | CR | 2,17
38176 | NUMERO / ALGARISMO PARA RESIDENCIA (FACHADA), TAMANHO *120* MM, EM ZAMAC, (MODELO DE 0 A 9), FIXACAO POR PARAFUSOS | UN | CR | 5,87
36152 | OCULOS DE SEGURANCA CONTRA IMPACTOS COM LENTE INCOLOR, ARMACAO NYLON, COM PROTECAO UVA E UVB | UN | CR | 3,90
11138 | OLEO COMBUSTIVEL BPF A GRANEL | L | CR | 1,92
5333 | OLEO DE LINHACA | L | CR | 16,87
4221 | OLEO DIESEL COMBUSTIVEL COMUM | L | C | 2,99
4227 | OLEO LUBRIFICANTE PARA MOTORES DE EQUIPAMENTOS PESADOS (CAMINHOES, TRATORES, RETROS E ETC) | L | C | 12,20
38170 | OLHO MAGICO / VISOR PARA PORTA DE *25 A 46* MM DE ESPESSURA, ANGULO DE VISAO APROXIMADO DE 200 GRAUS, LATAO CROMADO, COM FECHO JANELA | UN | CR | 9,90
4242 | OPERADOR DE ACABADORA | H | CR | 11,61
40980 | OPERADOR DE BATE-ESTACAS (MENSALISTA) | MES | CR | 1.544,28
4243 | OPERADOR DE BETONEIRA (CAMINHAO) | H | CR | 12,28
41031 | OPERADOR DE BETONEIRA (CAMINHAO) (MENSALISTA) | MES | CR | 2.168,41
37623 | OPERADOR DE BETONEIRA ESTACIONARIA/MISTURADOR (COLETADO CAIXA) | H | CR | 10,91
4250 | OPERADOR DE COMPRESSOR DE AR OU COMPRESSORISTA | H | CR | 7,47
40978 | OPERADOR DE COMPRESSOR DE AR OU COMPRESSORISTA (MENSALISTA) | MES | CR | 1.318,32
25960 | OPERADOR DE DEMARCADORA DE FAIXAS DE TRAFEGO | H | CR | 12,74
41043 | OPERADOR DE DEMARCADORA DE FAIXAS DE TRAFEGO (MENSALISTA) | MES | CR | 2.248,29
4234 | OPERADOR DE ESCAVADEIRA | H | C | 13,73
40987 | OPERADOR DE ESCAVADEIRA (MENSALISTA) | MES | CR | 2.420,98
4253 | OPERADOR DE GUINCHO | H | CR | 6,90
40981 | OPERADOR DE GUINCHO OU GUINCHEIRO (MENSALISTA) | MES | CR | 1.217,53
4254 | OPERADOR DE GUINDASTE | H | CR | 15,91
41036 | OPERADOR DE GUINDASTE (MENSALISTA) | MES | CR | 2.805,31
4251 | OPERADOR DE JATO ABRASIVO OU JATISTA | H | CR | 7,40
40979 | OPERADOR DE JATO ABRASIVO OU JATISTA (MENSALISTA) | MES | CR | 1.306,61
4230 | OPERADOR DE MAQUINAS E EQUIPAMENTOS | H | CR | 11,50
40998 | OPERADOR DE MAQUINAS E TRATORES DIVERSOS (TERRAPLANAGEM) (MENSALISTA) | MES | CR | 2.030,06
4257 | OPERADOR DE MARTELETE OU MARTELETEIRO | H | CR | 6,94
40982 | OPERADOR DE MARTELETE OU MARTELETEIRO (MENSALISTA) | MES | CR | 1.224,12
41029 | OPERADOR DE MESA VIBROACABADORA (MENSALISTA) | MES | CR | 2.050,30
41026 | OPERADOR DE MOTO SCRAPER (MENSALISTA) | MES | CR | 3.178,72
4240 | OPERADOR DE MOTO-ESCREIPER | H | CR | 18,03
4239 | OPERADOR DE MOTONIVELADORA | H | CR | 18,03
41024 | OPERADOR DE MOTONIVELADORA (MENSALISTA) | MES | CR | 3.178,72
4248 | OPERADOR DE PA CARREGADEIRA | H | CR | 12,89
41033 | OPERADOR DE PA CARREGADEIRA (MENSALISTA) | MES | CR | 2.274,82
25959 | OPERADOR DE PAVIMENTADORA | H | CR | 12,74
41040 | OPERADOR DE PAVIMENTADORA (MENSALISTA) | MES | CR | 2.248,29
4238 | OPERADOR DE ROLO COMPACTADOR | H | CR | 11,10
41012 | OPERADOR DE ROLO COMPACTADOR (MENSALISTA) | MES | CR | 1.959,85
4237 | OPERADOR DE TRATOR | H | CR | 12,15
41002 | OPERADOR DE TRATOR - EXCLUSIVE AGROPECUARIA (MENSALISTA) | MES | CR | 2.142,06
4233 | OPERADOR DE USINA DE ASFALTO, DE SOLOS OU DE CONCRETO | H | CR | 11,61
41001 | OPERADOR DE USINA DE ASFALTO, DE SOLOS OU DE CONCRETO (MENSALISTA) | MES | CR | 2.050,30
4252 | OPERADOR PARA BATE ESTACAS | H | CR | 8,75
2 | OXIGENIO, RECARGA PARA CILINDRO DE CONJUNTO OXICORTE GRANDE | M3 | CR | 7,45
36517 | PA CARREGADEIRA SOBRE RODAS, POTENCIA BRUTA *127* CV, CAPACIDADE DA CACAMBA DE 2,0 A 2,4 M3, PESO OPERACIONAL DE 10330 KG | UN | CR | 283.272,00
4262 | PA CARREGADEIRA SOBRE RODAS, POTENCIA LIQUIDA 128 HP, CAPACIDADE DA CACAMBA DE 1,7 A 2,8 M3, PESO OPERACIONAL DE 11632 KG | UN | C | 319.000,00
4263 | PA CARREGADEIRA SOBRE RODAS, POTENCIA LIQUIDA 197 HP, CAPACIDADE DA CACAMBA DE 2,5 A 3,5 M3, PESO OPERACIONAL DE 18338 KG | UN | CR | 442.346,64
36518 | PA CARREGADEIRA SOBRE RODAS, POTENCIA LIQUIDA 213 HP, CAPACIDADE DA CACAMBA DE 1,9 A 3,5 M3, PESO OPERACIONAL DE 19234 KG | UN | CR | 503.594,64
14221 | PA CARREGADEIRA SOBRE RODAS, POTENCIA 152 HP, CAPACIDADE DA CACAMBA DE 1,53 A 2,30 M3, PESO OPERACIONAL DE 10216 KG | UN | CR | 293.905,32
38402 | PA DE LIXO PLASTICA, CABO LONGO | UN | CR | 9,27
3412 | PAINEL DE LA DE VIDRO SEM REVESTIMENTO PSI 20, E = 25 MM, DE 1200 X 600 MM | M2 | CR | 14,16
3413 | PAINEL DE LA DE VIDRO SEM REVESTIMENTO PSI 20, E = 50 MM, DE 1200 X 600 MM | M2 | CR | 31,88
39744 | PAINEL DE LA DE VIDRO SEM REVESTIMENTO PSI 40, E = 25 MM, DE 1200 X 600 MM | M2 | CR | 24,75
39745 | PAINEL DE LA DE VIDRO SEM REVESTIMENTO PSI 40, E = 50 MM, DE 1200 X 600 MM | M2 | CR | 52,25
39637 | PAINEL ESTRUTURAL PARA LAJE SECA REVESTIDO EM PLACA CIMENTICIA, DE 1,20 X 2,50 M, E = 23 MM | M2 | CR | 52,93
39638 | PAINEL ESTRUTURAL PARA LAJE SECA REVESTIDO EM PLACA CIMENTICIA, DE 1,20 X 2,50 M, E = 40 MM | M2 | CR | 98,57
39639 | PAINEL ESTRUTURAL PARA LAJE SECA REVESTIDO EM PLACA CIMENTICIA, DE 1,20 X 2,50 M, E = 55 MM | M2 | CR | 129,95
39517 | PAINEL ISOLANTE REVESTIDO EM ACO GALVALUME *0,5* MM COM PRE-PINTURA NAS DUAS FACES, NUCLEO EM POLIURETANO (PUR), E = 40/50 MM, PARA FECHAMENTOS VERTICAIS (INCLUI PARAFUSOS DE FIXACAO) | M2 | CR | 121,23
39518 | PAINEL ISOLANTE REVESTIDO EM ACO GALVALUME *0,5* MM COM PRE-PINTURA NAS DUAS FACES, NUCLEO EM POLIURETANO (PUR), E = 70/80 MM, PARA FECHAMENTOS VERTICAIS (INCLUI PARAFUSOS DE FIXACAO) | M2 | CR | 143,39
38366 | PAPEL KRAFT BETUMADO | M2 | CR | 2,70
11703 | PAPELEIRA DE PAREDE EM METAL CROMADO SEM TAMPA | UN | CR | 20,74
37400 | PAPELEIRA PLASTICA TIPO DISPENSER PARA PAPEL HIGIENICO ROLAO | UN | CR | 46,69
25400 | PAR DE TABELAS DE BASQUETE EM COMPENSADO NAVAL DE *1,80 X 1,20* M, COM ARO DE METAL E REDE (SEM SUPORTE DE FIXACAO) | UN | CR | 1.069,01
4272 | PARA-RAIOS DE BAIXA TENSAO, TENSAO DE OPERACAO *280* V , CORRENTE MAXIMA *20* KA | UN | CR | 53,18
4276 | PARA-RAIOS DE DISTRIBUICAO, TENSAO NOMINAL 15 KV, CORRENTE NOMINAL DE DESCARGA 5 KA | UN | CR | 156,98
4273 | PARA-RAIOS DE DISTRIBUICAO, TENSAO NOMINAL 30 KV, CORRENTE NOMINAL DE DESCARGA 10 KA | UN | CR | 260,78
4274 | PARA-RAIOS TIPO FRANKLIN 350 MM, EM LATAO CROMADO, DUAS DESCIDAS, PARA PROTECAO DE EDIFICACOES CONTRA DESCARGAS ATMOSFERICAS | UN | C | 60,47
39438 | PARAFUSO CABECA TROMBETA E PONTA AGULHA (GN55), COMPRIMENTO 55 MM, EM ACO FOSFATIZADO, PARA FIXAR CHAPA DE GESSO EM PERFIL DRYWALL METALICO MAXIMO 0,7 MM | UN | CR | 0,09
11963 | PARAFUSO DE ACO TIPO CHUMBADOR PARABOLT, DIAMETRO 1/2", COMPRIMENTO 75 MM | UN | CR | 3,36
11964 | PARAFUSO DE ACO TIPO CHUMBADOR PARABOLT, DIAMETRO 3/8", COMPRIMENTO 75 MM | UN | CR | 0,85
4379 | PARAFUSO DE ACO ZINCADO COM ROSCA SOBERBA, CABECA CHATA E FENDA SIMPLES, DIAMETRO 2,5 MM, COMPRIMENTO * 9,5 * MM | UN | CR | 0,01
4377 | PARAFUSO DE ACO ZINCADO COM ROSCA SOBERBA, CABECA CHATA E FENDA SIMPLES, DIAMETRO 4,2 MM, COMPRIMENTO * 32 * MM | UN | CR | 0,06
4356 | PARAFUSO DE ACO ZINCADO COM ROSCA SOBERBA, CABECA CHATA E FENDA SIMPLES, DIAMETRO 4,8 MM, COMPRIMENTO 45 MM | UN | CR | 0,09
13246 | PARAFUSO DE FERRO POLIDO, SEXTAVADO, COM ROSCA INTEIRA, DIAMETRO 5/16", COMPRIMENTO 3/4", COM PORCA E ARRUELA LISA LEVE | UN | CR | 0,16
4346 | PARAFUSO DE FERRO POLIDO, SEXTAVADO, COM ROSCA PARCIAL, DIAMETRO 5/8", COMPRIMENTO 6", COM PORCA E ARRUELA DE PRESSAO MEDIA | UN | CR | 3,60
11955 | PARAFUSO DE LATAO COM ACABAMENTO CROMADO PARA FIXAR PECA SANITARIA, INCLUI PORCA CEGA, ARRUELA E BUCHA DE NYLON TAMANHO S-10 | UN | CR | 1,58
11960 | PARAFUSO DE LATAO COM ROSCA SOBERBA, CABECA CHATA E FENDA SIMPLES, DIAMETRO 2,5 MM, COMPRIMENTO 12 MM | UN | CR | 0,05
4333 | PARAFUSO DE LATAO COM ROSCA SOBERBA, CABECA CHATA E FENDA SIMPLES, DIAMETRO 3,2 MM, COMPRIMENTO 16 MM | UN | CR | 0,09
4358 | PARAFUSO DE LATAO COM ROSCA SOBERBA, CABECA CHATA E FENDA SIMPLES, DIAMETRO 4,8 MM, COMPRIMENTO 65 MM | UN | CR | 0,72
39435 | PARAFUSO DRY WALL, EM ACO FOSFATIZADO, CABECA TROMBETA E PONTA AGULHA (TA), COMPRIMENTO 25 MM | UN | CR | 0,03
39436 | PARAFUSO DRY WALL, EM ACO FOSFATIZADO, CABECA TROMBETA E PONTA AGULHA (TA), COMPRIMENTO 35 MM | UN | CR | 0,06
39437 | PARAFUSO DRY WALL, EM ACO FOSFATIZADO, CABECA TROMBETA E PONTA AGULHA (TA), COMPRIMENTO 45 MM | UN | CR | 0,08
39439 | PARAFUSO DRY WALL, EM ACO FOSFATIZADO, CABECA TROMBETA E PONTA BROCA (TB), COMPRIMENTO 25 MM | UN | CR | 0,05
39440 | PARAFUSO DRY WALL, EM ACO FOSFATIZADO, CABECA TROMBETA E PONTA BROCA (TB), COMPRIMENTO 35 MM | UN | CR | 0,07
39441 | PARAFUSO DRY WALL, EM ACO FOSFATIZADO, CABECA TROMBETA E PONTA BROCA (TB), COMPRIMENTO 45 MM | UN | CR | 0,09
39442 | PARAFUSO DRY WALL, EM ACO ZINCADO, CABECA LENTILHA E PONTA AGULHA (LA), LARGURA 4,2 MM, COMPRIMENTO 13 MM | UN | CR | 0,06
39443 | PARAFUSO DRY WALL, EM ACO ZINCADO, CABECA LENTILHA E PONTA BROCA (LB), LARGURA 4,2 MM, COMPRIMENTO 13 MM | UN | CR | 0,08
4329 | PARAFUSO EM ACO GALVANIZADO, TIPO MAQUINA, SEXTAVADO, SEM PORCA, DIAMETRO 1/2", COMPRIMENTO 2" | UN | C | 0,77
4383 | PARAFUSO FRANCES METRICO ZINCADO, DIAMETRO 12 MM, COMPRIMENTO 140MM, COM PORCA SEXTAVADA E ARRUELA DE PRESSAO MEDIA | UN | CR | 6,96
4344 | PARAFUSO FRANCES METRICO ZINCADO, DIAMETRO 12 MM, COMPRIMENTO 150 MM, COM PORCA SEXTAVADA E ARRUELA DE PRESSAO MEDIA | UN | CR | 7,29
436 | PARAFUSO FRANCES M16 EM ACO GALVANIZADO, COMPRIMENTO = 150 MM, DIAMETRO = 16 MM, CABECA ABAULADA | UN | CR | 3,59
442 | PARAFUSO FRANCES M16 EM ACO GALVANIZADO, COMPRIMENTO = 45 MM, DIAMETRO = 16 MM, CABECA ABAULADA | UN | CR | 2,12
11953 | PARAFUSO FRANCES ZINCADO, DIAMETRO 1/2'', COMPRIMENTO 2'', COM PORCA E ARRUELA | UN | CR | 1,15
4335 | PARAFUSO FRANCES ZINCADO, DIAMETRO 1/2", COMPRIMENTO 12", COM PORCA E ARRUELA LISA MEDIA | UN | CR | 4,90
4334 | PARAFUSO FRANCES ZINCADO, DIAMETRO 1/2", COMPRIMENTO 15", COM PORCA E ARRUELA LISA MEDIA | UN | CR | 6,72
4343 | PARAFUSO FRANCES ZINCADO, DIAMETRO 1/2", COMPRIMENTO 4", COM PORCA E ARRUELA | UN | CR | 1,65
430 | PARAFUSO M16 EM ACO GALVANIZADO, COMPRIMENTO = 125 MM, DIAMETRO = 16 MM, ROSCA MAQUINA, CABECA QUADRADA | UN | CR | 3,21
441 | PARAFUSO M16 EM ACO GALVANIZADO, COMPRIMENTO = 150 MM, DIAMETRO = 16 MM, ROSCA MAQUINA, CABECA QUADRADA | UN | CR | 3,54
431 | PARAFUSO M16 EM ACO GALVANIZADO, COMPRIMENTO = 200 MM, DIAMETRO = 16 MM, ROSCA MAQUINA, CABECA QUADRADA | UN | CR | 4,27
432 | PARAFUSO M16 EM ACO GALVANIZADO, COMPRIMENTO = 250 MM, DIAMETRO = 16 MM, ROSCA MAQUINA, CABECA QUADRADA | UN | CR | 4,72
429 | PARAFUSO M16 EM ACO GALVANIZADO, COMPRIMENTO = 300 MM, DIAMETRO = 16 MM, ROSCA DUPLA | UN | CR | 6,36
439 | PARAFUSO M16 EM ACO GALVANIZADO, COMPRIMENTO = 300 MM, DIAMETRO = 16 MM, ROSCA MAQUINA, CABECA QUADRADA | UN | CR | 5,42
433 | PARAFUSO M16 EM ACO GALVANIZADO, COMPRIMENTO = 350 MM, DIAMETRO = 16 MM, ROSCA MAQUINA, CABECA QUADRADA | UN | CR | 6,33
437 | PARAFUSO M16 EM ACO GALVANIZADO, COMPRIMENTO = 400 MM, DIAMETRO = 16 MM, ROSCA DUPLA | UN | CR | 8,40
11790 | PARAFUSO M16 EM ACO GALVANIZADO, COMPRIMENTO = 450 MM, DIAMETRO = 16 MM, ROSCA MAQUINA, CABECA QUADRADA | UN | CR | 9,53
428 | PARAFUSO M16 EM ACO GALVANIZADO, COMPRIMENTO = 500 MM, DIAMETRO = 16 MM, ROSCA MAQUINA, COM CABECA SEXTAVADA E PORCA | UN | C | 10,37
4384 | PARAFUSO NIQUELADO COM ACABAMENTO CROMADO PARA FIXAR PECA SANITARIA, INCLUI PORCA CEGA, ARRUELA E BUCHA DE NYLON TAMANHO S-10 | UN | CR | 8,00
4351 | PARAFUSO NIQUELADO 3 1/2" COM ACABAMENTO CROMADO PARA FIXAR PECA SANITARIA, INCLUI PORCA CEGA, ARRUELA E BUCHA DE NYLON TAMANHO S-8 | UN | CR | 5,93
11054 | PARAFUSO ROSCA SOBERBA ZINCADO CABECA CHATA FENDA SIMPLES 3,2 X 20 MM (3/4 ") | UN | CR | 0,02
11055 | PARAFUSO ROSCA SOBERBA ZINCADO CABECA CHATA FENDA SIMPLES 3,5 X 25 MM (1 ") | UN | CR | 0,04
11056 | PARAFUSO ROSCA SOBERBA ZINCADO CABECA CHATA FENDA SIMPLES 3,8 X 30 MM (1.1/4 ") | UN | CR | 0,04
11057 | PARAFUSO ROSCA SOBERBA ZINCADO CABECA CHATA FENDA SIMPLES 4,8 X 40 MM (1.1/2 ") | UN | CR | 0,08
11059 | PARAFUSO ROSCA SOBERBA ZINCADO CABECA CHATA FENDA SIMPLES 5,5 X 50 MM (2 ") | UN | CR | 0,17
11058 | PARAFUSO ROSCA SOBERBA ZINCADO CABECA CHATA FENDA SIMPLES 5,5 X 65 MM (2.1/2 ") | UN | CR | 0,22
4380 | PARAFUSO ZINCADO ROSCA SOBERBA 5/16 " X 120 MM PARA TELHA FIBROCIMENTO | UN | CR | 0,74
4299 | PARAFUSO ZINCADO ROSCA SOBERBA, CABECA SEXTAVADA, 5/16 " X 110 MM, PARA FIXACAO DE TELHA EM MADEIRA | UN | C | 0,70
4304 | PARAFUSO ZINCADO ROSCA SOBERBA, CABECA SEXTAVADA, 5/16 " X 150 MM, PARA FIXACAO DE TELHA EM MADEIRA | UN | CR | 0,95
4305 | PARAFUSO ZINCADO ROSCA SOBERBA, CABECA SEXTAVADA, 5/16 " X 180 MM, PARA FIXACAO DE TELHA EM MADEIRA | UN | CR | 1,11
4306 | PARAFUSO ZINCADO ROSCA SOBERBA, CABECA SEXTAVADA, 5/16 " X 200 MM, PARA FIXACAO DE TELHA EM MADEIRA | UN | CR | 1,28
4308 | PARAFUSO ZINCADO ROSCA SOBERBA, CABECA SEXTAVADA, 5/16 " X 230 MM, PARA FIXACAO DE TELHA EM MADEIRA | UN | CR | 2,66
4302 | PARAFUSO ZINCADO ROSCA SOBERBA, CABECA SEXTAVADA, 5/16 " X 250 MM, PARA FIXACAO DE TELHA EM MADEIRA | UN | CR | 2,00
4300 | PARAFUSO ZINCADO ROSCA SOBERBA, CABECA SEXTAVADA, 5/16 " X 50 MM, PARA FIXACAO DE TELHA EM MADEIRA | UN | CR | 0,47
4301 | PARAFUSO ZINCADO ROSCA SOBERBA, CABECA SEXTAVADA, 5/16 " X 85 MM, PARA FIXACAO DE TELHA EM MADEIRA | UN | CR | 0,58
4320 | PARAFUSO ZINCADO 5/16 " X 250 MM PARA FIXACAO DE TELHA DE FIBROCIMENTO CANALETE 49, INCLUI BUCHA NYLON S-10 | UN | CR | 1,76
4318 | PARAFUSO ZINCADO 5/16 " X 85 MM PARA FIXACAO DE TELHA DE FIBROCIMENTO CANALETE 90, INCLUI BUCHA NYLON S-10 | UN | CR | 0,86
40547 | PARAFUSO ZINCADO, AUTOBROCANTE, FLANGEADO, 4,2 X 19" | CENTO | CR | 9,72
11962 | PARAFUSO ZINCADO, SEXTAVADO, COM ROSCA INTEIRA, DIAMETRO 1/4", COMPRIMENTO 1/2" | UN | CR | 0,08
4332 | PARAFUSO ZINCADO, SEXTAVADO, COM ROSCA INTEIRA, DIAMETRO 3/8", COMPRIMENTO 2" | UN | CR | 0,38
4331 | PARAFUSO ZINCADO, SEXTAVADO, COM ROSCA INTEIRA, DIAMETRO 5/8", COMPRIMENTO 2 1/4" | UN | CR | 1,45
4336 | PARAFUSO ZINCADO, SEXTAVADO, COM ROSCA INTEIRA, DIAMETRO 5/8", COMPRIMENTO 3", COM PORCA E ARRUELA DE PRESSAO MEDIA | UN | CR | 1,86
13294 | PARAFUSO ZINCADO, SEXTAVADO, COM ROSCA SOBERBA, DIAMETRO 3/8", COMPRIMENTO 80 MM | UN | CR | 0,53
11948 | PARAFUSO ZINCADO, SEXTAVADO, COM ROSCA SOBERBA, DIAMETRO 5/16", COMPRIMENTO 40 MM | UN | CR | 0,24
4382 | PARAFUSO ZINCADO, SEXTAVADO, COM ROSCA SOBERBA, DIAMETRO 5/16", COMPRIMENTO 80 MM | UN | CR | 0,40
4354 | PARAFUSO ZINCADO, SEXTAVADO, GRAU 5, ROSCA INTEIRA, DIAMETRO 1 1/2", COMPRIMENTO 4" | UN | CR | 16,73
40839 | PARAFUSO, ASTM A307 - GRAU A, SEXTAVADO, ZINCADO, DIAMETRO 3/8" (9,52 MM), COMPRIMENTO 1 " (25,4 MM) | CENTO | CR | 40,27
40552 | PARAFUSO, AUTO ATARRACHANTE, CABECA CHATA, FENDA SIMPLES, 1/4 (6,35 MM) X 25 MM | CENTO | CR | 16,66
40549 | PARAFUSO, COMUM, ASTM A307, SEXTAVADO, DIAMETRO 1/2" (12,7 MM), COMPRIMENTO 1" (25,4 MM) | CENTO | CR | 65,97
4385 | PARALELEPIPEDO GRANITICO OU BASALTICO, PARA PAVIMENTACAO, SEM FRETE, *30 A 35* PECAS POR M2 | MIL | C | 1.600,00
4386 | PARALELEPIPEDO GRANITICO OU BASALTICO, PARA PAVIMENTACAO, SEM FRETE, *30 A 35* PECAS POR M2 | M2 | CR | 67,65
38397 | PASTA DESENGRAXANTE PARA MAOS | KG | CR | 3,48
20078 | PASTA LUBRIFICANTE PARA TUBOS E CONEXOES COM JUNTA ELASTICA (USO EM PVC, ACO, POLIETILENO E OUTROS) ( DE *400* G) | UN | CR | 14,95
20079 | PASTA LUBRIFICANTE PARA TUBOS E CONEXOES COM JUNTA ELASTICA (USO EM PVC, ACO, POLIETILENO E OUTROS) (POTE DE 3.500* G) | UN | CR | 93,24
39897 | PASTA PARA SOLDA DE TUBOS E CONEXOES DE COBRE | 250G | CR | 31,13
118 | PASTA VEDA JUNTAS/ROSCA, LATA DE *500* G, PARA INSTALACOES DE GAS E OUTROS | UN | CR | 56,51
4396 | PASTILHA CERAMICA/PORCELANA, REVEST INT/EXT E PISCINA, CORES BRANCA OU FRIAS, *2,5 X 2,5* CM | M2 | C | 125,07
36881 | PASTILHA CERAMICA/PORCELANA, REVEST INT/EXT E PISCINA, CORES FRIAS *5 X 5* CM | M2 | CR | 111,76
36882 | PASTILHA CERAMICA/PORCELANA, REVEST INT/EXT E PISCINA, CORES QUENTES *5 X 5* CM | M2 | CR | 130,39
4397 | PASTILHA CERAMICA/PORCELANA, REVEST INT/EXT E PISCINA, CORES QUENTES, *2,5 X 2,5* CM | M2 | CR | 202,81
34754 | PASTILHA DE VIDRO CRISTAL, NACIONAL, REVEST INT/EXT E PISCINA, TODAS AS CORES, E MAIOR OU IGUAL A 5 MM *2,0 X 2,0* CM | M2 | CR | 375,54
25962 | PASTILHA DE VIDRO PIGMENTADA *2,0 X 2,0* CM, NACIONAL, PARA REVESTIMENTO INTERNO/EXTERNO E PISCINA, BRANCA OU CORES FRIAS, ESPESSURA MAIOR OU IGUAL A 5 MM | M2 | CR | 237,85
34752 | PASTILHA DE VIDRO PIGMENTADA, NACIONAL, REVEST INT/EXT E PISCINA, CORES QUENTES, ESPESSURA MAIOR OU IGUAL A 5 MM *2,0 X 2,0* CM | M2 | CR | 418,86
4751 | PASTILHEIRO | H | CR | 16,58
41066 | PASTILHEIRO (MENSALISTA) | MES | CR | 2.922,48
20209 | PECA DE MADEIRA APARELHADA *7,5 X 7,5* CM (3 X 3 ") MACARANDUBA, ANGELIM OU EQUIVALENTE DA REGIAO | M | CR | 9,23
4433 | PECA DE MADEIRA NAO APARELHADA *7,5 X 7,5* CM (3 X 3 ") MACARANDUBA, ANGELIM OU EQUIVALENTE DA REGIAO | M | CR | 8,43
4491 | PECA DE MADEIRA NATIVA / REGIONAL 7,5 X 7,5CM (3X3) NAO APARELHADA (P/FORMA) | M | CR | 6,24
4505 | PECA DE MADEIRA NATIVA/REGIONAL 1 X 7CM NAO APARELHADA (P/FORMA) | M | CR | 2,46
4517 | PECA DE MADEIRA NATIVA/REGIONAL 2,5 X 7,0 CM (SARRAFO-P/FORMA) | M | CR | 0,68
4448 | PECA DE MADEIRA NATIVA/REGIONAL 7,5 X 12,50 CM (3X5") NAO APARELHADA (P/FORMA) | M | CR | 11,39
6194 | PECA DE MADEIRA 2A QUALIDADE 2,5 X 15CM (1X6") NAO APARELHADA | M | CR | 6,60
4509 | PECA DE MADEIRA 3A QUALIDADE 2,5 X 10CM NAO APARELHADA | M | CR | 3,20
4513 | PECA DE MADEIRA 3A/4A NATIVA/REGIONAL 5 X 5 CM | M | CR | 0,98
4512 | PECA DE MADEIRA 3A/4A QUALIDADE 2,5 X 5CM NAO APARELHADA | M | CR | 1,97
4500 | PECA DE MADEIRA 3A/4A QUALIDADE 7,5 X 10CM NAO APARELHADA | M | CR | 9,67
10731 | PEDRA ARDOSIA, CINZA, *40 X 40* CM, E= *1 CM | M2 | C | 11,00
4704 | PEDRA ARDOSIA, CINZA, 20 X 40 CM, E= *1 CM | M2 | CR | 9,92
10730 | PEDRA ARDOSIA, CINZA, 30 X 30, E= *1 CM | M2 | CR | 10,63
4729 | PEDRA BRITADA GRADUADA, CLASSIFICADA (POSTO PEDREIRA/FORNECEDOR, SEM FRETE) | M3 | CR | 57,80
4720 | PEDRA BRITADA N. 0, OU PEDRISCO (4,8 A 9,5 MM) POSTO PEDREIRA/FORNECEDOR, SEM FRETE | M3 | CR | 63,20
4721 | PEDRA BRITADA N. 1 (9,5 a 19 MM) POSTO PEDREIRA/FORNECEDOR, SEM FRETE | M3 | CR | 49,50
4718 | PEDRA BRITADA N. 2 (19 A 38 MM) POSTO PEDREIRA/FORNECEDOR, SEM FRETE | M3 | C | 49,50
4722 | PEDRA BRITADA N. 3 (38 A 50 MM) POSTO PEDREIRA/FORNECEDOR, SEM FRETE | M3 | CR | 49,50
4723 | PEDRA BRITADA N. 4 (50 A 76 MM) POSTO PEDREIRA/FORNECEDOR, SEM FRETE | M3 | CR | 54,00
4727 | PEDRA BRITADA N. 5 (76 A 100 MM) POSTO PEDREIRA/FORNECEDOR, SEM FRETE | M3 | CR | 55,50
4748 | PEDRA BRITADA OU BICA CORRIDA, NAO CLASSIFICADA (POSTO PEDREIRA/FORNECEDOR, SEM FRETE) | M3 | CR | 53,55
4730 | PEDRA DE MAO OU PEDRA RACHAO PARA ARRIMO/FUNDACAO (POSTO PEDREIRA/FORNECEDOR, SEM FRETE) | M3 | CR | 51,75
13186 | PEDRA GRANITICA OU BASALTICA IRREGULAR, FAIXA GRANULOMETRICA 100 A 150 MM PARA PAVIMENTACAO OU CALCAMENTO POLIEDRICO, POSTO PEDREIRA / FORNECEDOR (SEM FRETE) | M3 | CR | 95,16
10737 | PEDRA GRANITICA OU BASALTO, CACO, RETALHO, CAVACO, TIPO MIRACEMA, MADEIRA, PADUANA, RACHINHA, SANTA ISABEL OU OUTRAS SIMILARES, E= *1,0 A *2,0 CM | M2 | CR | 34,56
10734 | PEDRA GRANITICA, SERRADA, TIPO MIRACEMA, MADEIRA, PADUANA, RACHINHA, SANTA ISABEL OU OUTRAS SIMILARES, *11,5 X *23 CM, E= *1,0 A *2,0 CM | M2 | CR | 20,56
4708 | PEDRA PORTUGUESA OU PETIT PAVE, BRANCA OU PRETA | M2 | CR | 39,88
4712 | PEDRA QUARTZITO OU CALCARIO LAMINADO, CACO, TIPO CARIRI, ITACOLOMI, LAGOA SANTA, LUMINARIA, PIRENOPOLIS, SAO TOME OU OUTRAS SIMILARES DA REGIAO, E= *1,5 A *2,5 CM | M2 | CR | 19,50
4710 | PEDRA QUARTZITO OU CALCARIO LAMINADO, SERRADA, TIPO CARIRI, ITACOLOMI, LAGOA SANTA, LUMINARIA, PIRENOPOLIS, SAO TOME OU OUTRAS SIMILARES DA REGIAO, *20 X *40 CM, E= *1,5 A *2,5 CM | M2 | CR | 62,53
4746 | PEDREGULHO OU PICARRA DE JAZIDA, AO NATURAL, PARA BASE DE PAVIMENTACAO (RETIRADO NA JAZIDA, SEM TRANSPORTE) | M3 | CR | 48,00
4750 | PEDREIRO | H | C | 13,73
41065 | PEDREIRO (MENSALISTA) | MES | CR | 2.420,98
34747 | PEITORIL EM MARMORE, POLIDO, BRANCO COMUM, L= *15* CM, E= *2,0* CM, COM PINGADEIRA | M | CR | 33,18
4826 | PEITORIL EM MARMORE, POLIDO, BRANCO COMUM, L= *15* CM, E= *3* CM, CORTE RETO | M | CR | 35,67
41975 | PEITORIL PRE-MOLDADO EM GRANILITE, MARMORITE OU GRANITINA, L = *15* CM | M2 | CR | 44,34
4825 | PEITORIL/ SOLEIRA EM MARMORE, POLIDO, BRANCO COMUM, L= *25* CM, E= *3* CM, CORTE RETO | M | CR | 49,38
34744 | PELICULA REFLETIVA, GT 7 ANOS PARA SINALIZACAO VERTICAL | M2 | CR | 22,32
39430 | PENDURAL OU PRESILHA REGULADORA, EM ACO GALVANIZADO, COM CORPO, MOLA E REBITE, PARA PERFIL TIPO CANALETA DE ESTRUTURA EM FORROS DRYWALL | UN | CR | 0,97
39573 | PENDURAL OU REGULADOR, COM MOLA, EM ACO GALVANIZADO, PARA PERFIL TIPO T CLICADO DE FORROS REMOVIVEL | UN | CR | 0,96
38410 | PENEIRA ROTATIVA COM MOTOR ELETRICO TRIFASICO DE 2 CV, CILINDRO DE 1 M X 0,60 M, COM FUROS DE 3,17 MM | UN | CR | 8.509,92
4765 | PERFIL "I" DE ACO LAMINADO, "I" 102 X 12,7 | M | CR | 53,51
4766 | PERFIL "I" DE ACO LAMINADO, "I" 152 X 22 | KG | CR | 4,26
4767 | PERFIL "I" DE ACO LAMINADO, "I" 152 X 22 | M | CR | 92,19
10963 | PERFIL "I" DE ACO LAMINADO, "I" 203 X 34,3 | M | CR | 146,11
10962 | PERFIL "I" DE ACO LAMINADO, "W" 150 X 22,5 | KG | CR | 4,53
34742 | PERFIL "I" DE ACO LAMINADO, "W" 250 X 32,7 | KG | CR | 4,25
4773 | PERFIL "I" DE ACO LAMINADO, "W" 250 X 44,8 | M | CR | 184,44
34740 | PERFIL "I" DE ACO LAMINADO, "W" 310 X 52,0 | KG | CR | 4,25
4776 | PERFIL "I" DE ACO LAMINADO, "W" 410 X 67 | M | CR | 285,95
4774 | PERFIL "I" DE ACO LAMINADO, "W" 410 X 67 | KG | CR | 4,26
40313 | PERFIL "I" DE ACO LAMINADO, W 250 X 38,50 | KG | C | 4,25
13340 | PERFIL "U" CHAPA ACO DOBRADA, E = 3,04 MM , H = 20 CM, ABAS = 5 CM (4,47 KG/M) | M | CR | 18,03
10965 | PERFIL "U" DE ACO LAMINADO, "U" 102 X 9,3 | M | CR | 38,46
10966 | PERFIL "U" DE ACO LAMINADO, "U" 152 X 15,6 | KG | CR | 4,29
40537 | PERFIL "U" ENRIJECIDO DE ACO GALVANIZADO, DOBRADO, 200 X 75 X 25 MM, E = 3,75 MM | KG | CR | 4,69
40536 | PERFIL "U" ENRIJECIDO DE ACO GALVANIZADO, DOBRADO, 150 X 60 X 20 MM, E = 3,00 MM | KG | CR | 4,69
40535 | PERFIL "U" SIMPLES DE ACO GALVANIZADO DOBRADO 75 X *40* MM, E = 2,65 MM | KG | CR | 4,69
39427 | PERFIL CANALETA, FORMATO C, EM ACO ZINCADO, PARA ESTRUTURA FORRO DRYWALL, E = 0,5 MM, *46 X 18* (L X H), COMPRIMENTO 3 M | M | CR | 2,59
39424 | PERFIL CANTONEIRA L, LISA, EM ACO, 25 X 30 MM, E = 0,5 MM, PARA ESTRUTURA DRYWALL | M | CR | 1,54
39425 | PERFIL CANTONEIRA L, PERFURADA, EM ACO, 23 X 23 MM, E = 0,5 MM, PARA ESTRUTURA DRYWALL | M | CR | 1,52
40664 | PERFIL CARTOLA DE ACO GALVANIZADO, *20 X 30 X 10* MM, E = 0,8 MM | KG | CR | 4,03
34360 | PERFIL DE ALUMINIO ANODIZADO | KG | CR | 26,19
20259 | PERFIL DE BORRACHA EPDM MACICO *12 X 15* MM PARA ESQUADRIAS | M | AS | 8,70
14077 | PERFIL ELASTOMERICO PRE-FORMADO EM EPMD, PARA JUNTA DE DILATACAO DE PISOS COM POUCA SOLICITACAO, 15 MM DE LARGURA, MOVIMENTACAO DE *11 A 19* MM | M | AS | 133,16
3678 | PERFIL ELASTOMERICO PRE-FORMADO EM EPMD, PARA JUNTA DE DILATACAO DE USO GERAL EM MEDIAS SOLICITACOES, 8 MM DE LARGURA, MOVIMENTACAO DE *5 A 11* MM | M | AS | 60,18
39418 | PERFIL GUIA, FORMATO U, EM ACO ZINCADO, PARA ESTRUTURA PAREDE DRYWALL, E = 0,5 MM, 48 X 3000 MM (L X C) | M | CR | 2,89
39419 | PERFIL GUIA, FORMATO U, EM ACO ZINCADO, PARA ESTRUTURA PAREDE DRYWALL, E = 0,5 MM, 70 X 3000 MM (L X C) | M | CR | 3,52
39420 | PERFIL GUIA, FORMATO U, EM ACO ZINCADO, PARA ESTRUTURA PAREDE DRYWALL, E = 0,5 MM, 90 X 3000 MM (L X C) | M | CR | 3,89
39571 | PERFIL LONGARINA (PRINCIPAL), T CLICADO, EM ACO, BRANCO, PARA FORRO REMOVIVEL, 24 X 3750 MM (L X C) | M | CR | 2,35
39421 | PERFIL MONTANTE, FORMATO C, EM ACO ZINCADO, PARA ESTRUTURA PAREDE DRYWALL, E = 0,5 MM, 48 X 3000 MM (L X C) | M | CR | 3,42
39422 | PERFIL MONTANTE, FORMATO C, EM ACO ZINCADO, PARA ESTRUTURA PAREDE DRYWALL, E = 0,5 MM, 70 X 3000 MM (L X C) | M | C | 4,00
39423 | PERFIL MONTANTE, FORMATO C, EM ACO ZINCADO, PARA ESTRUTURA PAREDE DRYWALL, E = 0,5 MM, 90 X 3000 MM (L X C) | M | CR | 4,64
39426 | PERFIL RODAPE DE IMPERMEABILIZACAO, FORMATO L, EM ACO ZINCADO, PARA ESTRUTURA DRYWALL, E = 0,5 MM, 220 X 3000 MM (H X C) | M | CR | 10,44
39429 | PERFIL TABICA ABERTA, PERFURADA, FORMATO Z, EM ACO GALVANIZADO NATURAL, LARGURA APROXIMADA 40 MM, PARA ESTRUTURA FORRO DRYWALL | M | CR | 3,29
39428 | PERFIL TABICA FECHADA, LISA, FORMATO Z, EM ACO GALVANIZADO NATURAL, LARGURA TOTAL NA HORIZONTAL *40* MM, PARA ESTRUTURA FORRO DRYWALL | M | CR | 2,51
39572 | PERFIL TIPO CANTONEIRA EM L, EM ACO GALVANIZADO, BRANCO, PARA FORRO REMOVIVEL, *23* X 3000 MM (L X C) | M | CR | 2,17
39570 | PERFIL TRAVESSA (SECUNDARIO), T CLICADO, EM ACO GALVANIZADO , BRANCO, PARA FORRO REMOVIVEL, 24 X 1250 MM (L X C) | M | CR | 2,31
39569 | PERFIL TRAVESSA (SECUNDARIO), T CLICADO, EM ACO GALVANIZADO, BRANCO, PARA FORRO REMOVIVEL, 24 X 625 MM (L X C) | M | CR | 2,28
11552 | PERFIL U / CANALETA DE ALUMINIO, DE ABAS IGUAIS, 1/2" (1,27 X 1,27 CM), PARA PORTA OU JANELA DE CORRER | M | CR | 7,48
40598 | PERFIL UDC ("U" DOBRADO DE CHAPA) SIMPLES DE ACO LAMINADO, GALVANIZADO, ASTM A36, 127 X 50 MM, E= 3 MM | KG | CR | 4,69
39029 | PERFILADO PERFURADO DUPLO 38 X 76 MM, CHAPA 22 | M | CR | 7,37
39028 | PERFILADO PERFURADO SIMPLES 38 X 38 MM, CHAPA 22 | M | CR | 4,29
39328 | PERFILADO PERFURADO 19 X 38 MM, CHAPA 22 | M | CR | 2,36
38541 | PERFURATRIZ COM TORRE METALICA PARA EXECUCAO DE ESTACA HELICE CONTINUA, PROFUNDIDADE MAXIMA DE 30 M, DIAMETRO MAXIMO DE 800 MM, POTENCIA INSTALADA DE 268 HP, MESA ROTATIVA COM TORQUE MAXIMO DE 170 KNM | UN | CR | 1.815.921,03
38542 | PERFURATRIZ COM TORRE METALICA PARA EXECUCAO DE ESTACA HELICE CONTINUA, PROFUNDIDADE MAXIMA DE 32 M, DIAMETRO MAXIMO DE 1000 MM, POTENCIA INSTALADA DE 350 HP, MESA ROTATIVA COM TORQUE MAXIMO DE 263 KNM | UN | CR | 2.823.684,19
38543 | PERFURATRIZ HIDRAULICA COM TRADO CURTO ACOPLADO, PROFUNDIDADE MAXIMA DE 20 M, DIAMETRO MAXIMO DE 1500 MM, POTENCIA INSTALADA DE 137 HP, MESA ROTATIVA COM TORQUE MAXIMO DE 30 KNM (INCLUI MONTAGEM, NAO INCLUI CAMINHAO) | UN | CR | 691.315,80
40406 | PERFURATRIZ MANUAL, TORQUE MAXIMO 55 KGF.M, POTENCIA 5 CV, COM DIAMETRO MAXIMO 8 1/2" (INCLUI SUPORTE/CHASSI TIPO MESA) | UN | CR | 26.226,47
40789 | PERFURATRIZ MANUAL, TORQUE MAXIMO 83 N.M, POTENCIA 5 CV, COM DIAMETRO MAXIMO 4" (NAO INCLUI SUPORTE / CHASSI) | UN | CR | 3.779,50
40791 | PERFURATRIZ MANUAL, TORQUE MAXIMO 83 N.M, POTENCIA 5 CV, COM DIAMETRO MAXIMO 4", PARA SOLO GRAMPEADO (INCLUI SUPORTE OU CHASSI TIPO MESA) | UN | CR | 11.831,49
11651 | PERFURATRIZ PNEUMATICA MANUAL DE PESO MEDIO, 18KG, COMPRIMENTO DE CURSO DE 6 M, DIAMETRO DO PISTAO DE 5,5 CM | UN | CR | 6.470,81
42002 | PERFURATRIZ ROTATIVA SOBRE ESTEIRA, TORQUE MAXIMO 2500 KGM, POTENCIA 110 HP, MOTOR DIESEL (COLETADO CAIXA) | UN | CR | 592.094,94
40435 | PERFURATRIZ SOBRE ESTEIRA, TORQUE MAXIMO DE 600 KGF, POTENCIA ENTRE 50 E 60 HP, DIAMETRO MAXIMO DE 10" | UN | CR | 379.250,00
39012 | PERFURATRIZ SOBRE ESTEIRA, TORQUE MAXIMO 600 KGF, PESO MEDIO 1000 KG, POTENCIA 20 HP, DIAMETRO MAXIMO 10" | UN | CR | 395.694,94
5327 | PIGMENTO EM PO PARA ARGAMASSAS, CIMENTOS E OUTROS | KG | CR | 26,76
35274 | PILAR DE MADEIRA NAO APARELHADA *10 X 10* CM, MACARANDUBA, ANGELIM OU EQUIVALENTE DA REGIAO | M | CR | 25,92
35275 | PILAR DE MADEIRA NAO APARELHADA *15 X 15* CM, MACARANDUBA, ANGELIM OU EQUIVALENTE DA REGIAO | M | CR | 55,35
35276 | PILAR DE MADEIRA NAO APARELHADA *20 X 20* CM, MACARANDUBA, ANGELIM OU EQUIVALENTE DA REGIAO | M | CR | 90,50
38386 | PINCEL CHATO (TRINCHA) CERDAS GRIS 1.1/2 " (38 MM) | UN | CR | 3,52
11091 | PINGADEIRA PLASTICA PARA TELHA DE FIBROCIMENTO CANALETE 49/KALHETA OU CANALETE 90/KALHETAO | UN | CR | 0,85
37586 | PINO DE ACO COM ARRUELA CONICA, DIAMETRO ARRUELA = *23* MM E COMP HASTE = *27* MM (ACAO INDIRETA) | CENTO | CR | 46,14
37395 | PINO DE ACO COM FURO, HASTE = 27 MM (ACAO DIRETA) | CENTO | CR | 39,67
14147 | PINO DE ACO COM ROSCA 1/4 ", COMPRIMENTO DA HASTE = 30 MM E ROSCA = 20 MM (ACAO DIRETA) | CENTO | CR | 52,63
37396 | PINO DE ACO LISO 1/4 ", HASTE = *36,5* MM (ACAO DIRETA) | CENTO | CR | 32,46
37397 | PINO DE ACO LISO 1/4 ", HASTE = *53* MM (ACAO DIRETA) | CENTO | CR | 34,00
11559 | PINO GUIA, RETO, COM CHAPA DE LATAO CROMADO, 3/4", PARA PORTA / JANELA DE CORRER | UN | CR | 3,44
444 | PINO ROSCA EXTERNA, EM ACO GALVANIZADO, PARA ISOLADOR DE 15KV, DIAMETRO 25 MM, COMPRIMENTO *290* MM | UN | CR | 15,48
445 | PINO ROSCA EXTERNA, EM ACO GALVANIZADO, PARA ISOLADOR DE 25KV, DIAMETRO 35MM, COMPRIMENTO *320* MM | UN | CR | 21,18
4783 | PINTOR | H | C | 13,73
41079 | PINTOR (MENSALISTA) | MES | CR | 2.420,98
12874 | PINTOR DE LETREIROS | H | CR | 14,51
41082 | PINTOR DE LETREIROS (MENSALISTA) | MES | CR | 2.558,95
4785 | PINTOR PARA TINTA EPOXI | H | CR | 16,35
41081 | PINTOR PARA TINTA EPOXI (MENSALISTA) | MES | CR | 2.883,00
4801 | PISO DE BORRACHA CANELADO EM PLACAS 50 X 50 CM, E = *3,5* MM, PARA COLA | M2 | CR | 47,20
4794 | PISO DE BORRACHA ESPORTIVO EM PLACAS 50 X 50 CM, E = 15 MM, PARA ARGAMASSA, PRETO | M2 | CR | 214,99
4796 | PISO DE BORRACHA FRISADO OU PASTILHADO, PRETO, EM PLACAS 50 X 50 CM, E = 7 MM, PARA ARGAMASSA | M2 | CR | 130,58
4800 | PISO DE BORRACHA PASTILHADO EM PLACAS 50 X 50 CM, E = *3,5* MM, PARA COLA, PRETO | M2 | CR | 35,91
4795 | PISO DE BORRACHA PASTILHADO EM PLACAS 50 X 50 CM, E = 15 MM, PARA ARGAMASSA, PRETO | M2 | CR | 209,28
39694 | PISO ELEVADO COM 2 PLACAS DE ACO COM ENCHIMENTO DE CONCRETO CELULAR, INCLUSO BASE/HASTE/CRUZETAS, 60 X 60 CM, H = *28* CM, RESISTENCIA CARGA CONCENTRADA 496 KG (COM COLOCACAO) | M2 | CR | 186,91
1292 | PISO EM CERAMICA ESMALTADA EXTRA, PEI MAIOR OU IGUAL A 4, FORMATO MAIOR QUE 2025 CM2 | M2 | CR | 51,59
1287 | PISO EM CERAMICA ESMALTADA EXTRA, PEI MAIOR OU IGUAL A 4, FORMATO MENOR OU IGUAL A 2025 CM2 | M2 | C | 25,31
1297 | PISO EM CERAMICA ESMALTADA, COMERCIAL (PADRAO POPULAR), PEI MAIOR OU IGUAL A 3, FORMATO MENOR OU IGUAL A 2025 CM2 | M2 | CR | 20,99
4786 | PISO EM GRANILITE, MARMORITE OU GRANITINA, AGREGADO COR PRETO, CINZA, PALHA OU BRANCO, E= *8* MM (INCLUSO EXECUCAO) | M2 | C | 51,00
10840 | PISO EM GRANITO, POLIDO, TIPO AMENDOA/ AMARELO CAPRI/ AMARELO DOURADO CARIOCA OU OUTROS EQUIVALENTES DA REGIAO, FORMATO MENOR OU IGUAL A 3025 CM2, E= *2* CM | M2 | C | 199,50
10841 | PISO EM GRANITO, POLIDO, TIPO ANDORINHA/ QUARTZ/ CASTELO/ CORUMBA OU OUTROS EQUIVALENTES DA REGIAO, FORMATO MENOR OU IGUAL A 3025 CM2, E= *2* CM | M2 | CR | 150,56
25980 | PISO EM GRANITO, POLIDO, TIPO MARFIM, DALLAS, CARAVELAS OU OUTROS EQUIVALENTES DA REGIAO, FORMATO MENOR OU IGUAL A 3025 CM2, E= *2* CM | M2 | CR | 192,38
10842 | PISO EM GRANITO, POLIDO, TIPO PRETO SAO GABRIEL/ TIJUCA OU OUTROS EQUIVALENTES DA REGIAO, FORMATO MENOR OU IGUAL A 3025 CM2, E= *2* CM | M2 | CR | 217,48
21108 | PISO EM PORCELANATO RETIFICADO EXTRA, FORMATO MENOR OU IGUAL A 2025 CM2 | M2 | CR | 68,76
38180 | PISO EM REGUA VINILICA SEMIFLEXIVEL, ENCAIXE CLICADO, E = 4 MM (SEM COLOCACAO) | M2 | CR | 105,13
40648 | PISO EPOXI AUTONIVELANTE, ESPESSURA *4* MM (INCLUSO EXECUCAO) | M2 | CR | 97,92
40649 | PISO EPOXI MULTILAYER, ESPESSURA *2* MM (INCLUSO EXECUCAO) | M2 | CR | 57,03
40650 | PISO FULGET (GRANITO LAVADO) EM PLACAS DE *40 X 40* CM (SEM COLOCACAO) | M2 | CR | 73,44
40651 | PISO FULGET (GRANITO LAVADO) EM PLACAS DE *75 X 75* CM (SEM COLOCACAO) | M2 | CR | 135,45
40652 | PISO FULGET (GRANITO LAVADO) MOLDADO IN LOCO (INCLUSO EXECUCAO) | M2 | CR | 72,62
40647 | PISO INDUSTRIAL EM CONCRETO ARMADO DE ACABAMENTO POLIDO, ESPESSURA 12 CM (CIMENTO QUEIMADO) (INCLUSO EXECUCAO) | M2 | CR | 79,96
40653 | PISO KORODUR (INCLUSO EXECUCAO) | M2 | CR | 61,20
36178 | PISO PODOTATIL DE CONCRETO - DIRECIONAL E ALERTA, *40 X 40 X 2,5* CM | UN | CR | 7,56
38195 | PISO PORCELANATO, BORDA RETA, EXTRA, FORMATO MAIOR QUE 2025 CM2 | M2 | CR | 81,21
38181 | PISO TATIL ALERTA OU DIRECIONAL, DE BORRACHA, COLORIDO, 25 X 25 CM, E = 5 MM, PARA COLA | M2 | CR | 143,52
38182 | PISO TATIL DE ALERTA OU DIRECIONAL DE BORRACHA, PRETO, 25 X 25 CM, E = 5 MM, PARA COLA | M2 | CR | 136,71
38186 | PISO TATIL DE ALERTA OU DIRECIONAL, DE BORRACHA, COLORIDO, 25 X 25 CM, E = 12 MM, PARA ARGAMASSA | M2 | CR | 355,36
38185 | PISO TATIL DE ALERTA OU DIRECIONAL, DE BORRACHA, PRETO, 25 X 25 CM, E = 12 MM, PARA ARGAMASSA | M2 | CR | 316,40
40654 | PISO URETANO, VERSAO REVESTIMENTO AUTONIVELANTE, ESPESSURA VARIÁVEL DE 3 A 4 MM (INCLUSO EXECUCAO) | M2 | CR | 95,06
25981 | PISO/ REVESTIMENTO EM GRANITO, POLIDO, TIPO ANDORINHA/ QUARTZ/ CASTELO/ CORUMBA OU OUTROS EQUIVALENTES DA REGIAO, FORMATO MAIOR OU IGUAL A 3025 CM2, E = *2* CM | M2 | CR | 158,93
4822 | PISO/ REVESTIMENTO EM MARMORE, POLIDO, BRANCO COMUM, FORMATO MAIOR OU IGUAL A 3025 CM2, E = *2* CM | M2 | CR | 136,69
4818 | PISO/ REVESTIMENTO EM MARMORE, POLIDO, BRANCO COMUM, FORMATO MENOR OU IGUAL A 3025 CM2, E = *2* CM | M2 | C | 140,50
39567 | PLACA / CHAPA DE GESSO ACARTONADO, ACABAMENTO VINILICO LISO EM UMA DAS FACES, COR BRANCA, BORDA QUADRADA, E = 9,5 MM, 625 X 1250 MM (L X C), PARA FORRO REMOVIVEL | M2 | CR | 50,27
39566 | PLACA / CHAPA DE GESSO ACARTONADO, ACABAMENTO VINILICO LISO EM UMA DAS FACES, COR BRANCA, BORDA QUADRADA, E = 9,5 MM, 625 X 625 MM (L X C), PARA FORRO REMOVIVEL | M2 | CR | 58,06
11062 | PLACA CIMENTICIA LISA E = 10 MM, DE 1,20 X 3,00 M (SEM AMIANTO) | M2 | CR | 37,85
11063 | PLACA CIMENTICIA LISA E = 6 MM, DE 1,20 X 3,00 M (SEM AMIANTO) | M2 | CR | 36,65
13521 | PLACA DE ACO ESMALTADA PARA IDENTIFICACAO DE RUA, *45 CM X 20* CM | UN | CR | 79,20
10851 | PLACA DE ACRILICO TRANSPARENTE ADESIVADA PARA SINALIZACAO DE PORTAS, BORDA POLIDA, DE *25 X 8*, E = 6 MM (NAO INCLUI ACESSORIOS PARA FIXACAO) | UN | CR | 35,40
39515 | PLACA DE FIBRA MINERAL PARA FORRO, DE 1250 X 625 MM, E = 15 MM, BORDA RETA, COM PINTURA ANTIMOFO (NAO INCLUI PERFIS) | UN | AS | 32,29
39516 | PLACA DE FIBRA MINERAL PARA FORRO, DE 625 X 625 MM, E = 15 MM, BORDA REBAIXADA PARA PERFIL 24 MM, COM PINTURA ANTIMOFO (NAO INCLUI PERFIS) | UN | AS | 27,23
39514 | PLACA DE FIBRA MINERAL PARA FORRO, DE 625 X 625 MM, E = 15 MM, BORDA RETA, COM PINTURA ANTIMOFO (NAO INCLUI PERFIS) | UN | AS | 16,94
4812 | PLACA DE GESSO PARA FORRO, DE *60 X 60* CM E ESPESSURA DE 12 MM (30 MM NAS BORDAS) SEM COLOCACAO | M2 | C | 13,89
10849 | PLACA DE INAUGURACAO EM BRONZE *35X 50*CM | UN | CR | 1.152,01
10848 | PLACA DE INAUGURACAO METALICA, *40* CM X *60* CM | UN | CR | 723,60
4813 | PLACA DE OBRA (PARA CONSTRUCAO CIVIL) EM CHAPA GALVANIZADA *N. 22*, DE *2,0 X 1,125* M | M2 | C | 240,00
37560 | PLACA DE SINALIZACAO DE SEGURANCA CONTRA INCENDIO - ALERTA, TRIANGULAR, BASE DE *30* CM, EM PVC *2* MM ANTI-CHAMAS (SIMBOLOS, CORES E PICTOGRAMAS CONFORME NBR 13434) | UN | CR | 14,76
37557 | PLACA DE SINALIZACAO DE SEGURANCA CONTRA INCENDIO, FOTOLUMINESCENTE, QUADRADA, *14 X 14* CM, EM PVC *2* MM ANTI-CHAMAS (SIMBOLOS, CORES E PICTOGRAMAS CONFORME NBR 13434) | UN | CR | 4,48
37556 | PLACA DE SINALIZACAO DE SEGURANCA CONTRA INCENDIO, FOTOLUMINESCENTE, QUADRADA, *20 X 20* CM, EM PVC *2* MM ANTI-CHAMAS (SIMBOLOS, CORES E PICTOGRAMAS CONFORME NBR 13434) | UN | CR | 8,67
37559 | PLACA DE SINALIZACAO DE SEGURANCA CONTRA INCENDIO, FOTOLUMINESCENTE, RETANGULAR, *12 X 40* CM, EM PVC *2* MM ANTI-CHAMAS (SIMBOLOS, CORES E PICTOGRAMAS CONFORME NBR 13434) | UN | CR | 10,64
37539 | PLACA DE SINALIZACAO DE SEGURANCA CONTRA INCENDIO, FOTOLUMINESCENTE, RETANGULAR, *13 X 26* CM, EM PVC *2* MM ANTI-CHAMAS (SIMBOLOS, CORES E PICTOGRAMAS CONFORME NBR 13434) | UN | C | 7,50
37558 | PLACA DE SINALIZACAO DE SEGURANCA CONTRA INCENDIO, FOTOLUMINESCENTE, RETANGULAR, *20 X 40* CM, EM PVC *2* MM ANTI-CHAMAS (SIMBOLOS, CORES E PICTOGRAMAS CONFORME NBR 13434) | UN | CR | 13,98
34723 | PLACA DE SINALIZACAO EM CHAPA DE ACO NUM 16 COM PINTURA REFLETIVA | M2 | CR | 554,40
34721 | PLACA DE SINALIZACAO EM CHAPA DE ALUMINIO COM PINTURA REFLETIVA, E = 2 MM | M2 | CR | 691,20
4309 | PLACA DE VENTILACAO PARA TELHA DE FIBROCIMENTO CANALETE 49 KALHETA | UN | CR | 3,83
4307 | PLACA DE VENTILACAO PARA TELHA DE FIBROCIMENTO, CANALETE 90 OU KALHETAO | UN | CR | 6,55
10850 | PLACA NUMERACAO RESIDENCIAL EM CHAPA GALVANIZADA ESMALTADA 12 X 18 CM | UN | CR | 36,00
4792 | PLACA VINILICA SEMIFLEXIVEL PARA PISOS, E = 3,2 MM, 30 X 30 CM (SEM COLOCACAO) | M2 | CR | 100,92
4790 | PLACA VINILICA SEMIFLEXIVEL PARA REVESTIMENTO DE PISOS E PAREDES, E = 2 MM (SEM COLOCACAO) | M2 | C | 60,68
40671 | PLACA/PISO DE CONCRETO POROSO/ PAVIMENTO PERMEAVEL/BLOCO DRENANTE DE CONCRETO, 40 CM X 40 CM, E = 6 CM, COR NATURAL | M2 | CR | 43,13
7552 | PLACA/TAMPA CEGA EM LATAO ESCOVADO PARA CONDULETE EM LIGA DE ALUMINIO 4 X 4" | UN | CR | 16,32
4893 | PLUG OU BUJAO DE FERRO GALVANIZADO, DE 1 1/2" | UN | CR | 7,63
4894 | PLUG OU BUJAO DE FERRO GALVANIZADO, DE 1 1/4" | UN | CR | 6,55
4888 | PLUG OU BUJAO DE FERRO GALVANIZADO, DE 1/2" | UN | CR | 2,23
4890 | PLUG OU BUJAO DE FERRO GALVANIZADO, DE 1" | UN | CR | 4,19
12411 | PLUG OU BUJAO DE FERRO GALVANIZADO, DE 2 1/2" | UN | CR | 22,58
4891 | PLUG OU BUJAO DE FERRO GALVANIZADO, DE 2" | UN | CR | 11,29
4889 | PLUG OU BUJAO DE FERRO GALVANIZADO, DE 3/4" | UN | CR | 3,01
4892 | PLUG OU BUJAO DE FERRO GALVANIZADO, DE 3" | UN | CR | 31,62
12412 | PLUG OU BUJAO DE FERRO GALVANIZADO, DE 4" | UN | CR | 58,77
11073 | PLUG PVC P/ ESG PREDIAL 75MM | UN | CR | 6,18
11071 | PLUG PVC P/ ESG PREDIAL 100MM | UN | CR | 7,38
11072 | PLUG PVC P/ ESG PREDIAL 50MM | UN | CR | 2,70
4895 | PLUG PVC ROSCAVEL, 1/2", AGUA FRIA PREDIAL (NBR 5648) | UN | C | 0,45
4907 | PLUG PVC, JE, DN 100 MM, PARA REDE COLETORA ESGOTO (NBR 10569) | UN | AS | 18,02
4904 | PLUG PVC, JE, DN 300 MM, PARA REDE COLETORA ESGOTO (NBR 10569) | UN | AS | 145,51
4905 | PLUG PVC, JE, DN 400 MM, PARA REDE COLETORA ESGOTO ( NBR 10569) | UN | AS | 237,32
4902 | PLUG PVC, JE, DN 150 MM, PARA REDE COLETORA ESGOTO (NBR 10569) | UN | AS | 40,81
4908 | PLUG PVC, JE, DN 200 MM, PARA REDE COLETORA ESGOTO (NBR 10569) | UN | AS | 58,74
4909 | PLUG PVC, JE, DN 250 MM, PARA REDE COLETORA ESGOTO (NBR 10569) | UN | AS | 107,67
4903 | PLUG PVC, JE, DN 350 MM, PARA REDE COLETORA ESGOTO (NBR 10569) | UN | AS | 211,76
4897 | PLUG PVC, ROSCAVEL 1", PARA AGUA FRIA PREDIAL | UN | CR | 1,41
4896 | PLUG PVC, ROSCAVEL 3/4", PARA AGUA FRIA PREDIAL | UN | CR | 0,60
4900 | PLUG PVC, ROSCAVEL, 1 1/2", AGUA FRIA PREDIAL | UN | CR | 4,10
4898 | PLUG PVC, ROSCAVEL, 1 1/4", AGUA FRIA PREDIAL | UN | CR | 1,78
4899 | PLUG PVC, ROSCAVEL, 2", AGUA FRIA PREDIAL | UN | CR | 5,59
11096 | PO DE MARMORE (POSTO PEDREIRA/FORNECEDOR, SEM FRETE) | KG | CR | 0,25
4741 | PO DE PEDRA (POSTO PEDREIRA/FORNECEDOR, SEM FRETE) | M3 | CR | 47,25
4752 | POCEIRO / ESCAVADOR DE VALAS E TUBULOES | H | CR | 14,63
41091 | POCEIRO / ESCAVADOR DE VALAS E TUBULOES (MENSALISTA) | MES | CR | 2.579,38
13954 | POLIDORA DE PISO (POLITRIZ) ELETRICA, MOTOR MONOFASICO DE 4 HP, PESO DE 100 KG, DIAMETRO DO TRABALHO DE 450 MM | UN | CR | 8.786,79
3411 | POLIESTIRENO EXPANDIDO/EPS (ISOPOR), PEROLAS, PARA CONCRETO LEVE | KG | CR | 39,75
39995 | POLIESTIRENO EXPANDIDO/EPS (ISOPOR), TIPO 2F, BLOCO | M3 | CR | 305,86
11615 | POLIESTIRENO EXPANDIDO/EPS (ISOPOR), TIPO 2F, PLACA, ISOLAMENTO TERMOACUSTICO, E = 10 MM, 1000 X 500 MM | M2 | CR | 2,59
3408 | POLIESTIRENO EXPANDIDO/EPS (ISOPOR), TIPO 2F, PLACA, ISOLAMENTO TERMOACUSTICO, E = 20 MM, 1000 X 500 MM | M2 | C | 6,89
3409 | POLIESTIRENO EXPANDIDO/EPS (ISOPOR), TIPO 2F, PLACA, ISOLAMENTO TERMOACUSTICO, E = 50 MM, 1000 X 500 MM | M2 | CR | 17,22
11427 | POLVORA NEGRA | KG | CR | 70,39
26022 | PONTEIRO PARA MARTELO ROMPEDOR, DIAMETRO = *28* MM, COMPRIMENTO = *520* MM, ENCAIXE SEXTAVADO | UN | CR | 165,67
421 | PORCA OLHAL EM ACO GALVANIZADO, DIAMETRO NOMINAL DE 16 MM | UN | CR | 6,26
12362 | PORCA OLHAL EM ACO GALVANIZADO, ESPESSURA 16MM, ABERTURA 21MM | UN | CR | 8,41
14148 | PORCA UNIAO/JUNCAO ZINCADA SEXTAVADA 1/4 ", CHAVE 7/16 ", COMPRIMENTO = 25 MM | UN | CR | 0,89
4341 | PORCA ZINCADA, QUADRADA, DIAMETRO 3/8" | UN | CR | 0,36
4337 | PORCA ZINCADA, QUADRADA, DIAMETRO 5/8" | UN | CR | 0,91
4339 | PORCA ZINCADA, SEXTAVADA, DIAMETRO 1/2" | UN | CR | 0,19
39997 | PORCA ZINCADA, SEXTAVADA, DIAMETRO 1/4" | UN | CR | 0,10
11971 | PORCA ZINCADA, SEXTAVADA, DIAMETRO 1" | UN | CR | 1,50
4342 | PORCA ZINCADA, SEXTAVADA, DIAMETRO 3/8" | UN | CR | 0,08
4330 | PORCA ZINCADA, SEXTAVADA, DIAMETRO 5/16" | UN | CR | 0,05
4340 | PORCA ZINCADA, SEXTAVADA, DIAMETRO 5/8" | UN | CR | 0,42
5088 | PORTA CADEADO, 3 1/2", EM ACO ZINCADO, PRETO, PARA PORTAO E JANELA | UN | CR | 2,20
11154 | PORTA CORTA-FOGO PARA SAIDA DE EMERGENCIA, COM FECHADURA, VAO LUZ DE 90 X 210 CM, CLASSE P-90 (NBR 11742) | UN | CR | 871,71
39021 | PORTA DE ABRIR EM ACO COM DIVISAO HORIZONTAL PARA VIDROS, COM FUNDO ANTICORROSIVO/PRIMER DE PROTECAO, SEM GUARNICAO/ALIZAR/VISTA, VIDROS NAO INCLUSOS, 87 X 210 CM | UN | CR | 392,09
39022 | PORTA DE ABRIR EM ACO TIPO VENEZIANA, COM FUNDO ANTICORROSIVO / PRIMER DE PROTECAO, SEM GUARNICAO/ALIZAR/VISTA, 87 X 210 CM | UN | C | 484,90
39024 | PORTA DE ABRIR EM ALUMINIO COM DIVISAO HORIZONTAL PARA VIDROS, ACABAMENTO ANODIZADO NATURAL, VIDROS INCLUSOS, SEM GUARNICAO/ALIZAR/VISTA , 87 X 210 CM | UN | CR | 1.003,19
4914 | PORTA DE ABRIR EM ALUMINIO COM LAMBRI HORIZONTAL/LAMINADA, ACABAMENTO ANODIZADO NATURAL, SEM GUARNICAO/ALIZAR/VISTA | M2 | CR | 813,41
4917 | PORTA DE ABRIR EM ALUMINIO TIPO VENEZIANA, ACABAMENTO ANODIZADO NATURAL, SEM GUARNICAO/ALIZAR/VISTA | M2 | C | 561,75
39025 | PORTA DE ABRIR EM ALUMINIO TIPO VENEZIANA, ACABAMENTO ANODIZADO NATURAL, SEM GUARNICAO/ALIZAR/VISTA, 87 X 210 CM | UN | CR | 1.028,67
4930 | PORTA DE ABRIR EM GRADIL COM BARRA CHATA 3 CM X 1/4", COM REQUADRO E GUARNICAO - COMPLETO - ACABAMENTO NATURAL | M2 | CR | 421,38
4922 | PORTA DE CORRER EM ALUMINIO, DUAS FOLHAS MOVEIS COM VIDRO, FECHADURA E PUXADOR EMBUTIDO, ACABAMENTO ANODIZADO NATURAL, SEM GUARNICAO/ALIZAR/VISTA | M2 | CR | 521,07
4911 | PORTA DE ENROLAR MANUAL COMPLETA, ARTICULADA RAIADA LARGA, EM ACO GALVANIZADO NATURAL, CHAPA NUMERO 24 (SEM INSTALACAO) | M2 | CR | 310,50
37518 | PORTA DE ENROLAR MANUAL COMPLETA, PERFIL MEIA CANA CEGA, EM ACO GALVANIZADO COM PINTURA ELETROSTATICA, CHAPA NUMERO 24 " (SEM INSTALACAO) | M2 | CR | 396,38
4910 | PORTA DE ENROLAR MANUAL COMPLETA, PERFIL MEIA CANA CEGA, EM ACO GALVANIZADO NATURAL, CHAPA NUMERO 24 (SEM INSTALACAO) | M2 | C | 310,50
4943 | PORTA DE ENROLAR MANUAL COMPLETA, PERFIL MEIA CANA VAZADA TIJOLINHO, EM ACO GALVANIZADO NATURAL, CHAPA NUMERO 24 (SEM INSTALACAO) | M2 | CR | 492,83
5002 | PORTA DE MADEIRA QUADRICULADA PARA VIDRO, DE CORRER (EUCALIPTO OU EQUIVALENTE REGIONAL), E = *3,5* CM | M2 | CR | 377,66
4977 | PORTA DE MADEIRA TIPO VENEZIANA (EUCALIPTO OU EQUIVALENTE REGIONAL), E = *3,5* CM | M2 | CR | 254,94
5028 | PORTA DE MADEIRA-DE-LEI QUADRICULADA PARA VIDRO, DE CORRER (ANGELIM OU EQUIVALENTE REGIONAL), E = *3,5* CM | M2 | CR | 623,79
4998 | PORTA DE MADEIRA-DE-LEI TIPO MEXICANA SEM EMENDA (ANGELIM OU EQUIVALENTE REGIONAL), E = *3,5* CM | M2 | CR | 518,07
4969 | PORTA DE MADEIRA-DE-LEI TIPO VENEZIANA (ANGELIM OU EQUIVALENTE REGIONAL), E = *3,5* CM | M2 | C | 360,56
11364 | PORTA DE MADEIRA, FOLHA LEVE (NBR 15930) DE 60 X 210 CM, E = *35* MM, NUCLEO COLMEIA, CAPA LISA EM HDF, ACABAMENTO EM PRIMER PARA PINTURA | UN | CR | 81,84
11365 | PORTA DE MADEIRA, FOLHA LEVE (NBR 15930) DE 70 X 210 CM, E = *35* MM, NUCLEO COLMEIA, CAPA LISA EM HDF, ACABAMENTO EM PRIMER PARA PINTURA | UN | CR | 88,14
11366 | PORTA DE MADEIRA, FOLHA LEVE (NBR 15930) DE 80 X 210 CM, E = *35* MM, NUCLEO COLMEIA, CAPA LISA EM HDF, ACABAMENTO EM PRIMER PARA PINTURA | UN | CR | 93,28
11367 | PORTA DE MADEIRA, FOLHA LEVE (NBR 15930), E = *35* MM, NUCLEO COLMEIA, CAPA LISA EM HDF, ACABAMENTO MELAMINICO EM PADRAO MADEIRA | M2 | CR | 71,85
4989 | PORTA DE MADEIRA, FOLHA MEDIA (NBR 15930) DE 100 X 210 CM, E = 35 MM, NUCLEO SARRAFEADO, CAPA LISA EM HDF, ACABAMENTO EM LAMINADO NATURAL PARA VERNIZ | UN | CR | 186,46
4982 | PORTA DE MADEIRA, FOLHA MEDIA (NBR 15930) DE 100 X 210 CM, E = 35 MM, NUCLEO SARRAFEADO, CAPA LISA EM HDF, ACABAMENTO EM PRIMER PARA PINTURA | UN | CR | 161,87
20322 | PORTA DE MADEIRA, FOLHA MEDIA (NBR 15930) DE 60 X 210 CM, E = 35 MM, NUCLEO SARRAFEADO, CAPA FRISADA EM HDF, ACABAMENTO MELAMINICO EM PADRAO MADEIRA | UN | CR | 142,67
10553 | PORTA DE MADEIRA, FOLHA MEDIA (NBR 15930) DE 60 X 210 CM, E = 35 MM, NUCLEO SARRAFEADO, CAPA LISA EM HDF, ACABAMENTO EM PRIMER PARA PINTURA | UN | CR | 152,11
5020 | PORTA DE MADEIRA, FOLHA MEDIA (NBR 15930) DE 60 X 210 CM, E = 35 MM, NUCLEO SARRAFEADO, CAPA LISA EM HDF, ACABAMENTO LAMINADO NATURAL PARA VERNIZ | UN | CR | 157,70
4962 | PORTA DE MADEIRA, FOLHA MEDIA (NBR 15930) DE 70 X 210 CM, E = 35 MM, NUCLEO SARRAFEADO, CAPA FRISADA EM HDF, ACABAMENTO MELAMINICO EM PADRAO MADEIRA | UN | CR | 153,64
4981 | PORTA DE MADEIRA, FOLHA MEDIA (NBR 15930) DE 70 X 210 CM, E = 35 MM, NUCLEO SARRAFEADO, CAPA LISA EM HDF, ACABAMENTO EM LAMINADO NATURAL PARA VERNIZ | UN | C | 108,65
10554 | PORTA DE MADEIRA, FOLHA MEDIA (NBR 15930) DE 70 X 210 CM, E = 35 MM, NUCLEO SARRAFEADO, CAPA LISA EM HDF, ACABAMENTO EM PRIMER PARA PINTURA | UN | CR | 169,99
4964 | PORTA DE MADEIRA, FOLHA MEDIA (NBR 15930) DE 80 X 210 CM, E = 35 MM, NUCLEO SARRAFEADO, CAPA FRISADA EM HDF, ACABAMENTO MELAMINICO EM PADRAO MADEIRA | UN | CR | 186,57
4992 | PORTA DE MADEIRA, FOLHA MEDIA (NBR 15930) DE 80 X 210 CM, E = 35 MM, NUCLEO SARRAFEADO, CAPA LISA EM HDF, ACABAMENTO EM LAMINADO NATURAL PARA VERNIZ | UN | CR | 185,03
10555 | PORTA DE MADEIRA, FOLHA MEDIA (NBR 15930) DE 80 X 210 CM, E = 35 MM, NUCLEO SARRAFEADO, CAPA LISA EM HDF, ACABAMENTO EM PRIMER PARA PINTURA | UN | CR | 164,07
4987 | PORTA DE MADEIRA, FOLHA MEDIA (NBR 15930) DE 90 X 210 CM, E = 35 MM, NUCLEO SARRAFEADO, CAPA LISA EM HDF, ACABAMENTO EM LAMINADO NATURAL PARA VERNIZ | UN | CR | 169,99
10556 | PORTA DE MADEIRA, FOLHA MEDIA (NBR 15930) DE 90 X 210 CM, E = 35 MM, NUCLEO SARRAFEADO, CAPA LISA EM HDF, ACABAMENTO EM PRIMER PARA PINTURA | UN | CR | 174,30
4958 | PORTA DE MADEIRA, FOLHA MEDIA (NBR 15930), E = 35 MM, NUCLEO SARRAFEADO, CAPA FRISADA EM HDF, ACABAMENTO MELAMINICO EM PADRAO MADEIRA | M2 | CR | 99,62
39502 | PORTA DE MADEIRA, FOLHA PESADA (NBR 15930) DE 80 X 210 CM, E = 35 MM, NUCLEO SOLIDO, CAPA LISA EM HDF, ACABAMENTO EM LAMINADO NATURAL PARA VERNIZ | UN | CR | 241,44
39504 | PORTA DE MADEIRA, FOLHA PESADA (NBR 15930) DE 80 X 210 CM, E = 35 MM, NUCLEO SOLIDO, CAPA LISA EM HDF, ACABAMENTO EM PRIMER PARA PINTURA | UN | CR | 171,20
39503 | PORTA DE MADEIRA, FOLHA PESADA (NBR 15930) DE 90 X 210 CM, E = 35 MM, NUCLEO SOLIDO, CAPA LISA EM HDF, ACABAMENTO EM LAMINADO NATURAL PARA VERNIZ | UN | CR | 262,29
39505 | PORTA DE MADEIRA, FOLHA PESADA (NBR 15930) DE 90 X 210 CM, E = 35 MM, NUCLEO SOLIDO, CAPA LISA EM HDF, ACABAMENTO EM PRIMER PARA PINTURA | UN | CR | 186,57
25969 | PORTA DENTE PARA FRESADORA | UN | CR | 206,62
4944 | PORTA GRADE DE ENROLAR MANUAL COMPLETA, PERFIL TUBULAR TIJOLINHO 3/4 ", EM ACO GALVANIZADO NATURAL (SEM INSTALACAO) | M2 | CR | 604,39
21102 | PORTA TOALHA BANHO EM METAL CROMADO, TIPO BARRA | UN | CR | 24,67
21101 | PORTA TOALHA ROSTO EM METAL CROMADO, TIPO ARGOLA | UN | CR | 15,84
34713 | PORTA VIDRO TEMPERADO INCOLOR, 2 FOLHAS DE CORRER, E = 10 MM (SEM FERRAGENS E SEM COLOCACAO) | M2 | CR | 160,12
4947 | PORTAO BASCULANTE MANUAL EM ACO GALVANIZADO NATURAL, TIPO LAMBRIL COM REQUADRO/BATENTE, CHAPA NUMERO 26, INCLUI FECHADURA (SEM INSTALACAO) | M2 | CR | 541,51
37563 | PORTAO BASCULANTE, MANUAL, EM CHAPA TIPO LAMBRIL QUADRADO, COM REQUADRO, ACABAMENTO NATURAL | M2 | CR | 415,79
4948 | PORTAO DE ABRIR EM GRADIL DE METALON REDONDO DE 3/4" VERTICAL, COM REQUADRO, ACABAMENTO NATURAL - COMPLETO | M2 | CR | 377,35
37561 | PORTAO DE CORRER EM CHAPA TIPO PAINEL LAMBRIL QUADRADO, COM PORTA SOCIAL COMPLETA INCLUIDA, COM REQUADRO, ACABAMENTO NATURAL, COM TRILHOS E ROLDANAS | M2 | CR | 776,18
37562 | PORTAO DE CORRER EM GRADIL FIXO DE BARRA DE FERRO CHATA DE 3 X 1/4" NA VERTICAL, SEM REQUADRO, ACABAMENTO NATURAL, COM TRILHOS E ROLDANAS | M2 | CR | 497,84
37585 | PORTINHOLA DE ABRIR EM ALUMINIO DE 60 X 80 CM, VENEZIANA VENTILADA 1 FOLHA, ACABAMENTO ANODIZADO NATURAL | UN | CR | 280,09
14164 | POSTE CONICO CONTINUO EM ACO GALVANIZADO, CURVO, BRACO DUPLO, ENGASTADO, H = 9 M, DIAMETRO INFERIOR = *135* MM | UN | AS | 1.174,67
14163 | POSTE CONICO CONTINUO EM ACO GALVANIZADO, CURVO, BRACO DUPLO, FLANGEADO, H = 9 M, DIAMETRO INFERIOR = *135* MM | UN | AS | 1.335,10
5051 | POSTE CONICO CONTINUO EM ACO GALVANIZADO, CURVO, BRACO SIMPLES, ENGASTADO, H = 9 M, DIAMETRO INFERIOR = *135* MM | UN | AS | 1.135,48
14162 | POSTE CONICO CONTINUO EM ACO GALVANIZADO, CURVO, BRACO SIMPLES, FLANGEADO, H = 9 M, DIAMETRO INFERIOR = *135* MM | UN | AS | 1.133,83
5052 | POSTE CONICO CONTINUO EM ACO GALVANIZADO, CURVO, BRACO SIMPLES, FLANGEADO, H = 7 M, DIAMETRO INFERIOR = *125* MM | UN | AS | 846,00
14166 | POSTE CONICO CONTINUO EM ACO GALVANIZADO, RETO, ENGASTADO, H = 7 M, DIAMETRO INFERIOR = *125* MM | UN | AS | 856,74
14165 | POSTE CONICO CONTINUO EM ACO GALVANIZADO, RETO, ENGASTADO, H = 9 M, DIAMETRO INFERIOR = *145* MM | UN | AS | 1.186,89
5050 | POSTE CONICO CONTINUO EM ACO GALVANIZADO, RETO, FLANGEADO, H = 3 M, DIAMETRO INFERIOR = *95* MM | UN | AS | 292,12
12378 | POSTE CONICO CONTINUO EM ACO GALVANIZADO, RETO, FLANGEADO, H = 6 M, DIAMETRO INFERIOR = *90* CM | UN | AS | 694,36
5040 | POSTE DE CONCRETO CIRCULAR, 100 KG, H = 5 M (NBR 8451) | UN | CR | 202,92
5054 | POSTE DE CONCRETO CIRCULAR, 100 KG, H = 7 M (NBR 8451) | UN | CR | 296,01
12366 | POSTE DE CONCRETO CIRCULAR, 150 KG, H = 10 M (NBR 8451) | UN | CR | 527,01
5045 | POSTE DE CONCRETO CIRCULAR, 200 KG, H = 11 M (NBR 8451) | UN | CR | 733,89
12367 | POSTE DE CONCRETO CIRCULAR, 200 KG, H = 17 M (NBR 8451) | UN | CR | 2.246,80
12368 | POSTE DE CONCRETO CIRCULAR, 200 KG, H = 22,5 M (NBR 8451) | UN | CR | 4.445,50
5042 | POSTE DE CONCRETO CIRCULAR, 200 KG, H = 7 M (NBR 8451) | UN | CR | 382,83
5044 | POSTE DE CONCRETO CIRCULAR, 200 KG, H = 9 M (NBR 8451) | UN | CR | 517,77
5055 | POSTE DE CONCRETO CIRCULAR, 300 KG, H = 11 M (NBR 8451) | UN | CR | 736,13
5041 | POSTE DE CONCRETO CIRCULAR, 300 KG, H = 5 M (NBR 8451) | UN | CR | 271,96
5043 | POSTE DE CONCRETO CIRCULAR, 300 KG, H = 7 M (NBR 8451) | UN | CR | 469,65
5053 | POSTE DE CONCRETO CIRCULAR, 300 KG, H = 9 M (NBR 8451) | UN | CR | 572,95
5035 | POSTE DE CONCRETO CIRCULAR, 400 KG, H = 11 M (NBR 8451) | UN | CR | 936,76
5036 | POSTE DE CONCRETO CIRCULAR, 400 KG, H = 14 M (NBR 8451) | UN | CR | 1.563,77
5059 | POSTE DE CONCRETO CIRCULAR, 400 KG, H = 9 M (NBR 8451) | UN | CR | 732,63
5034 | POSTE DE CONCRETO CIRCULAR, 600 KG, H = 10 M (NBR 8451) | UN | CR | 1.010,97
5056 | POSTE DE CONCRETO DUPLO T ,TIPO B, 500 KG, H = 9 M (NBR 8451) | UN | CR | 785,54
5057 | POSTE DE CONCRETO DUPLO T, TIPO B, 300 KG, H = 10 M (NBR 8451) | UN | CR | 630,00
5033 | POSTE DE CONCRETO DUPLO T, TIPO B, 300 KG, H = 9 M (NBR 8451) | UN | C | 523,00
5037 | POSTE DE CONCRETO DUPLO T, TIPO D, 100 KG, H = 7 M (NBR 8451) | UN | CR | 265,34
5038 | POSTE DE CONCRETO DUPLO T, TIPO D, 200 KG, H = 9 M (NBR 8451) | UN | CR | 426,24
12374 | POSTE DE CONCRETO DUPLO T, 100 KG, H = 6 M, (NBR 8451) | UN | CR | 261,50
12372 | POSTE DE CONCRETO DUPLO T, 200 KG, H = 11 M (NBR 8451) | UN | CR | 561,70
13335 | POSTE DE CONCRETO DUPLO T, 200 KG, H = 8 M (NBR 8451) | UN | CR | 338,26
13339 | POSTE DE CONCRETO DUPLO T, 300 KG, H = 12 M (NBR 8451) | UN | CR | 835,03
12373 | POSTE DE CONCRETO DUPLO T, 400 KG,H = 12 M (NBR 8451) | UN | CR | 874,45
34712 | POSTE DE CONCRETO PADRAO, 1 CAIXA, H = 7,5 M | UN | CR | 638,06
34711 | POSTE DE CONCRETO PADRAO, 2 CAIXAS, H = 7,5 M | UN | CR | 836,80
34706 | POSTE DE CONCRETO PADRAO, 3 CAIXAS , H = 7,5 M | UN | CR | 1.434,06
34703 | POSTE DE CONCRETO PADRAO, 4 CAIXAS , H = 7,5 M | UN | CR | 2.405,80
12388 | POSTE DECORATIVO PARA JARDIM EM ACO TUBULAR, SEM LUMINARIA, H = *2,5* M | UN | AS | 172,91
34695 | POSTE PADRAO SUBTERRANEO 100 A, H = 2,5 M | UN | CR | 601,45
34692 | POSTE PADRAO SUBTERRANEO 200 A, H = 2,5 M | UN | CR | 1.443,48
26028 | POZOLANA DE CLASSE C | T | CR | 228,78
11844 | PRANCHA DE MADEIRA APARELHADA *4 X 30* CM, MACARANDUBA, ANGELIM OU EQUIVALENTE DA REGIAO | M | CR | 28,04
4465 | PRANCHA DE MADEIRA NAO APARELHADA *6 X 25* CM, MACARANDUBA, ANGELIM OU EQUIVALENTE DA REGIAO | M | CR | 33,72
35273 | PRANCHA DE MADEIRA NAO APARELHADA *6 X 30* CM, MACARANDUBA, ANGELIM OU EQUIVALENTE DA REGIAO | M | CR | 37,26
4470 | PRANCHA DE MADEIRA NAO APARELHADA *6 X 40* CM, MACARANDUBA, ANGELIM OU EQUIVALENTE DA REGIAO | M | CR | 55,68
20204 | PRANCHAO DE MADEIRA APARELHADA *7,5 X 23* CM (3 X 9 ") MACARANDUBA, ANGELIM OU EQUIVALENTE DA REGIAO | M | CR | 39,60
20208 | PRANCHAO DE MADEIRA APARELHADA *8 X 30* CM, MACARANDUBA, ANGELIM OU EQUIVALENTE DA REGIAO | M | CR | 46,49
4437 | PRANCHAO DE MADEIRA NAO APARELHADA *7,5 X 23* CM (3 x 9 ") MACARANDUBA, ANGELIM OU EQUIVALENTE DA REGIAO | M | CR | 40,32
14580 | PRANCHAO DE MADEIRA NAO APARELHADA *8 X 30* CM, MACARANDUBA, ANGELIM OU EQUIVALENTE DA REGIAO | M | CR | 43,91
40304 | PREGO DE ACO POLIDO COM CABECA DUPLA 17 X 27 (2 1/2 X 11) | KG | CR | 9,66
5065 | PREGO DE ACO POLIDO COM CABECA 10 X 10 (7/8 X 17) | KG | CR | 14,90
5072 | PREGO DE ACO POLIDO COM CABECA 10 X 11 (1 X 17) | KG | CR | 13,78
5066 | PREGO DE ACO POLIDO COM CABECA 12 X 12 | KG | CR | 10,32
5063 | PREGO DE ACO POLIDO COM CABECA 14 X 18 (1 1/2 X 14) | KG | CR | 9,34
20247 | PREGO DE ACO POLIDO COM CABECA 15 X 15 (1 1/4 X 13) | KG | CR | 8,67
5074 | PREGO DE ACO POLIDO COM CABECA 15 X 18 (1 1/2 X 13) | KG | CR | 8,77
5067 | PREGO DE ACO POLIDO COM CABECA 16 X 24 (2 1/4 X 12) | KG | CR | 8,34
5078 | PREGO DE ACO POLIDO COM CABECA 16 X 27 (2 1/2 X 12) | KG | CR | 8,25
5068 | PREGO DE ACO POLIDO COM CABECA 17 X 21 (2 X 11) | KG | CR | 7,83
5073 | PREGO DE ACO POLIDO COM CABECA 17 X 24 (2 1/4 X 11) | KG | CR | 7,98
5069 | PREGO DE ACO POLIDO COM CABECA 17 X 27 (2 1/2 X 11) | KG | CR | 7,98
5070 | PREGO DE ACO POLIDO COM CABECA 17 X 30 (2 3/4 X 11) | KG | CR | 8,07
5071 | PREGO DE ACO POLIDO COM CABECA 18 X 24 (2 1/4 X 10) | KG | CR | 7,83
5061 | PREGO DE ACO POLIDO COM CABECA 18 X 27 (2 1/2 X 10) | KG | C | 7,70
5075 | PREGO DE ACO POLIDO COM CABECA 18 X 30 (2 3/4 X 10) | KG | CR | 7,83
39027 | PREGO DE ACO POLIDO COM CABECA 19 X 36 (3 1/4 X 9) | KG | CR | 7,82
5062 | PREGO DE ACO POLIDO COM CABECA 19 X 33 (3 X 9) | KG | CR | 7,93
40568 | PREGO DE ACO POLIDO COM CABECA 22 X 48 (4 1/4 X 5) | KG | CR | 7,89
39026 | PREGO DE ACO POLIDO SEM CABECA 15 X 15 (1 1/4 X 13) | KG | CR | 8,80
11572 | PRENDEDOR / TRAVA DE PORTA, MONTAGEM PISO / PORTA, EM LATAO / ZAMAC, CROMADO | UN | CR | 13,79
38959 | PRENSA DE MONTAGEM PARA TUBO PEX | UN | CR | 427,21
11149 | PRIMER EPOXI | GL | CR | 157,03
511 | PRIMER PARA MANTA ASFALTICA A BASE DE ASFALTO MODIFICADO DILUIDO EM SOLVENTE, APLICACAO A FRIO | L | CR | 10,26
11174 | PRIMER UNIVERSAL, FUNDO ANTICORROSIVO TIPO ZARCAO | 18L | CR | 445,85
37540 | PROJETOR DE ARGAMASSA, CAPACIDADE DE PROJECAO 1,5 M3/H, ALCANCE DA PROJECAO 30 ATE 60 M, MOTOR ELETRICO TRIFASICO | UN | CR | 47.285,48
37548 | PROJETOR DE ARGAMASSA, CAPACIDADE DE PROJECAO 2,0 M3/H, ALCANCE DA PROJECAO ATE 50 M, MOTOR ELETRICO TRIFASICO | UN | CR | 62.676,67
39828 | PROJETOR PNEUMATICO DE ARGAMASSA PARA CHAPISCO E REBOCO COM RECIPIENTE ACOPLADO, TIPO CANEQUNHA, COM VOLUME DE 1,50 L, SEM COMPRESSOR | UN | CR | 376,00
12273 | PROJETOR RETANGULAR FECHADO PARA LAMPADA VAPOR DE MERCURIO/SODIO 250 W A 500 W, CABECEIRAS EM ALUMINIO FUNDIDO, CORPO EM ALUMINIO ANODIZADO, PARA LAMPADA E40 FECHAMENTO EM VIDRO TEMPERADO. | UN | CR | 51,42
38392 | PROLONGADOR/EXTENSOR PARA ROLO DE PINTURA 3 M | UN | CR | 38,88
11735 | PROLONGAMENTO PVC PARA CAIXA SIFONADA 100 MM X 200 MM (NBR 5688) | UN | CR | 3,09
11733 | PROLONGAMENTO PVC PARA CAIXA SIFONADA 100 MM X 100 MM (NBR 5688) | UN | CR | 1,51
11734 | PROLONGAMENTO PVC PARA CAIXA SIFONADA, 100 MM X 150 MM (NBR 5688) | UN | CR | 2,33
11737 | PROLONGAMENTO PVC PARA CAIXA SIFONADA, 150 MM X 150 MM (NBR 5688) | UN | CR | 4,13
11738 | PROLONGAMENTO PVC PARA CAIXA SIFONADA, 150 MM X 200 MM (NBR 5688) | UN | CR | 6,71
36143 | PROTETOR AUDITIVO TIPO CONCHA COM ABAFADOR DE RUIDOS, ATENUACAO ACIMA DE 22 DB | UN | CR | 20,50
36142 | PROTETOR AUDITIVO TIPO PLUG DE INSERCAO COM CORDAO, ATENUACAO SUPERIOR A 15 DB | UN | CR | 1,50
36146 | PROTETOR SOLAR FPS 30, EMBALAGEM 2 LITROS | UN | CR | 170,00
39015 | PROTETOR/PONTEIRA PLASTICA PARA PONTA DE VERGALHAO DE ATE 1", TIPO PROTETOR DE ESPERA | UN | C | 0,63
38377 | PRUMO DE CENTRO EM ACO *400* G | UN | CR | 20,16
38376 | PRUMO DE PAREDE EM ACO 700 A 750 G | UN | CR | 22,99
38116 | PULSADOR CAMPAINHA 10A, 250V (APENAS MODULO) | UN | CR | 4,07
38066 | PULSADOR CAMPAINHA 10A, 250V, CONJUNTO MONTADO PARA EMBUTIR 4" X 2" (PLACA + SUPORTE + MODULO) | UN | CR | 6,72
38117 | PULSADOR MINUTERIA 10A, 250V (APENAS MODULO) | UN | CR | 6,93
38067 | PULSADOR MINUTERIA 10A, 250V, CONJUNTO MONTADO PARA EMBUTIR 4" X 2" (PLACA + SUPORTE + MODULO) | UN | CR | 9,46
41757 | PULVERIZADOR DE TINTA ELETRICO / MAQUINA DE PINTURA AIRLESS, VAZAO *2* L/MIN (COLETADO CAIXA) | UN | CR | 9.995,98
5080 | PUXADOR CENTRAL, TIPO ALCA, EM ZAMAC CROMADO, COM ROSETAS, COMPRIMENTO *100* MM, PARA PORTA / JANELA EM MADEIRA OU METALICA - INCLUI PARAFUSOS | UN | CR | 9,78
11522 | PUXADOR CONCHA DE EMBUTIR PARA JANELA / PORTA DE CORRER, EM LATAO CROMADO, COM FURO CENTRAL PARA CHAVE E FUROS PARA PARAFUSOS, *40 X 100* MM (LARGURA X ALTURA) - SEM FECHADURA | UN | CR | 12,22
11523 | PUXADOR CONCHA DE EMBUTIR, EM LATAO CROMADO, PARA PORTA / JANELA DE CORRER, LISO, SEM FURO PARA CHAVE, COM FUROS PARA FIXAR PARAFUSOS, *30 X 90* MM (LARGURA X ALTURA) | UN | CR | 11,44
11524 | PUXADOR TIPO PUNHO REDONDO, CENTRAL, EM LATAO CROMADO, COMPRIMENTO DE *110* MM, PARA JANELAS / PORTAS DE CORRER - INCLUI PARAFUSOS | UN | CR | 23,56
38168 | PUXADOR TUBULAR RETO, DUPLO, EM ALUMINIO POLIDO, DIAMETRO APROX.DE 1", COMPRIMENTO APROX. DE 400 MM, PARA PORTAS DE MADEIRA OU VIDRO | UN | CR | 113,70
13393 | QUADRO DE DISTRIBUICAO COM BARRAMENTO TRIFASICO, DE EMBUTIR, EM CHAPA DE ACO GALVANIZADO, PARA 12 DISJUNTORES DIN, 100 A | UN | CR | 176,27
13395 | QUADRO DE DISTRIBUICAO COM BARRAMENTO TRIFASICO, DE EMBUTIR, EM CHAPA DE ACO GALVANIZADO, PARA 18 DISJUNTORES DIN, 100 A | UN | CR | 211,37
12039 | QUADRO DE DISTRIBUICAO COM BARRAMENTO TRIFASICO, DE EMBUTIR, EM CHAPA DE ACO GALVANIZADO, PARA 24 DISJUNTORES DIN, 100 A | UN | CR | 282,84
13396 | QUADRO DE DISTRIBUICAO COM BARRAMENTO TRIFASICO, DE EMBUTIR, EM CHAPA DE ACO GALVANIZADO, PARA 28 DISJUNTORES DIN, 100 A | UN | CR | 452,38
13397 | QUADRO DE DISTRIBUICAO COM BARRAMENTO TRIFASICO, DE EMBUTIR, EM CHAPA DE ACO GALVANIZADO, PARA 30 DISJUNTORES DIN, 100 A | UN | CR | 457,24
12041 | QUADRO DE DISTRIBUICAO COM BARRAMENTO TRIFASICO, DE EMBUTIR, EM CHAPA DE ACO GALVANIZADO, PARA 30 DISJUNTORES DIN, 150 A | UN | CR | 618,78
12043 | QUADRO DE DISTRIBUICAO COM BARRAMENTO TRIFASICO, DE EMBUTIR, EM CHAPA DE ACO GALVANIZADO, PARA 30 DISJUNTORES DIN, 225 A | UN | CR | 713,51
39762 | QUADRO DE DISTRIBUICAO COM BARRAMENTO TRIFASICO, DE EMBUTIR, EM CHAPA DE ACO GALVANIZADO, PARA 36 DISJUNTORES DIN, 100 A | UN | CR | 482,06
12042 | QUADRO DE DISTRIBUICAO COM BARRAMENTO TRIFASICO, DE EMBUTIR, EM CHAPA DE ACO GALVANIZADO, PARA 40 DISJUNTORES DIN, 100 A | UN | CR | 482,18
39763 | QUADRO DE DISTRIBUICAO COM BARRAMENTO TRIFASICO, DE EMBUTIR, EM CHAPA DE ACO GALVANIZADO, PARA 48 DISJUNTORES DIN, 100 A | UN | CR | 727,52
39756 | QUADRO DE DISTRIBUICAO COM BARRAMENTO TRIFASICO, DE SOBREPOR, EM CHAPA DE ACO GALVANIZADO, PARA 12 DISJUNTORES DIN, 100 A | UN | CR | 220,57
12038 | QUADRO DE DISTRIBUICAO COM BARRAMENTO TRIFASICO, DE SOBREPOR, EM CHAPA DE ACO GALVANIZADO, PARA 18 DISJUNTORES DIN, 100 A | UN | CR | 246,24
12040 | QUADRO DE DISTRIBUICAO COM BARRAMENTO TRIFASICO, DE SOBREPOR, EM CHAPA DE ACO GALVANIZADO, PARA 24 DISJUNTORES DIN, 100 A | UN | CR | 314,63
39757 | QUADRO DE DISTRIBUICAO COM BARRAMENTO TRIFASICO, DE SOBREPOR, EM CHAPA DE ACO GALVANIZADO, PARA 28 DISJUNTORES DIN, 100 A | UN | CR | 336,43
39758 | QUADRO DE DISTRIBUICAO COM BARRAMENTO TRIFASICO, DE SOBREPOR, EM CHAPA DE ACO GALVANIZADO, PARA 30 DISJUNTORES DIN, 100 A | UN | CR | 436,71
39759 | QUADRO DE DISTRIBUICAO COM BARRAMENTO TRIFASICO, DE SOBREPOR, EM CHAPA DE ACO GALVANIZADO, PARA 36 DISJUNTORES DIN, 100 A | UN | CR | 596,67
39760 | QUADRO DE DISTRIBUICAO COM BARRAMENTO TRIFASICO, DE SOBREPOR, EM CHAPA DE ACO GALVANIZADO, PARA 40 DISJUNTORES DIN, 100 A | UN | CR | 599,41
39761 | QUADRO DE DISTRIBUICAO COM BARRAMENTO TRIFASICO, DE SOBREPOR, EM CHAPA DE ACO GALVANIZADO, PARA 48 DISJUNTORES DIN, 100 A | UN | CR | 767,15
39765 | QUADRO DE DISTRIBUICAO SEM BARRAMENTO, COM PORTA, DE EMBUTIR, EM CHAPA DE ACO GALVANIZADO, PARA 12 DISJUNTORES NEMA | UN | CR | 34,06
13399 | QUADRO DE DISTRIBUICAO SEM BARRAMENTO, COM PORTA, DE EMBUTIR, EM CHAPA DE ACO GALVANIZADO, PARA 3 DISJUNTORES NEMA | UN | CR | 19,37
39764 | QUADRO DE DISTRIBUICAO SEM BARRAMENTO, COM PORTA, DE EMBUTIR, EM CHAPA DE ACO GALVANIZADO, PARA 6 DISJUNTORES NEMA | UN | CR | 26,64
39805 | QUADRO DE DISTRIBUICAO, COM BARRAMENTO TERRA / NEUTRO, DE EMBUTIR, PARA 16 DISJUNTORES DIN | UN | CR | 88,44
39806 | QUADRO DE DISTRIBUICAO, COM BARRAMENTO TERRA / NEUTRO, DE EMBUTIR, PARA 24 DISJUNTORES DIN | UN | CR | 167,02
39807 | QUADRO DE DISTRIBUICAO, COM BARRAMENTO TERRA / NEUTRO, DE EMBUTIR, PARA 36 DISJUNTORES DIN | UN | CR | 235,45
39804 | QUADRO DE DISTRIBUICAO, COM BARRAMENTO TERRA / NEUTRO, DE EMBUTIR, PARA 8 DISJUNTORES DIN | UN | CR | 49,66
39796 | QUADRO DE DISTRIBUICAO, SEM BARRAMENTO, EM PVC, DE EMBUTIR, PARA 16 DISJUNTORES DIN | UN | CR | 50,61
39797 | QUADRO DE DISTRIBUICAO, SEM BARRAMENTO, EM PVC, DE EMBUTIR, PARA 24 DISJUNTORES DIN | UN | C | 67,20
39798 | QUADRO DE DISTRIBUICAO, SEM BARRAMENTO, EM PVC, DE EMBUTIR, PARA 36 DISJUNTORES DIN | UN | CR | 112,03
39794 | QUADRO DE DISTRIBUICAO, SEM BARRAMENTO, EM PVC, DE EMBUTIR, PARA 4 DISJUNTORES DIN | UN | CR | 15,92
39795 | QUADRO DE DISTRIBUICAO, SEM BARRAMENTO, EM PVC, DE EMBUTIR, PARA 8 DISJUNTORES DIN | UN | CR | 22,30
39801 | QUADRO DE DISTRIBUICAO, SEM BARRAMENTO, EM PVC, DE SOBREPOR, PARA 16 DISJUNTORES DIN | UN | CR | 57,05
39802 | QUADRO DE DISTRIBUICAO, SEM BARRAMENTO, EM PVC, DE SOBREPOR, PARA 24 DISJUNTORES DIN | UN | CR | 94,74
39803 | QUADRO DE DISTRIBUICAO, SEM BARRAMENTO, EM PVC, DE SOBREPOR, PARA 36 DISJUNTORES DIN | UN | CR | 131,29
39799 | QUADRO DE DISTRIBUICAO, SEM BARRAMENTO, EM PVC, DE SOBREPOR, PARA 4 DISJUNTORES DIN | UN | CR | 21,57
39800 | QUADRO DE DISTRIBUICAO, SEM BARRAMENTO, EM PVC, DE SOBREPOR, PARA 8 DISJUNTORES DIN | UN | CR | 36,30
4224 | QUEROSENE | L | CR | 11,68
21059 | RALO FOFO COM REQUADRO, QUADRADO 150 X 150 MM | UN | CR | 32,09
11234 | RALO FOFO COM REQUADRO, QUADRADO 200 X 200 MM | UN | CR | 48,37
21060 | RALO FOFO COM REQUADRO, QUADRADO 250 X 250 MM | UN | CR | 59,53
21061 | RALO FOFO COM REQUADRO, QUADRADO 300 X 300 MM | UN | CR | 74,41
21062 | RALO FOFO COM REQUADRO, QUADRADO 400 X 400 MM | UN | CR | 117,20
11708 | RALO FOFO SEMIESFERICO, 100 MM, PARA LAJES/ CALHAS | UN | CR | 12,79
11709 | RALO FOFO SEMIESFERICO, 150 MM, PARA LAJES/ CALHAS | UN | CR | 30,04
11710 | RALO FOFO SEMIESFERICO, 200 MM, PARA LAJES/ CALHAS | UN | CR | 69,06
11707 | RALO FOFO SEMIESFERICO, 75 MM, PARA LAJES/ CALHAS | UN | CR | 9,58
11739 | RALO SECO PVC CONICO, 100 X 40 MM, COM GRELHA REDONDA BRANCA | UN | CR | 4,50
11711 | RALO SECO PVC CONICO, 100 X 40 MM, COM GRELHA QUADRADA | UN | CR | 6,59
5102 | RALO SECO PVC QUADRADO, 100 X 100 X 53 MM, SAIDA 40 MM, COM GRELHA BRANCA | UN | CR | 6,37
11741 | RALO SIFONADO PVC CILINDRICO, 100 X 40 MM, COM GRELHA REDONDA BRANCA | UN | CR | 4,64
11743 | RALO SIFONADO PVC REDONDO CONICO, 100 X 40 MM, COM GRELHA BRANCA REDONDA | UN | CR | 4,21
11745 | RALO SIFONADO PVC, QUADRADO, 100 X 100 X 53 MM, SAIDA 40 MM, COM GRELHA BRANCA | UN | CR | 5,99
25961 | RASTELEIRO | H | CR | 4,96
40985 | RASTELEIRO (MENSALISTA) | MES | CR | 876,21
1088 | REATOR ELETRONICO BIVOLT PARA 1 LAMPADA FLUORESCENTE DE 18/20 W | UN | CR | 13,66
1087 | REATOR ELETRONICO BIVOLT PARA 1 LAMPADA FLUORESCENTE DE 36/40 W | UN | CR | 17,06
38777 | REATOR ELETRONICO BIVOLT PARA 2 LAMPADAS FLUORESCENTES DE 14 W | UN | CR | 33,99
1086 | REATOR ELETRONICO BIVOLT PARA 2 LAMPADAS FLUORESCENTES DE 18/20 W | UN | CR | 17,93
1079 | REATOR ELETRONICO BIVOLT PARA 2 LAMPADAS FLUORESCENTES DE 36/40 W | UN | CR | 18,54
39374 | REATOR INTERNO/INTEGRADO PARA LAMPADA VAPOR METALICO 400 W, ALTO FATOR DE POTENCIA | UN | C | 75,18
1082 | REATOR P/ LAMPADA VAPOR DE SODIO 250W USO EXT | UN | CR | 116,57
12316 | REATOR P/ 1 LAMPADA VAPOR DE MERCURIO 125W USO EXT | UN | CR | 53,42
12317 | REATOR P/ 1 LAMPADA VAPOR DE MERCURIO 250W USO EXT | UN | CR | 63,71
12318 | REATOR P/ 1 LAMPADA VAPOR DE MERCURIO 400W USO EXT | UN | CR | 73,40
5104 | REBITE DE ALUMINIO VAZADO DE REPUXO, 3,2 X 8 MM (1KG = 1025 UNIDADES) | KG | CR | 42,69
26023 | REBOLO ABRASIVO RETO DE USO GERAL GRAO 36, DE 6 X 1 " (DIAMETRO X ALTURA) | UN | CR | 58,85
2710 | REBOLO ABRASIVO RETO DE USO GERAL GRAO 36, DE 6 X 3/4 " (DIAMETRO X ALTURA) | UN | CR | 47,00
14575 | RECICLADORA DE ASFALTO A FRIO SOBRE RODAS, LARG. FRESAGEM 2,00 M, POT. 315 KW/422 HP | UN | CR | 2.087.042,72
20033 | REDUCAO EXCENTRICA PVC NBR 10569 P/REDE COLET ESG PB JE 125 X 100MM | UN | AS | 30,51
20034 | REDUCAO EXCENTRICA PVC NBR 10569 P/REDE COLET ESG PB JE 150 X 100MM | UN | AS | 50,00
20035 | REDUCAO EXCENTRICA PVC NBR 10569 P/REDE COLET ESG PB JE 150 X 125MM | UN | AS | 55,66
20036 | REDUCAO EXCENTRICA PVC NBR 10569 P/REDE COLET ESG PB JE 200 X 150MM | UN | AS | 80,49
20037 | REDUCAO EXCENTRICA PVC NBR 10569 P/REDE COLET ESG PB JE 250 X 200MM | UN | AS | 164,21
20038 | REDUCAO EXCENTRICA PVC NBR 10569 P/REDE COLET ESG PB JE 300 X 250MM | UN | AS | 302,99
20039 | REDUCAO EXCENTRICA PVC NBR 10569 P/REDE COLET ESG PB JE 350 X 300MM | UN | AS | 427,98
20040 | REDUCAO EXCENTRICA PVC NBR 10569 P/REDE COLET ESG PB JE 400 X 300MM | UN | AS | 545,84
20041 | REDUCAO EXCENTRICA PVC NBR 10569 P/REDE COLET ESG PB JE 400 X 350MM | UN | AS | 550,93
20043 | REDUCAO EXCENTRICA PVC P/ ESG PREDIAL DN 100 X 50MM | UN | AS | 3,02
20044 | REDUCAO EXCENTRICA PVC P/ ESG PREDIAL DN 100 X 75MM | UN | AS | 3,68
20042 | REDUCAO EXCENTRICA PVC P/ ESG PREDIAL DN 75 X 50MM | UN | AS | 2,77
20046 | REDUCAO EXCENTRICA PVC, SERIE R, DN 100 X 75 MM, PARA ESGOTO PREDIAL | UN | AS | 13,83
20047 | REDUCAO EXCENTRICA PVC, SERIE R, DN 150 X 100 MM, PARA ESGOTO PREDIAL | UN | AS | 40,05
20045 | REDUCAO EXCENTRICA PVC, SERIE R, DN 75 X 50 MM, PARA ESGOTO PREDIAL | UN | AS | 6,55
20972 | REDUCAO FIXA TIPO STORZ, ENGATE RAPIDO 2.1/2" X 1.1/2", EM LATAO, PARA INSTALACAO PREDIAL COMBATE A INCENDIO PREDIAL | UN | CR | 88,92
20032 | REDUCAO PVC PBA, JE, BB, DN 75 X 50 / DE 85 X 60 MM, PARA REDE DE AGUA | UN | AS | 34,17
11321 | REDUCAO PVC PBA, JE, PB, DN 100 X 50 / DE 110 X 60 MM, PARA REDE DE AGUA | UN | AS | 18,31
11323 | REDUCAO PVC PBA, JE, PB, DN 100 X 75 / DE 110 X 85 MM, PARA REDE DE AGUA | UN | AS | 21,88
20327 | REDUCAO PVC PBA, JE, PB, DN 75 X 50 / DE 85 X 60 MM, PARA REDE DE AGUA | UN | AS | 12,94
25966 | REDUTOR TIPO THINNER PARA ACABAMENTO | L | CR | 14,92
13390 | REFLETOR REDONDO EM ALUMINIO ANODIZADO PARA LAMPADA VAPOR DE MERCURIO/SODIO, CORPO EM ALUMINIO COM PINTURA EPOXI, PARA LAMPADA E-27 DE 300 W, COM SUPORTE REDONDO E ALCA REGULAVEL PARA FIXACAO. | UN | CR | 67,42
6034 | REGISTRO DE ESFERA DE PASSEIO, PVC PARA POLIETILENO, 20 MM | UN | CR | 6,41
6036 | REGISTRO DE ESFERA PVC, COM BORBOLETA, COM ROSCA EXTERNA, DE 1/2" | UN | CR | 8,74
6031 | REGISTRO DE ESFERA PVC, COM BORBOLETA, COM ROSCA EXTERNA, DE 3/4" | UN | CR | 10,26
6029 | REGISTRO DE ESFERA PVC, COM CABECA QUADRADA, COM ROSCA EXTERNA, 1/2" | UN | C | 10,38
6033 | REGISTRO DE ESFERA PVC, COM CABECA QUADRADA, COM ROSCA EXTERNA, 3/4" | UN | CR | 13,68
11672 | REGISTRO DE ESFERA, PVC, COM VOLANTE, VS, ROSCAVEL, DN 1 1/2", COM CORPO DIVIDIDO | UN | CR | 29,75
11669 | REGISTRO DE ESFERA, PVC, COM VOLANTE, VS, ROSCAVEL, DN 1 1/4", COM CORPO DIVIDIDO | UN | CR | 28,34
11670 | REGISTRO DE ESFERA, PVC, COM VOLANTE, VS, ROSCAVEL, DN 1/2", COM CORPO DIVIDIDO | UN | CR | 10,85
20055 | REGISTRO DE ESFERA, PVC, COM VOLANTE, VS, ROSCAVEL, DN 1", COM CORPO DIVIDIDO | UN | CR | 21,22
11671 | REGISTRO DE ESFERA, PVC, COM VOLANTE, VS, ROSCAVEL, DN 2", COM CORPO DIVIDIDO | UN | CR | 45,54
6032 | REGISTRO DE ESFERA, PVC, COM VOLANTE, VS, ROSCAVEL, DN 3/4", COM CORPO DIVIDIDO | UN | CR | 13,00
11673 | REGISTRO DE ESFERA, PVC, COM VOLANTE, VS, SOLDAVEL, DN 20 MM, COM CORPO DIVIDIDO | UN | CR | 10,24
11674 | REGISTRO DE ESFERA, PVC, COM VOLANTE, VS, SOLDAVEL, DN 25 MM, COM CORPO DIVIDIDO | UN | CR | 13,19
11675 | REGISTRO DE ESFERA, PVC, COM VOLANTE, VS, SOLDAVEL, DN 32 MM, COM CORPO DIVIDIDO | UN | CR | 20,94
11676 | REGISTRO DE ESFERA, PVC, COM VOLANTE, VS, SOLDAVEL, DN 40 MM, COM CORPO DIVIDIDO | UN | CR | 28,01
11677 | REGISTRO DE ESFERA, PVC, COM VOLANTE, VS, SOLDAVEL, DN 50 MM, COM CORPO DIVIDIDO | UN | CR | 28,92
11678 | REGISTRO DE ESFERA, PVC, COM VOLANTE, VS, SOLDAVEL, DN 60 MM, COM CORPO DIVIDIDO | UN | CR | 52,97
6038 | REGISTRO DE PRESSAO PVC, ROSCAVEL, VOLANTE SIMPLES, DE 1/2" | UN | CR | 3,36
11718 | REGISTRO DE PRESSAO PVC, ROSCAVEL, VOLANTE SIMPLES, DE 3/4" | UN | CR | 9,58
6037 | REGISTRO DE PRESSAO PVC, SOLDAVEL, VOLANTE SIMPLES, DE 20 MM | UN | CR | 6,99
11719 | REGISTRO DE PRESSAO PVC, SOLDAVEL, VOLANTE SIMPLES, DE 25 MM | UN | CR | 7,77
6019 | REGISTRO GAVETA BRUTO EM LATAO FORJADO, BITOLA 1 " (REF 1509) | UN | CR | 27,11
6010 | REGISTRO GAVETA BRUTO EM LATAO FORJADO, BITOLA 1 1/2 " (REF 1509) | UN | CR | 46,64
6017 | REGISTRO GAVETA BRUTO EM LATAO FORJADO, BITOLA 1 1/4 " (REF 1509) | UN | CR | 36,94
6020 | REGISTRO GAVETA BRUTO EM LATAO FORJADO, BITOLA 1/2 " (REF 1509) | UN | CR | 16,28
6028 | REGISTRO GAVETA BRUTO EM LATAO FORJADO, BITOLA 2 " (REF 1509) | UN | CR | 64,97
6011 | REGISTRO GAVETA BRUTO EM LATAO FORJADO, BITOLA 2 1/2 " (REF 1509) | UN | CR | 134,74
6012 | REGISTRO GAVETA BRUTO EM LATAO FORJADO, BITOLA 3 " (REF 1509) | UN | CR | 163,13
6016 | REGISTRO GAVETA BRUTO EM LATAO FORJADO, BITOLA 3/4 " (REF 1509) | UN | CR | 17,17
6027 | REGISTRO GAVETA BRUTO EM LATAO FORJADO, BITOLA 4 " (REF 1509) | UN | CR | 339,91
6013 | REGISTRO GAVETA COM ACABAMENTO E CANOPLA CROMADOS, SIMPLES, BITOLA 1 " (REF 1509) | UN | CR | 51,29
6015 | REGISTRO GAVETA COM ACABAMENTO E CANOPLA CROMADOS, SIMPLES, BITOLA 1 1/2 " (REF 1509) | UN | CR | 74,59
6014 | REGISTRO GAVETA COM ACABAMENTO E CANOPLA CROMADOS, SIMPLES, BITOLA 1 1/4 " (REF 1509) | UN | CR | 71,31
6006 | REGISTRO GAVETA COM ACABAMENTO E CANOPLA CROMADOS, SIMPLES, BITOLA 1/2 " (REF 1509) | UN | CR | 37,14
6005 | REGISTRO GAVETA COM ACABAMENTO E CANOPLA CROMADOS, SIMPLES, BITOLA 3/4 " (REF 1509) | UN | C | 41,90
11756 | REGISTRO OU REGULADOR DE GAS COZINHA, VAZAO DE 2 KG/H, 2,8 KPA | UN | CR | 20,01
10904 | REGISTRO OU VALVULA GLOBO ANGULAR EM LATAO, PARA HIDRANTES EM INSTALACAO PREDIAL DE INCENDIO, 45 GRAUS, DIAMETRO DE 2 1/2", COM VOLANTE, CLASSE DE PRESSAO DE ATE 200 PSI | UN | C | 124,49
11752 | REGISTRO PRESSAO BRUTO EM LATAO FORJADO, BITOLA 1/2 " (REF 1400) | UN | CR | 11,54
11753 | REGISTRO PRESSAO BRUTO EM LATAO FORJADO, BITOLA 3/4 " (REF 1400) | UN | CR | 13,77
6021 | REGISTRO PRESSAO COM ACABAMENTO E CANOPLA CROMADA, SIMPLES, BITOLA 1/2 " (REF 1416) | UN | CR | 38,23
6024 | REGISTRO PRESSAO COM ACABAMENTO E CANOPLA CROMADA, SIMPLES, BITOLA 3/4 " (REF 1416) | UN | CR | 39,52
38379 | REGUA DE ALUMINIO PARA PEDREIRO 2 X 1 " | M | CR | 26,97
13897 | REGUA VIBRADORA DUPLA PARA CONCRETO A GASOLINA 5,5 HP, PESO DE 60 KG, COMPRIMENTO 4 M | UN | CR | 8.013,55
10640 | REGUA VIBRATORIA DE CONCRETO TRELICADA, EQUIPADA COM MOTOR A GASOLINA DE 9 HP | UN | CR | 17.355,67
11086 | REJEITO DE MINERIO DE FERRO PARA PAVIMENTACAO (POSTO PEDREIRA/FORNECEDOR, SEM FRETE) | M3 | CR | 44,50
34356 | REJUNTE BRANCO, CIMENTICIO | KG | CR | 3,05
34357 | REJUNTE COLORIDO, CIMENTICIO | KG | CR | 3,39
37329 | REJUNTE EPOXI BRANCO | KG | CR | 46,81
37398 | REJUNTE EPOXI COR | KG | CR | 59,91
2510 | RELE FOTOELETRICO INTERNO E EXTERNO BIVOLT 1000 W, DE CONECTOR, SEM BASE | UN | CR | 16,88
12359 | RELE TERMICO BIMETAL PARA USO EM MOTORES TRIFASICOS, TENSAO 380 V, POTENCIA ATE 15 CV, CORRENTE NOMINAL MAXIMA 22 A | UN | CR | 150,60
5320 | REMOVEDOR DE TINTA OLEO/ESMALTE VERNIZ | L | CR | 29,84
7353 | RESINA ACRILICA BASE AGUA - COR BRANCA | L | CR | 16,93
36144 | RESPIRADOR DESCARTAVEL SEM VALVULA DE EXALACAO, PFF 1 | UN | CR | 1,12
10518 | RETARDO PARA CORDEL DETONANTE | UN | AS | 53,16
36530 | RETROESCAVADEIRA SOBRE RODAS COM CARREGADEIRA, TRACAO 4 X 2, POTENCIA LIQUIDA 79 HP, PESO OPERACIONAL MINIMO DE 6570 KG, CAPACIDADE DA CARREGADEIRA DE 1,00 M3 E DA RETROESCAVADEIRA MINIMA DE 0,20 M3, PROFUNDIDADE DE ESCAVACAO MAXIMA DE 4,37 M | UN | CR | 170.560,97
6046 | RETROESCAVADEIRA SOBRE RODAS COM CARREGADEIRA, TRACAO 4 X 4, POTENCIA LIQUIDA 72 HP, PESO OPERACIONAL MINIMO DE 7140 KG, CAPACIDADE MINIMA DA CARREGADEIRA DE 0,79 M3 E DA RETROESCAVADEIRA MINIMA DE 0,18 M3, PROFUNDIDADE DE ESCAVACAO MAXIMA DE 4,50 M | UN | C | 185.000,00
36531 | RETROESCAVADEIRA SOBRE RODAS COM CARREGADEIRA, TRACAO 4 X 4, POTENCIA LIQUIDA 88 HP, PESO OPERACIONAL MINIMO DE 6674 KG, CAPACIDADE DA CARREGADEIRA DE 1,00 M3 E DA RETROESCAVADEIRA MINIMA DE 0,26 M3, PROFUNDIDADE DE ESCAVACAO MAXIMA DE 4,37 M | UN | CR | 191.768,28
34684 | REVESTIMENTO DE PAREDE EM GRANILITE, MARMORITE OU GRANITINA - ESP = 5 MM (INCLUSO EXECUCAO) | M2 | CR | 120,62
34683 | REVESTIMENTO DE PAREDE EM GRANILITE, MARMORITE OU GRANITINA COLORIDO - ESP = 5 MM (INCLUSO EXECUCAO) | M2 | CR | 75,39
533 | REVESTIMENTO EM CERAMICA ESMALTADA COMERCIAL, PEI MENOR OU IGUAL A 3, FORMATO MENOR OU IGUAL A 2025 CM2 | M2 | CR | 22,96
10515 | REVESTIMENTO EM CERAMICA ESMALTADA EXTRA, PEI MAIOR OU IGUAL 4, FORMATO MAIOR A 2025 CM2 | M2 | CR | 59,20
536 | REVESTIMENTO EM CERAMICA ESMALTADA EXTRA, PEI MENOR OU IGUAL A 3, FORMATO MENOR OU IGUAL A 2025 CM2 | M2 | C | 38,90
153 | REVESTIMENTO EPOXI DE ALTA RESISTENCIA QUIMICA, ISENTO DE SOLVENTES, BICOMPONENTE | L | CR | 77,60
34682 | REVESTIMENTO PARA ESCADA EM GRANILITE, MARMORITE OU GRANITINA ESP = 8 MM (INCLUSO EXECUCAO) | M2 | CR | 57,65
20205 | RIPA DE MADEIRA APARELHADA *1,5 X 5* CM, MACARANDUBA, ANGELIM OU EQUIVALENTE DA REGIAO | M | CR | 1,43
4408 | RIPA DE MADEIRA NAO APARELHADA *1,5 X 5* CM, MACARANDUBA, ANGELIM OU EQUIVALENTE DA REGIAO | M | CR | 1,53
4412 | RIPA DE MADEIRA NAO APARELHADA 1 X 3* CM, MACARANDUBA, ANGELIM OU EQUIVALENTE DA REGIAO | M | CR | 1,13
10559 | ROCADEIRA COSTAL COM MOTOR A GASOLINA DE *32* CC | UN | C | 2.149,50
10664 | ROCADEIRA DESLOCAVEL, LARGURA DE TRABALHO DE 1,3 M | UN | CR | 5.841,88
36250 | RODAFORRO EM PVC, PARA FORRO DE PVC, COMPRIMENTO 6 M | M | CR | 2,21
10857 | RODAPE ARDOSIA, CINZA, 10 CM, E= *1CM | M | CR | 4,28
4803 | RODAPE DE BORRACHA LISO, H = 70 MM, E = *2* MM, PARA ARGAMASSA, PRETO | M | CR | 19,19
6186 | RODAPE DE MADEIRA MACICA CUMARU/IPE CHAMPANHE OU EQUIVALENTE DA REGIAO, *1,5 X 7 CM | M | CR | 7,49
4829 | RODAPE EM MARMORE, POLIDO, BRANCO COMUM, L= *7* CM, E= *2* CM, CORTE RETO | M | CR | 16,72
39829 | RODAPE EM POLIESTIRENO, BRANCO, H = *5* CM, E = *1,5* CM | M | C | 20,00
20231 | RODAPE OU RODABANCADA EM GRANITO, POLIDO, TIPO ANDORINHA/ QUARTZ/ CASTELO/ CORUMBA OU OUTROS EQUIVALENTES DA REGIAO, H= 10 CM, E= *2,0* CM | M | CR | 29,69
4804 | RODAPE PLANO PARA PISO VINILICO, H = 5 CM | M | CR | 14,73
34680 | RODAPE PRE-MOLDADO DE GRANILITE, MARMORITE OU GRANITINA L = 10 CM | M | CR | 17,73
11573 | RODIZIO PARA TRILHO (TIPO NAPOLEAO), EM LATAO, COM ROLAMENTO EM ACO, 6 MM, PARA JANELA DE CORRER | UN | CR | 5,53
38401 | RODO PARA CHAO 40 CM COM CABO | UN | CR | 11,04
38179 | ROLDANA CONCOVA DUPLA, EM CHAPA DE ACO, ROLAMENTO INTERNO BLINDADO DE ACO REVESTIDO EM NYLON, PARA PORTA DE CORRER | UN | CR | 24,25
11575 | ROLDANA DUPLA, EM ZAMAC COM CHAPA DE LATAO, ROLAMENTOS EM ACO, PARA PORTA E JANELA DE CORRER | UN | CR | 26,16
20256 | ROLDANA PLASTICA COM PREGO, TAMANHO 30 X 30 MM, PARA INSTALACAO ELETRICA APARENTE | UN | CR | 0,31
13470 | ROLO COMPACTADOR DE PNEUS (7 PNEUS), ESTATICO, PRESSAO VARIAVEL, POTENCIA 130CV, PESO OPERACIONAL SEM/COM LASTRO 8,5/25 T, LARGURA DE ROLAGEM 2,28 M | UN | CR | 371.158,79
14511 | ROLO COMPACTADOR DE PNEUS, ESTATICO, PRESSAO VARIAVEL, POTENCIA 110 HP, PESO SEM/COM LASTRO 10,8/27 T, LARGURA DE ROLAGEM 2,30 M | UN | CR | 366.223,15
10642 | ROLO COMPACTADOR DE PNEUS, ESTATICO, PRESSAO VARIAVEL, POTENCIA 111 HP, PESO SEM/COM LASTRO 9,5/26,0 T, LARGURA DE ROLAGEM 1,90 M | UN | C | 345.000,00
6066 | ROLO COMPACTADOR DE PNEUS, ESTATICO, PRESSAO VARIAVEL, POTENCIA 99 HP, PESO SEM/COM LASTRO 9,45/21,0 T, LARGURA DE ROLAGEM 2,265 M | UN | CR | 333.664,30
13469 | ROLO COMPACTADOR PE DE CARNEIRO VIBRATORIO PARA SOLOS, POTENCIA 110 HP, PESO OPERACIONAL MAXIMO 13,05 T, IMPACTO DINAMICO 38,4 T, LARGURA DE TRABALHO 2,13 M | UN | CR | 323.283,25
14489 | ROLO COMPACTADOR PE DE CARNEIRO VIBRATORIO, POTENCIA 125 HP, PESO OPERACIONAL SEM/COM LASTRO 11,95/13,30 T, IMPACTO DINAMICO 38,5/22,5 T, LARGURA DE TRABALHO 2,15 M | UN | CR | 306.008,58
14513 | ROLO COMPACTADOR PE DE CARNEIRO VIBRATORIO, POTENCIA 80 HP, PESO OPERACIONAL SEM/COM LASTRO 7,4/8,8 T, LARGURA DE TRABALHO 1,68 M | UN | CR | 229.513,69
6068 | ROLO COMPACTADOR VIBRATORIO DE UM CILINDRO DE ACO LISO, POTENCIA 80 HP, PESO SEM/COM LASTRO DE 7,4/8,1 T, LARGURA DE TRABALHO 1,676 M | UN | CR | 229.474,30
13467 | ROLO COMPACTADOR VIBRATORIO DE UM CILINDRO LISO DE ACO, POTENCIA 110 HP, PESO OPERACIONAL 13,3 T, LARGURA TRABALHO 2,13 M | UN | CR | 315.879,82
13600 | ROLO COMPACTADOR VIBRATORIO DE UM CILINDRO LISO DE ACO, POTENCIA 125 HP, PESO SEM/COM LASTRO 10,75/12,92 T, IMPACTO DINAMICO 31,5/18,5 T, LARGURA TRABALHO 2,15 M | UN | CR | 296.137,30
36541 | ROLO COMPACTADOR VIBRATORIO DE UM CILINDRO LISO DE ACO, POTENCIA 80 HP, PESO OPERACIONAL MAXIMO 8,5 T, LARGURA TRABALHO 1,676 M | UN | CR | 230.493,53
10646 | ROLO COMPACTADOR VIBRATORIO DE UM CILINDRO, ACO LISO, POTENCIA 80 HP, PESO OPERACIONAL MAXIMO 8,1 T, IMPACTO DINAMICO 16,15/9,5 T, LARGURA TRABALHO 1,68 M | UN | CR | 220.750,63
6070 | ROLO COMPACTADOR VIBRATORIO PE DE CARNEIRO, COM CONTROLE REMOTO POR RADIO, POTENCIA 12,5 KW, PESO OPERACIONAL DE 1,675 T, LARGURA DE TRABALHO 0,85 M | UN | CR | 301.628,56
6069 | ROLO COMPACTADOR VIBRATORIO REBOCAVEL, CILINDRO DE ACO LISO, POTENCIA DE TRACAO DE 65 CV, PESO DE 4,7 T, IMPACTO DINAMICO TOTAL DE 18,3 T, LARGURA DO ROLO 1,67 M | UN | CR | 66.634,30
14626 | ROLO COMPACTADOR VIBRATORIO TANDEM, ACO LISO, POTENCIA 125 HP, PESO SEM/COM LASTRO 10,20/11,65 T, LARGURA DE TRABALHO 1,73 M | UN | CR | 330.214,30
13881 | ROLO COMPACTADOR VIBRATORIO TANDEM, ACO LISO, POTENCIA 15,2 HP, PESO OPERACIONAL 2,00 T, IMPACTO DINAMICO 4,24 T | UN | CR | 118.454,92
13468 | ROLO COMPACTADOR VIBRATORIO TANDEM, ACO LISO, POTENCIA 31 HP, PESO OPERACIONAL MAXIMO 2,46 T | UN | CR | 165.146,15
13365 | ROLO COMPACTADOR VIBRATORIO TANDEM, ACO LISO, POTENCIA 45 HP, PESO OPERACIONAL MAXIMO 4,0 T | UN | CR | 186.590,21
6067 | ROLO COMPACTADOR VIBRATORIO TANDEM, ACO LISO, POTENCIA 58 CV, PESO SEM/COM LASTRO 6,5/9,4 T, LARGURA DE TRABALHO 1,20 M | UN | CR | 271.071,43
11282 | ROLO COMPACTADOR VIBRATORIO TANDEM, CILINDROS EM ACO LISO, POTENCIA 23,5 HP, PESO OPERACIONAL 1,665 T, LARGURA DE TRABALHO 0,9 M | UN | CR | 123.390,52
38393 | ROLO DE ESPUMA POLIESTER 23 CM (SEM CABO) | UN | C | 10,89
38390 | ROLO DE LA DE CARNEIRO 23 CM (SEM CABO) | UN | CR | 24,15
36532 | ROMPEDOR ELETRICO PESO 26 KG, POTENCIA OPERACIONAL DE 2,5 KW | UN | CR | 10.119,33
11578 | ROSETA QUADRADA, SEM FUROS, EM ACO INOX POLIDO, LARGURA APROXIMADA DE 50 MM, PARA FECHADURA DE PORTA - PARAFUSOS INCLUIDOS | UN | CR | 8,40
11577 | ROSETA REDONDA DE SOBREPOR, SEM FUROS, EM ACO INOX POLIDO, DIAMETRO APROXIMADO DE 50 MM, PARA FECHADURA DE PORTA - PARAFUSOS INCLUIDOS | UN | CR | 8,02
1116 | RUFO EXTERNO DE CHAPA DE ACO GALVANIZADA NUM 26, CORTE 25 CM | M | CR | 11,85
1115 | RUFO EXTERNO DE CHAPA DE ACO GALVANIZADA NUM 26, CORTE 28 CM | M | CR | 14,40
1113 | RUFO EXTERNO/INTERNO DE CHAPA DE ACO GALVANIZADA NUM 26, CORTE 33 CM | M | CR | 15,80
1114 | RUFO INTERNO DE CHAPA DE ACO GALVANIZADA NUM 26, CORTE 50 CM | M | CR | 23,70
40872 | RUFO INTERNO/EXTERNO DE CHAPA DE ACO GALVANIZADA NUM 24, CORTE 25 CM (COLETADO CAIXA) | M | CR | 14,17
20214 | RUFO PARA TELHA ESTRUTURAL DE FIBROCIMENTO 1 ABA (SEM AMIANTO) | UN | CR | 24,88
11064 | RUFO PARA TELHA ESTRUTURAL DE FIBROCIMENTO 2 ABAS, COMPRIMENTO DE 1031 MM (SEM AMIANTO) | UN | CR | 10,55
7237 | RUFO PARA TELHA ONDULADA DE FIBROCIMENTO, E = 6 MM, ABA *260* MM, COMPRIMENTO 1100 MM (SEM AMIANTO) | UN | CR | 14,39
16 | SABAO EM PO | KG | CR | 4,79
11757 | SABONETEIRA DE PAREDE EM METAL CROMADO | UN | C | 20,22
11758 | SABONETEIRA PLASTICA TIPO DISPENSER PARA SABONETE LIQUIDO COM RESERVATORIO 800 A 1500 ML | UN | C | 44,85
37526 | SACO DE RAFIA PARA ENTULHO, NOVO, LISO (SEM CLICHE), *60 x 90* CM | UN | CR | 1,77
6076 | SAIBRO PARA ARGAMASSA (COLETADO NO COMERCIO) | M3 | C | 52,13
13109 | SAPATA DE PVC ADITIVADO NERVURADO D = 6" | UN | AS | 165,03
13110 | SAPATA DE PVC ADITIVADO NERVURADO D = 8" | UN | AS | 217,19
7581 | SAPATILHA EM ACO GALVANIZADO PARA CABOS COM DIAMETRO NOMINAL ATE 5/8" | UN | CR | 2,22
20206 | SARRAFO DE MADEIRA APARELHADA *2 X 10* CM, MACARANDUBA, ANGELIM OU EQUIVALENTE DA REGIAO | M | CR | 4,23
4460 | SARRAFO DE MADEIRA NAO APARELHADA *2,5 X 10 CM, MACARANDUBA, ANGELIM OU EQUIVALENTE DA REGIAO | M | CR | 6,37
6204 | SARRAFO DE MADEIRA NAO APARELHADA *2,5 X 15* CM, MACARANDUBA, ANGELIM OU EQUIVALENTE DA REGIAO | M | C | 10,57
4417 | SARRAFO DE MADEIRA NAO APARELHADA *2,5 X 7* CM, MACARANDUBA, ANGELIM OU EQUIVALENTE DA REGIAO | M | CR | 3,66
4415 | SARRAFO DE MADEIRA NAO APARELHADA 2,5 X 5 CM, MACARANDUBA, ANGELIM OU EQUIVALENTE DA REGIAO | M | CR | 3,07
37373 | SEGURO - HORISTA (ENCARGOS COMPLEMENTARES) (COLETADO CAIXA) | H | C | 0,02
40864 | SEGURO - MENSALISTA (ENCARGOS COMPLEMENTARES) (COLETADO CAIXA) | MES | C | 3,94
4734 | SEIXO ROLADO PARA APLICACAO EM CONCRETO (POSTO PEDREIRA/FORNECEDOR, SEM FRETE) | M3 | CR | 63,33
6085 | SELADOR ACRILICO PAREDES INTERNAS/EXTERNAS | L | C | 5,96
38396 | SELADOR HORIZONTAL PARA FITA DE ACO 1 " | UN | CR | 320,39
6090 | SELADOR PVA PAREDES INTERNAS | L | CR | 11,32
11622 | SELANTE A BASE DE ALCATRAO E POLIURETANO PARA JUNTAS HORIZONTAIS | KG | CR | 50,19
6094 | SELANTE A BASE DE RESINAS ACRILICAS PARA TRINCAS | KG | CR | 19,15
7317 | SELANTE DE BASE ASFALTICA PARA VEDACAO | KG | CR | 20,36
142 | SELANTE ELASTICO MONOCOMPONENTE A BASE DE POLIURETANO PARA JUNTAS DIVERSAS | 310ML | CR | 26,35
38123 | SELANTE TIPO VEDA CALHA PARA METAL E FIBROCIMENTO | KG | C | 48,23
37953 | SELIM COMPACTO EM PVC, SEM TRAVAS, DN 150 X 100 MM, PARA REDE COLETORA ESGOTO (NBR 10569) | UN | CR | 3,62
37954 | SELIM COMPACTO EM PVC, SEM TRAVAS, DN 200 X 100 MM, PARA REDE COLETORA ESGOTO (NBR 10569) | UN | CR | 6,43
37955 | SELIM COMPACTO EM PVC, SEM TRAVAS, DN 300 X 100 MM, PARA REDE COLETORA ESGOTO (NBR 10569) | UN | CR | 8,34
6106 | SELIM PVC, COM TRAVAS, JE, 90 GRAUS, DN 125 X 100 MM OU 150 X 100 MM, PARA REDE COLETORA ESGOTO (NBR 10569) | UN | CR | 2,72
6107 | SELIM PVC, SOLDAVEL, SEM TRAVAS, JE, 90 GRAUS, DN 200 X 100 MM, PARA REDE COLETORA ESGOTO (NBR 10569) | UN | CR | 7,89
6108 | SELIM PVC, SOLDAVEL, SEM TRAVAS, JE, 90 GRAUS, DN 250 X 100 MM, PARA REDE COLETORA ESGOTO (NBR 10569) | UN | CR | 10,08
6109 | SELIM PVC, SOLDAVEL, SEM TRAVAS, JE, 90 GRAUS, DN 300 X 100 MM, PARA REDE COLETORA ESGOTO (NBR 10569) | UN | CR | 14,31
37743 | SEMIRREBOQUE COM DOIS EIXOS EM TANDEM TIPO BASCULANTE COM CACAMBA METALICA 14 M3 (INCLUI MONTAGEM, NAO INCLUI CAVALO MECANICO) | UN | CR | 106.160,83
37744 | SEMIRREBOQUE COM TRES EIXOS EM TANDEM TIPO BASCULANTE COM CACAMBA METALICA 18 M3 (INCLUI MONTAGEM, NAO INCLUI CAVALO MECANICO) | UN | CR | 124.825,17
37741 | SEMIRREBOQUE COM TRES EIXOS, PARA TRANSPORTE DE CARGA SECA, DIMENSOES APROXIMADAS 2,60 X 12,50 X 0,50 M (NAO INCLUI CAVALO MECANICO) | UN | CR | 96.531,46
39396 | SENSOR DE PRESENCA BIVOLT COM FOTOCELULA PARA QUALQUER TIPO DE LAMPADA, POTENCIA MAXIMA *1000* W, USO EXTERNO | UN | CR | 33,06
39392 | SENSOR DE PRESENCA BIVOLT DE PAREDE COM FOTOCELULA PARA QUALQUER TIPO DE LAMPADA POTENCIA MAXIMA *1000* W, USO INTERNO | UN | CR | 37,30
39393 | SENSOR DE PRESENCA BIVOLT DE PAREDE SEM FOTOCELULA PARA QUALQUER TIPO DE LAMPADA POTENCIA MAXIMA *1000* W, USO INTERNO | UN | CR | 23,06
39394 | SENSOR DE PRESENCA BIVOLT DE TETO COM FOTOCELULA PARA QUALQUER TIPO DE LAMPADA POTENCIA MAXIMA *1000* W, USO INTERNO | UN | CR | 25,96
39395 | SENSOR DE PRESENCA BIVOLT DE TETO SEM FOTOCELULA PARA QUALQUER TIPO DE LAMPADA POTENCIA MAXIMA *900* W, USO INTERNO | UN | CR | 24,14
14618 | SERRA CIRCULAR DE BANCADA COM MOTOR ELETRICO, POTENCIA DE *1600* W, PARA DISCO DE DIAMETRO DE 10" (250 MM) | UN | CR | 1.022,68
40269 | SERRA CIRCULAR DE BANCADA, MODELO PICA-PAU, DIAMETRO DE 350 MM. CARACTERISTICAS DO MOTOR: TRIFASICO, POTENCIA DE 5 HP, FREQUENCIA DE 60 HZ | UN | CR | 4.120,33
6110 | SERRALHEIRO | H | CR | 12,97
40910 | SERRALHEIRO (MENSALISTA) | MES | CR | 2.287,60
6111 | SERVENTE | H | C | 8,96
41084 | SERVENTE DE OBRAS (MENSALISTA) | MES | CR | 1.580,36
25950 | SERVICO DE BOMBEAMENTO DE CONCRETO COM CONSUMO MINIMO DE 40 M3 | M3 | CR | 25,89
38637 | SIFAO EM METAL CROMADO PARA PIA AMERICANA, 1.1/2 X 1.1/2 " | UN | CR | 133,99
6150 | SIFAO EM METAL CROMADO PARA PIA AMERICANA, 1.1/2 X 2 " | UN | CR | 135,62
6136 | SIFAO EM METAL CROMADO PARA PIA OU LAVATORIO, 1 X 1.1/2 " | UN | C | 106,61
38638 | SIFAO EM METAL CROMADO PARA TANQUE, 1.1/4 X 1.1/2 " | UN | CR | 112,90
20262 | SIFAO PLASTICO EXTENSIVEL UNIVERSAL, TIPO COPO | UN | CR | 13,64
6148 | SIFAO PLASTICO FLEXIVEL SAIDA VERTICAL PARA COLUNA LAVATORIO, 1 X 1.1/2 " | UN | C | 7,90
6145 | SIFAO PLASTICO TIPO COPO PARA PIA AMERICANA 1.1/2 X 1.1/2 " | UN | CR | 14,18
6149 | SIFAO PLASTICO TIPO COPO PARA PIA OU LAVATORIO, 1 X 1.1/2 " | UN | CR | 13,37
6146 | SIFAO PLASTICO TIPO COPO PARA TANQUE, 1.1/4 X 1.1/2 " | UN | CR | 14,19
26026 | SILICA ATIVA PARA ADICAO EM CONCRETO E ARGAMASSA | KG | CR | 2,15
39961 | SILICONE ACETICO USO GERAL INCOLOR 280 G | UN | CR | 9,43
38061 | SINALIZADOR NOTURNO SIMPLES PARA PARA-RAIOS, SEM RELE FOTOELETRICO | UN | CR | 32,67
20250 | SISAL EM FIBRA | KG | C | 8,00
39965 | SISTEMA DE FORMAS MANUSEAVEIS DE ALUMINIO, PARA BLOCO RESID. COM PAREDES DE CONCRETO MOLDADAS IN LOCO, EM CONFORMIDADE COM O ORCAMENTO REF. 9672: BLOCO COM 4 PAV. E 4 UNIDADES POR PAV., UNIDADE HABITACIONALCOM 48 M2 E 2 QUARTOS; TELHA DE FIBROCIMENTO (COLETADO CAIXA) | M2 | AS | 1.201,92
39964 | SISTEMA DE FORMAS MANUSEAVEIS DE ALUMINIO, PARA EDIFICACAO RESIDENCIAL UNIFAMILIAR COM PAREDES DE CONCRETO MOLDADAS IN LOCO, EM CONFORMIDADE COM O ORCAMENTO REFERENCIAL 9658: NIDADE HABITACIONAL TERREA COM 38 M2, COM SALA, CIRCULACAO, 2 QUARTOS, BANHEIRO, COZINHA E TANQUE EXTERNO (SEM COBERTURA) (COLETADO CAIXA) | M2 | AS | 988,95
7 | SODA CAUSTICA EM ESCAMAS | KG | CR | 7,96
13388 | SOLDA EM BARRA DE ESTANHO-CHUMBO 50/50 | KG | CR | 96,79
39914 | SOLDA EM VARETA FOSCOPER, D = *2,5* MM X COMPRIMENTO 500 MM | KG | CR | 147,16
12732 | SOLDA ESTANHO/COBRE PARA CONEXOES DE COBRE, FIO 2,5 MM, CARRETEL 500 GR (SEM CHUMBO) | UN | CR | 169,80
6160 | SOLDADOR | H | C | 14,92
41087 | SOLDADOR (MENSALISTA) | MES | CR | 2.629,45
6166 | SOLDADOR A (PARA SOLDA A SER TESTADA COM RAIOS "X") | H | CR | 16,29
41088 | SOLDADOR ELETRICO (PARA SOLDA A SER TESTADA COM RAIOS "X") (MENSALISTA) | MES | CR | 2.871,72
20232 | SOLEIRA EM GRANITO, POLIDO, TIPO ANDORINHA/ QUARTZ/ CASTELO/ CORUMBA OU OUTROS EQUIVALENTES DA REGIAO, L= *15* CM, E= *2,0* CM | M | CR | 42,03
10856 | SOLEIRA PRE-MOLDADA EM GRANILITE, MARMORITE OU GRANITINA, L = *15 CM | M | CR | 48,78
4828 | SOLEIRA/ PEITORIL EM MARMORE, POLIDO, BRANCO COMUM, L= *15* CM, E= *2* CM, CORTE RETO | M | CR | 24,96
20249 | SOLEIRA/ TABEIRA EM MARMORE, POLIDO, BRANCO COMUM, L= 5 CM, E= *2,0* CM | M | CR | 13,67
11609 | SOLUCAO ASFALTICA ELASTOMERICA PARA IMPRIMACAO, APLICACAO A FRIO | L | CR | 8,69
20083 | SOLUCAO LIMPADORA PARA PVC, FRASCO COM 1000 CM3 | UN | CR | 35,45
20082 | SOLUCAO LIMPADORA PARA PVC, FRASCO COM 200 CM3 | UN | CR | 13,81
5318 | SOLVENTE DILUENTE A BASE DE AGUARRAS | L | C | 11,10
10691 | SOLVENTE PARA COLA (PARA LAMINADO MELAMINICO) A BASE DE RESINA SINTETICA | L | CR | 25,85
12295 | SOQUETE DE BAQUELITE BASE E27, PARA LAMPADAS | UN | CR | 2,69
12296 | SOQUETE DE PORCELANA BASE E27, FIXO DE TETO, PARA LAMPADAS | UN | CR | 3,48
12294 | SOQUETE DE PORCELANA BASE E27, PARA USO AO TEMPO, PARA LAMPADAS | UN | CR | 8,35
14543 | SOQUETE DE PVC / TERMOPLASTICO BASE E27, COM CHAVE, PARA LAMPADAS | UN | CR | 5,96
13329 | SOQUETE DE PVC / TERMOPLASTICO BASE E27, COM RABICHO, PARA LAMPADAS | UN | C | 3,50
21044 | SPRINKLER TIPO PENDENTE, 68 GRAUS CELSIUS (BULBO VERMELHO), ACABAMENTO CROMADO, 1/2" - 15 MM | UN | CR | 23,50
21045 | SPRINKLER TIPO PENDENTE, 68 GRAUS CELSIUS (BULBO VERMELHO), ACABAMENTO CROMADO, 3/4" - 20 MM | UN | CR | 32,19
21040 | SPRINKLER TIPO PENDENTE, 68 GRAUS CELSIUS (BULBO VERMELHO), ACABAMENTO NATURAL, 1/2" - 15 MM | UN | C | 23,00
21041 | SPRINKLER TIPO PENDENTE, 68 GRAUS CELSIUS (BULBO VERMELHO), ACABAMENTO NATURAL, 3/4" - 20 MM | UN | CR | 27,76
21047 | SPRINKLER TIPO PENDENTE, 79 GRAUS CELSIUS (BULBO AMARELO), ACABAMENTO CROMADO, 3/4" - 20 MM | UN | CR | 34,65
21043 | SPRINKLER TIPO PENDENTE, 79 GRAUS CELSIUS (BULBO AMARELO), ACABAMENTO NATURAL, 3/4" - 20 MM | UN | CR | 33,74
21042 | SPRINKLER TIPO PENDENTE, 79 GRAUS CELSIUS (BULBO AMARELO,) ACABAMENTO NATURAL OU CROMADO, 1/2" - 15 MM | UN | CR | 26,71
11895 | SUMIDOURO CONCRETO PRE MOLDADO, COMPLETO, PARA 10 CONTRIBUINTES | UN | CR | 758,25
11896 | SUMIDOURO CONCRETO PRE MOLDADO, COMPLETO, PARA 100 CONTRIBUINTES | UN | CR | 3.974,31
11897 | SUMIDOURO CONCRETO PRE MOLDADO, COMPLETO, PARA 150 CONTRIBUINTES | UN | CR | 5.185,77
11898 | SUMIDOURO CONCRETO PRE MOLDADO, COMPLETO, PARA 200 CONTRIBUINTES | UN | CR | 5.447,24
3282 | SUMIDOURO CONCRETO PRE MOLDADO, COMPLETO, PARA 5 CONTRIBUINTES | UN | CR | 551,26
11899 | SUMIDOURO CONCRETO PRE MOLDADO, COMPLETO, PARA 50 CONTRIBUINTES | UN | CR | 2.688,76
11900 | SUMIDOURO CONCRETO PRE MOLDADO, COMPLETO, PARA 75 CONTRIBUINTES | UN | CR | 3.686,69
14149 | SUPORTE "Y" PARA FITA PERFURADA | CENTO | CR | 187,28
38099 | SUPORTE DE FIXACAO PARA ESPELHO / PLACA 4" X 2", PARA 3 MODULOS, PARA INSTALACAO DE TOMADAS E INTERRUPTORES (SOMENTE SUPORTE) | UN | CR | 1,07
38100 | SUPORTE DE FIXACAO PARA ESPELHO / PLACA 4" X 4", PARA 6 MODULOS, PARA INSTALACAO DE TOMADAS E INTERRUPTORES (SOMENTE SUPORTE) | UN | CR | 1,75
20061 | SUPORTE DE PVC PARA CALHA PLUVIAL, DIAMETRO ENTRE 119 E 170 MM, PARA DRENAGEM PREDIAL | UN | AS | 2,87
7576 | SUPORTE EM ACO GALVANIZADO PARA TRANSFORMADOR PARA POSTE DUPLO T 185 X 95 MM, CHAPA DE 5/16" | UN | CR | 91,14
3384 | SUPORTE GUIA SIMPLES COM ROLDANA EM POLIPROPILENO PARA CHUMBAR, H = 20 CM | UN | CR | 3,31
7572 | SUPORTE ISOLADOR REFORCADO DIAMETRO NOMINAL 5/16", COM ROSCA SOBERBA E BUCHA | UN | CR | 5,22
3396 | SUPORTE ISOLADOR SIMPLES DIAMETRO NOMINAL 5/16", COM ROSCA SOBERBA E BUCHA | UN | CR | 3,70
37590 | SUPORTE MAO-FRANCESA EM ACO, ABAS IGUAIS 30 CM, CAPACIDADE MINIMA 60 KG, BRANCO | UN | CR | 17,19
37591 | SUPORTE MAO-FRANCESA EM ACO, ABAS IGUAIS 40 CM, CAPACIDADE MINIMA 70 KG, BRANCO | UN | CR | 23,92
12626 | SUPORTE METALICO PARA CALHA PLUVIAL, ZINCADO, DOBRADO, DIAMETRO ENTRE 119 E 170 MM, PARA DRENAGEM PREDIAL | UN | AS | 13,81
11033 | SUPORTE PARA CALHA DE 150 MM EM FERRO GALVANIZADO | UN | CR | 3,66
390 | SUPORTE PARA TUBO DIAMETRO NOMINAL 2", COM ROSCA MECANICA | UN | CR | 7,43
6178 | TABUA DE MADEIRA PARA PISO, CUMARU/IPE CHAMPANHE OU EQUIVALENTE DA REGIAO, ENCAIXE MACHO/FEMEA, *10 X 2* CM | M2 | CR | 125,04
6180 | TABUA DE MADEIRA PARA PISO, CUMARU/IPE CHAMPANHE OU EQUIVALENTE DA REGIAO, ENCAIXE MACHO/FEMEA, *15 X 2* CM | M2 | C | 134,95
6182 | TABUA DE MADEIRA PARA PISO, IPE (CERNE) OU EQUIVALENTE DA REGIAO, ENCAIXE MACHO/FEMEA, *20 X 2* CM | M2 | CR | 167,50
3993 | TABUA DE MADEIRA APARELHADA *2,5 X 15* CM, MACARANDUBA, ANGELIM OU EQUIVALENTE DA REGIAO | M2 | CR | 54,91
3990 | TABUA DE MADEIRA APARELHADA *2,5 X 25* CM, MACARANDUBA, ANGELIM OU EQUIVALENTE DA REGIAO | M | CR | 12,13
3992 | TABUA DE MADEIRA APARELHADA *2,5 X 30* CM, MACARANDUBA, ANGELIM OU EQUIVALENTE DA REGIAO | M | CR | 14,89
6193 | TABUA MADEIRA 2A QUALIDADE 2,5 X 20,0CM (1 X 8") NAO APARELHADA | M | CR | 9,47
6189 | TABUA MADEIRA 2A QUALIDADE 2,5 X 30,0CM (1 X 12") NAO APARELHADA | M | CR | 14,21
10567 | TABUA MADEIRA 3A QUALIDADE 2,5 X 23,0CM (1 X 9") NAO APARELHADA | M | CR | 9,65
6212 | TABUA MADEIRA 3A QUALIDADE 2,5 X 30,0CM (1 X 12 ) NAO APARELHADA | M | CR | 13,49
6188 | TABUA MADEIRA 3A QUALIDADE 2,5 X 30CM (1 X 12 ) NAO APARELHADA | M2 | CR | 44,99
6214 | TACO DE MADEIRA PARA PISO, IPE (CERNE) OU EQUIVALENTE DA REGIAO, 7 X 42 CM, E = 2 CM | M2 | CR | 78,32
36153 | TALABARTE DE SEGURANCA, 2 MOSQUETOES TRAVA DUPLA *53* MM DE ABERTURA, COM ABSORVEDOR DE ENERGIA | UN | CR | 133,75
10740 | TALHA ELETRICA 3 T, VELOCIDADE 2,1 M / MIN, POTENCIA 1,3 KW | UN | CR | 9.836,16
13914 | TALHA MANUAL DE CORRENTE, CAPACIDADE DE 1 T COM ELEVACAO DE 3 M | UN | CR | 711,68
10742 | TALHA MANUAL DE CORRENTE, CAPACIDADE DE 2 T COM ELEVACAO DE 3 M | UN | C | 1.038,00
38465 | TALHADEIRA COM PUNHO DE PROTECAO *20 X 250* MM | UN | CR | 19,34
7543 | TAMPA CEGA EM PVC PARA CONDULETE 4 X 2" | UN | CR | 3,19
13255 | TAMPA DE CONCRETO PARA PV OU CAIXA DE INSPECAO, DIMENSOES 600 X 600 X 50 MM | UN | CR | 40,69
39352 | TAMPA PARA CONDULETE, EM PVC, COM TOMADA HEXAGONAL | UN | CR | 1,97
39350 | TAMPA PARA CONDULETE, EM PVC, COM 1 MODULO RJ | UN | CR | 2,12
39346 | TAMPA PARA CONDULETE, EM PVC, COM 1 OU 2 OU 3 POSTOS PARA INTERRUPTOR | UN | CR | 1,97
39351 | TAMPA PARA CONDULETE, EM PVC, COM 2 MODULOS RJ | UN | CR | 2,45
2666 | TAMPAO / TERMINAL / PLUG, D = 1 1/4" , PARA DUTO CORRUGADO PEAD (CABEAMENTO SUBTERRANEO) | UN | AS | 9,79
2668 | TAMPAO / TERMINAL / PLUG, D = 2" , PARA DUTO CORRUGADO PEAD (CABEAMENTO SUBTERRANEO) | UN | AS | 11,18
2664 | TAMPAO / TERMINAL / PLUG, D = 3" , PARA DUTO CORRUGADO PEAD (CABEAMENTO SUBTERRANEO) | UN | AS | 16,49
2662 | TAMPAO / TERMINAL / PLUG, D = 4" , PARA DUTO CORRUGADO PEAD (CABEAMENTO SUBTERRANEO) | UN | AS | 20,23
20964 | TAMPAO COM CORRENTE, EM LATAO, ENGATE RAPIDO 1 1/2", PARA INSTALACAO PREDIAL DE COMBATE A INCENDIO | UN | CR | 48,61
10905 | TAMPAO COM CORRENTE, EM LATAO, ENGATE RAPIDO 2 1/2", PARA INSTALACAO PREDIAL DE COMBATE A INCENDIO | UN | CR | 65,20
6249 | TAMPAO COMPLETO PARA TIL, EM PVC, DN 100 MM, PARA REDE COLETORA DE ESGOTO | UN | AS | 41,51
6251 | TAMPAO COMPLETO PARA TIL, EM PVC, DN 150 MM, PARA REDE COLETORA DE ESGOTO | UN | AS | 63,69
6252 | TAMPAO COMPLETO PARA TIL, EM PVC, DN 200 MM, PARA REDE COLETORA DE ESGOTO | UN | AS | 81,28
6250 | TAMPAO COMPLETO PARA TIL, EM PVC, DN 250 MM, PARA REDE COLETORA DE ESGOTO | UN | AS | 100,65
11289 | TAMPAO FOFO ARTICULADO P/ REGISTRO, CLASSE A15 CARGA MAX 1,5 T, *200 X 200* MM | UN | CR | 52,09
11241 | TAMPAO FOFO ARTICULADO P/ REGISTRO, CLASSE A15 CARGA MAXIMA 1,5 T, *400 X 400* MM | UN | CR | 130,23
11301 | TAMPAO FOFO ARTICULADO, CLASSE B125 CARGA MAX 12,5 T, REDONDO TAMPA 600 MM, REDE PLUVIAL/ESGOTO | UN | CR | 330,23
21090 | TAMPAO FOFO ARTICULADO, CLASSE D400 CARGA MAX 40 T, REDONDO TAMPA *600 MM, REDE PLUVIAL/ESGOTO | UN | CR | 404,65
14112 | TAMPAO FOFO SIMPLES COM BASE, CLASSE A15 CARGA MAX 1,5 T, *400 X 600* MM, REDE TELEFONE | UN | CR | 168,83
11315 | TAMPAO FOFO SIMPLES COM BASE, CLASSE A15 CARGA MAX 1,5 T, 300 X 300 MM, REDE PLUVIAL/ESGOTO | UN | CR | 79,06
11292 | TAMPAO FOFO SIMPLES COM BASE, CLASSE A15 CARGA MAX 1,5 T, 300 X 400 MM | UN | CR | 185,11
21071 | TAMPAO FOFO SIMPLES COM BASE, CLASSE A15 CARGA MAX 1,5 T, 400 X 400 MM, REDE PLUVIAL/ESGOTO/ELETRICA | UN | CR | 120,93
11293 | TAMPAO FOFO SIMPLES COM BASE, CLASSE A15 CARGA MAX 1,5 T, 400 X 500 MM, COM INSCRICAO INCENDIO | UN | CR | 204,65
11316 | TAMPAO FOFO SIMPLES COM BASE, CLASSE B125 CARGA MAX 12,5 T, REDONDO TAMPA 500 MM, REDE PLUVIAL/ESGOTO | UN | CR | 260,46
6243 | TAMPAO FOFO SIMPLES COM BASE, CLASSE B125 CARGA MAX 12,5 T, REDONDO TAMPA 600 MM, REDE PLUVIAL/ESGOTO | UN | C | 300,00
21079 | TAMPAO FOFO SIMPLES COM BASE, CLASSE D400 CARGA MAX 40 T, REDONDO TAMPA 500 MM, REDE PLUVIAL/ESGOTO | UN | CR | 357,67
6240 | TAMPAO FOFO SIMPLES COM BASE, CLASSE D400 CARGA MAX 40 T, REDONDO TAMPA 600 MM, REDE PLUVIAL/ESGOTO | UN | CR | 397,20
11296 | TAMPAO FOFO SIMPLES COM BASE, CLASSE D400 CARGA MAX 40 T, REDONDO TAMPA 900 MM, REDE PLUVIAL/ESGOTO | UN | CR | 1.265,58
11299 | TAMPAO FOFO SIMPLES, CLASSE A15 CARGA MAX 1,5 T, *550 X 1100* MM, REDE TELEFONE | UN | CR | 428,37
11066 | TAMPAO PARA TELHA ESTRUTURAL DE FIBROCIMENTO 1 ABA, DE 370 X 155 X 76 MM (SEM AMIANTO) | UN | CR | 8,75
11065 | TAMPAO PARA TELHA ESTRUTURAL DE FIBROCIMENTO 2 ABAS, DE 787 X 215 X 60 MM (SEM AMIANTO) | UN | CR | 10,03
11688 | TANQUE ACO INOXIDAVEL (ACO 304) COM ESFREGADOR E VALVULA, DE *50 X 40 X 22* CM | UN | CR | 299,11
37736 | TANQUE DE ACO CARBONO NAO REVESTIDO, PARA TRANSPORTE DE AGUA COM CAPACIDADE DE 10 M3, COM BOMBA CENTRIFUGA POR TOMADA DE FORCA, VAZAO MAXIMA *75* M3/H (INCLUI MONTAGEM, NAO INCLUI CAMINHAO) | UN | C | 35.000,00
37739 | TANQUE DE ACO PARA TRANSPORTE DE AGUA COM CAPACIDADE DE 14 M3 (INCLUI MONTAGEM, NAO INCLUI CAMINHAO) | UN | CR | 43.076,92
37740 | TANQUE DE ACO PARA TRANSPORTE DE AGUA COM CAPACIDADE DE 4 M3 (INCLUI MONTAGEM, NAO INCLUI CAMINHAO) | UN | CR | 24.581,93
37738 | TANQUE DE ACO PARA TRANSPORTE DE AGUA COM CAPACIDADE DE 6 M3 (INCLUI MONTAGEM, NAO INCLUI CAMINHAO) | UN | CR | 29.205,68
37737 | TANQUE DE ACO PARA TRANSPORTE DE AGUA COM CAPACIDADE DE 8 M3 (INCLUI MONTAGEM, NAO INCLUI CAMINHAO) | UN | CR | 23.235,78
25014 | TANQUE DE ASFALTO ESTACIONARIO COM MACARICO, CAPACIDADE 20.000 L | UN | CR | 48.666,38
25013 | TANQUE DE ASFALTO ESTACIONARIO COM SERPENTINA, CAPACIDADE 20.000 L | UN | CR | 51.007,52
14405 | TANQUE DE ASFALTO ESTACIONARIO COM SERPENTINA, CAPACIDADE 30.000 L | UN | CR | 59.874,58
6253 | TANQUE DE LAVAR ROUPAS EM CONCRETO PRE-MOLDADO, 1 BOCA, COM APOIO/PES, DE *60 X 65 X 80* CM (L X P X A) | UN | AS | 61,81
36790 | TANQUE DUPLO EM MARMORE SINTETICO COM CUBA LISA E ESFREGADOR, *110 X 60* CM | UN | CR | 140,11
20271 | TANQUE LOUCA BRANCA COM COLUNA *30* L | UN | CR | 588,25
10423 | TANQUE LOUCA BRANCA SUSPENSO *20* L | UN | CR | 364,85
37589 | TANQUE SIMPLES EM MARMORE SINTETICO COM COLUNA, CAPACIDADE *22* L, *60 X 46* CM | UN | CR | 171,67
11690 | TANQUE SIMPLES EM MARMORE SINTETICO DE FIXAR NA PAREDE, CAPACIDADE *22* L, *60 X 46* CM | UN | CR | 91,19
20234 | TANQUE SIMPLES EM MARMORE SINTETICO SUSPENSO, CAPACIDADE *38* L, *60 X 60* CM | UN | CR | 115,41
4763 | TAQUEADOR OU TAQUEIRO | H | CR | 11,27
41070 | TAQUEADOR OU TAQUEIRO (MENSALISTA) | MES | CR | 1.987,57
14583 | TARIFA "A" ENTRE 0 E 20M3 FORNECIMENTO D'AGUA | M3 | CR | 13,62
11457 | TARJETA TIPO LIVRE / OCUPADO, CROMADA, PARA PORTA DE BANHEIRO | UN | CR | 22,36
21121 | TE CPVC, SOLDAVEL, 90 GRAUS, 15 MM, PARA AGUA QUENTE PREDIAL | UN | CR | 2,53
38010 | TE CPVC, SOLDAVEL, 90 GRAUS, 22 MM, PARA AGUA QUENTE PREDIAL | UN | CR | 4,13
38011 | TE CPVC, SOLDAVEL, 90 GRAUS, 28 MM, PARA AGUA QUENTE PREDIAL | UN | CR | 7,63
38012 | TE CPVC, SOLDAVEL, 90 GRAUS, 35 MM, PARA AGUA QUENTE PREDIAL | UN | CR | 26,07
38013 | TE CPVC, SOLDAVEL, 90 GRAUS, 42 MM, PARA AGUA QUENTE PREDIAL | UN | CR | 33,85
38014 | TE CPVC, SOLDAVEL, 90 GRAUS, 54 MM, PARA AGUA QUENTE PREDIAL | UN | CR | 55,08
38015 | TE CPVC, SOLDAVEL, 90 GRAUS, 73 MM, PARA AGUA QUENTE PREDIAL | UN | CR | 133,01
38016 | TE CPVC, SOLDAVEL, 90 GRAUS, 89 MM, PARA AGUA QUENTE PREDIAL | UN | CR | 161,84
12741 | TE DE COBRE (REF 611) SEM ANEL DE SOLDA, BOLSA X BOLSA X BOLSA, 104 MM | UN | CR | 815,36
12733 | TE DE COBRE (REF 611) SEM ANEL DE SOLDA, BOLSA X BOLSA X BOLSA, 15 MM | UN | CR | 4,10
12734 | TE DE COBRE (REF 611) SEM ANEL DE SOLDA, BOLSA X BOLSA X BOLSA, 22 MM | UN | CR | 8,74
12735 | TE DE COBRE (REF 611) SEM ANEL DE SOLDA, BOLSA X BOLSA X BOLSA, 28 MM | UN | CR | 14,38
12736 | TE DE COBRE (REF 611) SEM ANEL DE SOLDA, BOLSA X BOLSA X BOLSA, 35 MM | UN | CR | 32,88
12737 | TE DE COBRE (REF 611) SEM ANEL DE SOLDA, BOLSA X BOLSA X BOLSA, 42 MM | UN | CR | 42,36
12738 | TE DE COBRE (REF 611) SEM ANEL DE SOLDA, BOLSA X BOLSA X BOLSA, 54 MM | UN | CR | 83,73
12739 | TE DE COBRE (REF 611) SEM ANEL DE SOLDA, BOLSA X BOLSA X BOLSA, 66 MM | UN | CR | 238,35
12740 | TE DE COBRE (REF 611) SEM ANEL DE SOLDA, BOLSA X BOLSA X BOLSA, 79 MM | UN | CR | 372,91
6297 | TE DE FERRO GALVANIZADO, DE 1 1/2" | UN | CR | 22,68
6296 | TE DE FERRO GALVANIZADO, DE 1 1/4" | UN | CR | 17,90
6294 | TE DE FERRO GALVANIZADO, DE 1/2" | UN | CR | 5,10
6323 | TE DE FERRO GALVANIZADO, DE 1" | UN | CR | 11,70
6299 | TE DE FERRO GALVANIZADO, DE 2 1/2" | UN | CR | 68,23
6298 | TE DE FERRO GALVANIZADO, DE 2" | UN | CR | 35,93
6295 | TE DE FERRO GALVANIZADO, DE 3/4" | UN | CR | 7,27
6322 | TE DE FERRO GALVANIZADO, DE 3" | UN | CR | 91,38
6300 | TE DE FERRO GALVANIZADO, DE 4" | UN | CR | 168,48
6321 | TE DE FERRO GALVANIZADO, DE 5" | UN | CR | 240,67
6301 | TE DE FERRO GALVANIZADO, DE 6" | UN | CR | 564,10
7105 | TE DE INSPECAO, PVC, 100 X 75 MM, SERIE NORMAL PARA ESGOTO PREDIAL | UN | CR | 27,57
20183 | TE DE INSPECAO, PVC, SERIE R, 100 X 75 MM, PARA ESGOTO PREDIAL | UN | AS | 37,73
38448 | TE DE INSPECAO, PVC, SERIE R, 150 X 100 MM, PARA ESGOTO PREDIAL | UN | AS | 200,18
20182 | TE DE INSPECAO, PVC, SERIE R, 75 X 75 MM, PARA ESGOTO PREDIAL | UN | AS | 27,82
7119 | TE DE REDUCAO COM ROSCA, PVC, 90 GRAUS, 1 X 3/4", PARA AGUA FRIA PREDIAL | UN | CR | 6,08
7120 | TE DE REDUCAO COM ROSCA, PVC, 90 GRAUS, 3/4 X 1/2", PARA AGUA FRIA PREDIAL | UN | CR | 3,60
6319 | TE DE REDUCAO DE FERRO GALVANIZADO, COM ROSCA BSP, DE 1 1/2" X 1" | UN | CR | 26,65
6304 | TE DE REDUCAO DE FERRO GALVANIZADO, COM ROSCA BSP, DE 1 1/2" X 3/4" | UN | CR | 26,65
21116 | TE DE REDUCAO DE FERRO GALVANIZADO, COM ROSCA BSP, DE 1 1/4" X 3/4" | UN | CR | 20,18
6320 | TE DE REDUCAO DE FERRO GALVANIZADO, COM ROSCA BSP, DE 1" X 1/2" | UN | CR | 13,72
6303 | TE DE REDUCAO DE FERRO GALVANIZADO, COM ROSCA BSP, DE 1" X 3/4" | UN | CR | 13,72
6308 | TE DE REDUCAO DE FERRO GALVANIZADO, COM ROSCA BSP, DE 2 1/2" X 1 1/2" | UN | CR | 73,75
6317 | TE DE REDUCAO DE FERRO GALVANIZADO, COM ROSCA BSP, DE 2 1/2" X 1 1/4" | UN | CR | 73,75
6307 | TE DE REDUCAO DE FERRO GALVANIZADO, COM ROSCA BSP, DE 2 1/2" X 1" | UN | CR | 73,75
6309 | TE DE REDUCAO DE FERRO GALVANIZADO, COM ROSCA BSP, DE 2 1/2" X 2" | UN | CR | 75,89
6318 | TE DE REDUCAO DE FERRO GALVANIZADO, COM ROSCA BSP, DE 2" X 1 1/2" | UN | CR | 39,78
6306 | TE DE REDUCAO DE FERRO GALVANIZADO, COM ROSCA BSP, DE 2" X 1 1/4" | UN | CR | 39,78
6305 | TE DE REDUCAO DE FERRO GALVANIZADO, COM ROSCA BSP, DE 2" X 1" | UN | CR | 39,78
6302 | TE DE REDUCAO DE FERRO GALVANIZADO, COM ROSCA BSP, DE 3/4" X 1/2" | UN | CR | 8,43
6312 | TE DE REDUCAO DE FERRO GALVANIZADO, COM ROSCA BSP, DE 3" X 1 1/2" | UN | CR | 106,08
6311 | TE DE REDUCAO DE FERRO GALVANIZADO, COM ROSCA BSP, DE 3" X 1 1/4" | UN | CR | 106,08
6310 | TE DE REDUCAO DE FERRO GALVANIZADO, COM ROSCA BSP, DE 3" X 1" | UN | CR | 106,08
6314 | TE DE REDUCAO DE FERRO GALVANIZADO, COM ROSCA BSP, DE 3" X 2 1/2" | UN | CR | 106,08
6313 | TE DE REDUCAO DE FERRO GALVANIZADO, COM ROSCA BSP, DE 3" X 2" | UN | CR | 106,08
6315 | TE DE REDUCAO DE FERRO GALVANIZADO, COM ROSCA BSP, DE 4" X 2" | UN | CR | 200,86
6316 | TE DE REDUCAO DE FERRO GALVANIZADO, COM ROSCA BSP, DE 4" X 3" | UN | CR | 200,86
39324 | TE DE REDUCAO, CPVC, 22 X 15 MM, PARA AGUA QUENTE PREDIAL | UN | CR | 5,60
39325 | TE DE REDUCAO, CPVC, 28 X 22 MM, PARA AGUA QUENTE PREDIAL | UN | CR | 8,48
39326 | TE DE REDUCAO, CPVC, 35 X 28 MM, PARA AGUA QUENTE PREDIAL | UN | CR | 21,85
39327 | TE DE REDUCAO, CPVC, 42 X 35 MM, PARA AGUA QUENTE PREDIAL | UN | CR | 33,10
20176 | TE DE REDUCAO, PVC LEVE, CURTO, 90 GRAUS, COM BOLSA PARA ANEL, 150 X 100 MM, PARA ESGOTO | UN | CR | 55,90
11378 | TE DE REDUCAO, PVC PBA, BBB, JE, DN 100 X 50 / DE 110 X 60 MM, PARA REDE AGUA (NBR 10351) | UN | AS | 69,76
11379 | TE DE REDUCAO, PVC PBA, BBB, JE, DN 100 X 75 / DE 110 X 85 MM, PARA REDE AGUA (NBR 10351) | UN | AS | 76,19
11493 | TE DE REDUCAO, PVC PBA, BBB, JE, DN 75 X 50 / DE 85 X 60 MM, PARA REDE AGUA (NBR 10351) | UN | AS | 38,56
41896 | TE DE REDUCAO, PVC, BBB, JE, 90 GRAUS, DN 200 X 150 MM, PARA REDE COLETORA ESGOTO (NBR 10569) | UN | AS | 211,73
7068 | TE DE REDUCAO, PVC, BBB, JE, 90 GRAUS, DN 250 X 150 MM, PARA REDE COLETORA ESGOTO (NBR 10569) | UN | AS | 374,27
7106 | TE DE REDUCAO, PVC, SOLDAVEL, 90 GRAUS, 110 MM X 60 MM, PARA AGUA FRIA PREDIAL | UN | CR | 82,32
7104 | TE DE REDUCAO, PVC, SOLDAVEL, 90 GRAUS, 25 MM X 20 MM, PARA AGUA FRIA PREDIAL | UN | CR | 2,26
7136 | TE DE REDUCAO, PVC, SOLDAVEL, 90 GRAUS, 32 MM X 25 MM, PARA AGUA FRIA PREDIAL | UN | CR | 4,40
7128 | TE DE REDUCAO, PVC, SOLDAVEL, 90 GRAUS, 40 MM X 32 MM, PARA AGUA FRIA PREDIAL | UN | CR | 6,00
7108 | TE DE REDUCAO, PVC, SOLDAVEL, 90 GRAUS, 50 MM X 20 MM, PARA AGUA FRIA PREDIAL | UN | CR | 6,65
7129 | TE DE REDUCAO, PVC, SOLDAVEL, 90 GRAUS, 50 MM X 25 MM, PARA AGUA FRIA PREDIAL | UN | CR | 6,68
7130 | TE DE REDUCAO, PVC, SOLDAVEL, 90 GRAUS, 50 MM X 32 MM, PARA AGUA FRIA PREDIAL | UN | CR | 9,05
7131 | TE DE REDUCAO, PVC, SOLDAVEL, 90 GRAUS, 50 MM X 40 MM, PARA AGUA FRIA PREDIAL | UN | CR | 10,41
7132 | TE DE REDUCAO, PVC, SOLDAVEL, 90 GRAUS, 75 MM X 50 MM, PARA AGUA FRIA PREDIAL | UN | CR | 31,02
7133 | TE DE REDUCAO, PVC, SOLDAVEL, 90 GRAUS, 85 MM X 60 MM, PARA AGUA FRIA PREDIAL | UN | CR | 49,23
37420 | TE DE SERVICO INTEGRADO, EM POLIPROPILENO (PP), PARA TUBOS EM PEAD/PVC, 60 X 20 MM - LIGACAO PREDIAL DE AGUA | UN | AS | 28,23
37421 | TE DE SERVICO INTEGRADO, EM POLIPROPILENO (PP), PARA TUBOS EM PEAD/PVC, 60 X 32 MM - LIGACAO PREDIAL DE AGUA | UN | AS | 38,58
37422 | TE DE SERVICO INTEGRADO, EM POLIPROPILENO (PP), PARA TUBOS EM PEAD, 63 X 20 MM - LIGACAO PREDIAL DE AGUA | UN | AS | 36,11
37443 | TE DE SERVICO, PEAD PE 100, DE 125 X 20 MM, PARA ELETROFUSAO | UN | AS | 111,90
37444 | TE DE SERVICO, PEAD PE 100, DE 125 X 32 MM, PARA ELETROFUSAO | UN | AS | 113,80
37445 | TE DE SERVICO, PEAD PE 100, DE 125 X 63 MM, PARA ELETROFUSAO | UN | AS | 172,48
37446 | TE DE SERVICO, PEAD PE 100, DE 200 X 20 MM, PARA ELETROFUSAO | UN | AS | 188,03
37447 | TE DE SERVICO, PEAD PE 100, DE 200 X 32 MM, PARA ELETROFUSAO | UN | AS | 190,98
37448 | TE DE SERVICO, PEAD PE 100, DE 200 X 63 MM, PARA ELETROFUSAO | UN | AS | 261,96
37440 | TE DE SERVICO, PEAD PE 100, DE 63 X 20 MM, PARA ELETROFUSAO | UN | AS | 88,82
37441 | TE DE SERVICO, PEAD PE 100, DE 63 X 32 MM, PARA ELETROFUSAO | UN | AS | 88,82
37442 | TE DE SERVICO, PEAD PE 100, DE 63 X 63 MM, PARA ELETROFUSAO | UN | AS | 106,97
38017 | TE DE TRANSICAO, CPVC, SOLDAVEL, 15 MM X 1/2", PARA AGUA QUENTE | UN | CR | 7,97
38018 | TE DE TRANSICAO, CPVC, SOLDAVEL, 22 MM X 1/2", PARA AGUA QUENTE | UN | CR | 8,79
39895 | TE DUPLA CURVA BRONZE/LATAO (REF 764) SEM ANEL DE SOLDA, ROSCA F X BOLSA X ROSCA F, 1/2" X 15 X 1/2" | UN | CR | 29,62
39896 | TE DUPLA CURVA BRONZE/LATAO (REF 764) SEM ANEL DE SOLDA, ROSCA F X BOLSA X ROSCA F, 3/4" X 22 X 3/4" | UN | CR | 43,41
38674 | TE MISTURADOR DE TRANSICAO, CPVC, COM ROSCA, 22 MM X 3/4", PARA AGUA QUENTE | UN | CR | 27,72
38019 | TE MISTURADOR, CPVC, SOLDAVEL, 15 MM, PARA AGUA QUENTE | UN | CR | 6,95
38020 | TE MISTURADOR, CPVC, SOLDAVEL, 22 MM, PARA AGUA QUENTE | UN | CR | 8,79
7094 | TE PVC ROSCAVEL 90 GRAUS, 1", PARA AGUA FRIA PREDIAL | UN | CR | 6,28
7116 | TE PVC SOLDAVEL, BBB, 90 GRAUS, DN 40 MM, PARA ESGOTO SECUNDARIO PREDIAL | UN | CR | 2,04
7118 | TE PVC, ROSCAVEL, 90 GRAUS, 1 1/2", AGUA FRIA PREDIAL | UN | CR | 15,82
7117 | TE PVC, ROSCAVEL, 90 GRAUS, 1 1/4", AGUA FRIA PREDIAL | UN | CR | 12,03
7098 | TE PVC, ROSCAVEL, 90 GRAUS, 1/2", AGUA FRIA PREDIAL | UN | CR | 1,99
7110 | TE PVC, ROSCAVEL, 90 GRAUS, 2", AGUA FRIA PREDIAL | UN | CR | 28,58
7123 | TE PVC, ROSCAVEL, 90 GRAUS, 3/4", AGUA FRIA PREDIAL | UN | CR | 2,64
7121 | TE PVC, SOLDAVEL, COM BUCHA DE LATAO NA BOLSA CENTRAL, 90 GRAUS, 20 MM X 1/2", PARA AGUA FRIA PREDIAL | UN | CR | 6,56
7137 | TE PVC, SOLDAVEL, COM BUCHA DE LATAO NA BOLSA CENTRAL, 90 GRAUS, 25 MM X 1/2", PARA AGUA FRIA PREDIAL | UN | CR | 7,17
7122 | TE PVC, SOLDAVEL, COM BUCHA DE LATAO NA BOLSA CENTRAL, 90 GRAUS, 25 MM X 3/4", PARA AGUA FRIA PREDIAL | UN | CR | 7,39
7114 | TE PVC, SOLDAVEL, COM BUCHA DE LATAO NA BOLSA CENTRAL, 90 GRAUS, 32 MM X 3/4", PARA AGUA FRIA PREDIAL | UN | CR | 12,33
7109 | TE PVC, SOLDAVEL, COM ROSCA NA BOLSA CENTRAL, 90 GRAUS, 20 MM X 1/2", PARA AGUA FRIA PREDIAL | UN | CR | 1,75
7135 | TE PVC, SOLDAVEL, COM ROSCA NA BOLSA CENTRAL, 90 GRAUS, 25 MM X 1/2", PARA AGUA FRIA PREDIAL | UN | CR | 2,78
37947 | TE PVC, SOLDAVEL, COM ROSCA NA BOLSA CENTRAL, 90 GRAUS, 25 MM X 3/4", PARA AGUA FRIA PREDIAL | UN | CR | 2,71
7103 | TE PVC, SOLDAVEL, COM ROSCA NA BOLSA CENTRAL, 90 GRAUS, 32 MM X 3/4", PARA AGUA FRIA PREDIAL | UN | CR | 12,33
40419 | TE RANHURADO EM FERRO FUNDIDO, DN 50 (2") | UN | AS | 26,73
40420 | TE RANHURADO EM FERRO FUNDIDO, DN 65 (2 1/2") | UN | AS | 39,00
40421 | TE RANHURADO EM FERRO FUNDIDO, DN 80 (3") | UN | AS | 41,51
7126 | TE REDUCAO PVC, ROSCAVEL, 90 GRAUS, 1.1/2" X 3/4", AGUA FRIA PREDIAL | UN | CR | 12,65
7091 | TE SANITARIO, PVC, DN 100 X 100 MM, SERIE NORMAL, PARA ESGOTO PREDIAL | UN | CR | 11,12
11655 | TE SANITARIO, PVC, DN 100 X 50 MM, SERIE NORMAL, PARA ESGOTO PREDIAL | UN | CR | 9,95
11656 | TE SANITARIO, PVC, DN 100 X 75 MM, SERIE NORMAL PARA ESGOTO PREDIAL | UN | CR | 10,24
37948 | TE SANITARIO, PVC, DN 40 X 40 MM, SERIE NORMAL, PARA ESGOTO PREDIAL | UN | CR | 2,21
7097 | TE SANITARIO, PVC, DN 50 X 50 MM, SERIE NORMAL, PARA ESGOTO PREDIAL | UN | CR | 4,94
11657 | TE SANITARIO, PVC, DN 75 X 50 MM, SERIE NORMAL PARA ESGOTO PREDIAL | UN | CR | 8,64
11658 | TE SANITARIO, PVC, DN 75 X 75 MM, SERIE NORMAL PARA ESGOTO PREDIAL | UN | CR | 9,76
7146 | TE SOLDAVEL, PVC, 90 GRAUS, 110 MM, PARA AGUA FRIA PREDIAL (NBR 5648) | UN | CR | 111,48
7138 | TE SOLDAVEL, PVC, 90 GRAUS, 20 MM, PARA AGUA FRIA PREDIAL (NBR 5648) | UN | CR | 0,69
7139 | TE SOLDAVEL, PVC, 90 GRAUS, 25 MM, PARA AGUA FRIA PREDIAL (NBR 5648) | UN | CR | 0,95
7140 | TE SOLDAVEL, PVC, 90 GRAUS, 32 MM, PARA AGUA FRIA PREDIAL (NBR 5648) | UN | CR | 2,37
7141 | TE SOLDAVEL, PVC, 90 GRAUS, 40 MM, PARA AGUA FRIA PREDIAL (NBR 5648) | UN | CR | 6,11
7143 | TE SOLDAVEL, PVC, 90 GRAUS, 60 MM, PARA AGUA FRIA PREDIAL (NBR 5648) | UN | CR | 19,82
7144 | TE SOLDAVEL, PVC, 90 GRAUS, 75 MM, PARA AGUA FRIA PREDIAL (NBR 5648) | UN | CR | 38,00
7145 | TE SOLDAVEL, PVC, 90 GRAUS, 85 MM, PARA AGUA FRIA PREDIAL (NBR 5648) | UN | CR | 59,60
7142 | TE SOLDAVEL, PVC, 90 GRAUS,50 MM, PARA AGUA FRIA PREDIAL (NBR 5648) | UN | CR | 6,91
3593 | TE 45 GRAUS DE FERRO GALVANIZADO, COM ROSCA BSP, DE 1 1/2" | UN | CR | 49,23
3588 | TE 45 GRAUS DE FERRO GALVANIZADO, COM ROSCA BSP, DE 1 1/4" | UN | CR | 37,95
3585 | TE 45 GRAUS DE FERRO GALVANIZADO, COM ROSCA BSP, DE 1/2" | UN | CR | 11,72
3587 | TE 45 GRAUS DE FERRO GALVANIZADO, COM ROSCA BSP, DE 1" | UN | CR | 23,55
3590 | TE 45 GRAUS DE FERRO GALVANIZADO, COM ROSCA BSP, DE 2 1/2" | UN | CR | 139,79
3589 | TE 45 GRAUS DE FERRO GALVANIZADO, COM ROSCA BSP, DE 2" | UN | CR | 75,03
3586 | TE 45 GRAUS DE FERRO GALVANIZADO, COM ROSCA BSP, DE 3/4" | UN | CR | 15,35
3592 | TE 45 GRAUS DE FERRO GALVANIZADO, COM ROSCA BSP, DE 3" | UN | CR | 220,98
3591 | TE 45 GRAUS DE FERRO GALVANIZADO, COM ROSCA BSP, DE 4" | UN | CR | 354,24
40392 | TE 90 GRAUS EM ACO PRETO, SOLDAVEL, PRESSAO 3.000 LBS, DN 15 MM (1/2") | UN | AS | 41,27
40393 | TE 90 GRAUS EM ACO PRETO, SOLDAVEL, PRESSAO 3.000 LBS, DN 20 MM (3/4") | UN | AS | 53,16
40394 | TE 90 GRAUS EM ACO PRETO, SOLDAVEL, PRESSAO 3.000 LBS, DN 25 MM (1") | UN | AS | 83,51
40395 | TE 90 GRAUS EM ACO PRETO, SOLDAVEL, PRESSAO 3.000 LBS, DN 32 MM (1 1/4") | UN | AS | 128,26
40396 | TE 90 GRAUS EM ACO PRETO, SOLDAVEL, PRESSAO 3.000 LBS, DN 40 MM (1 1/2") | UN | AS | 167,13
40397 | TE 90 GRAUS EM ACO PRETO, SOLDAVEL, PRESSAO 3.000 LBS, DN 50 MM (2") | UN | AS | 274,59
40398 | TE 90 GRAUS EM ACO PRETO, SOLDAVEL, PRESSAO 3.000 LBS, DN 65 MM (2 1/2") | UN | AS | 536,19
40399 | TE 90 GRAUS EM ACO PRETO, SOLDAVEL, PRESSAO 3.000 LBS, DN 80 MM (3") | UN | AS | 877,19
20174 | TE, PVC LEVE, CURTO, 90 GRAUS, 150 MM, PARA ESGOTO | UN | CR | 47,95
41892 | TE, PVC PBA, BBB, 90 GRAUS, DN 100 / DE 110 MM, PARA REDE AGUA (NBR 10351) | UN | AS | 86,11
7048 | TE, PVC PBA, BBB, 90 GRAUS, DN 50 / DE 60 MM, PARA REDE AGUA (NBR 10351) | UN | AS | 18,50
7088 | TE, PVC PBA, BBB, 90 GRAUS, DN 75 / DE 85 MM, PARA REDE AGUA (NBR 10351) | UN | AS | 46,36
20179 | TE, PVC, SERIE R, 100 X 100 MM, PARA ESGOTO PREDIAL | UN | AS | 39,78
20178 | TE, PVC, SERIE R, 100 X 75 MM, PARA ESGOTO PREDIAL | UN | AS | 28,89
20180 | TE, PVC, SERIE R, 150 X 100 MM, PARA ESGOTO PREDIAL | UN | AS | 67,92
20181 | TE, PVC, SERIE R, 150 X 150 MM, PARA ESGOTO PREDIAL | UN | AS | 100,10
20177 | TE, PVC, SERIE R, 75 X 75 MM, PARA ESGOTO PREDIAL | UN | AS | 22,87
7082 | TE, PVC, 90 GRAUS, BBB, JE, DN 100 MM, PARA REDE COLETORA ESGOTO (NBR 10569) | UN | AS | 64,47
7069 | TE, PVC, 90 GRAUS, BBB, JE, DN 150 MM, PARA REDE COLETORA ESGOTO (NBR 10569) | UN | AS | 106,25
7070 | TE, PVC, 90 GRAUS, BBB, JE, DN 200 MM, PARA REDE COLETORA ESGOTO (NBR 10569) | UN | AS | 180,64
41893 | TE, PVC, 90 GRAUS, BBB, JE, DN 250 MM, PARA REDE COLETORA ESGOTO (NBR 10569) | UN | AS | 689,32
41894 | TE, PVC, 90 GRAUS, BBB, JE, DN 300 MM, PARA REDE COLETORA ESGOTO (NBR 10569) | UN | AS | 1.057,79
41895 | TE, PVC, 90 GRAUS, BBB, JE, DN 400 MM, PARA REDE COLETORA ESGOTO (NBR 10569) | UN | AS | 1.169,65
20172 | TE, PVC, 90 GRAUS, BBP, JE, DN 100 MM, PARA REDE COLETORA ESGOTO (NBR 10569) | UN | AS | 25,79
7153 | TECNICO EM LABORATORIO E CAMPO DE CONSTRUCAO CIVIL | H | CR | 22,57
41089 | TECNICO EM LABORATORIO E CAMPO DE CONSTRUCAO CIVIL (MENSALISTA) | MES | CR | 3.978,27
6175 | TECNICO EM SONDAGEM | H | CR | 27,11
41092 | TECNICO EM SONDAGEM (MENSALISTA) | MES | CR | 4.778,93
37712 | TELA ARAME GALVANIZADO REVESTIDO COM PVC, MALHA HEXAGONAL DUPLA TORCAO, 8 X 10 CM (ZN/AL + PVC), FIO *2,4* MM | M2 | CR | 34,00
34547 | TELA DE ACO SOLDADA GALVANIZADA/ZINCADA PARA ALVENARIA, FIO D = *1,20 A 1,70* MM, MALHA 15 X 15 MM, (C X L) *50 X 12* CM | M | CR | 2,15
34548 | TELA DE ACO SOLDADA GALVANIZADA/ZINCADA PARA ALVENARIA, FIO D = *1,20 A 1,70* MM, MALHA 15 X 15 MM, (C X L) *50 X 17,5* CM | M | CR | 2,10
37411 | TELA DE ACO SOLDADA GALVANIZADA/ZINCADA PARA ALVENARIA, FIO D = *1,24 MM, MALHA 25 X 25 MM | M2 | CR | 10,55
34558 | TELA DE ACO SOLDADA GALVANIZADA/ZINCADA PARA ALVENARIA, FIO D = *1,20 A 1,70* MM, MALHA 15 X 15 MM, (C X L) *50 X 10,5* CM | M | CR | 1,41
34550 | TELA DE ACO SOLDADA GALVANIZADA/ZINCADA PARA ALVENARIA, FIO D = *1,20 A 1,70* MM, MALHA 15 X 15 MM, (C X L) *50 X 6* CM | M | CR | 0,74
34557 | TELA DE ACO SOLDADA GALVANIZADA/ZINCADA PARA ALVENARIA, FIO D = *1,20 A 1,70* MM, MALHA 15 X 15 MM, (C X L) *50 X 7,5* CM | M | CR | 1,32
7155 | TELA DE ACO SOLDADA NERVURADA CA-60, Q-138, (2,20 KG/M2), DIAMETRO DO FIO = 4,2 MM, LARGURA = 2,45 X 120 M DE COMPRIMENTO, ESPACAMENTO DA MALHA = 10 X 10 CM | M2 | CR | 12,16
7154 | TELA DE ACO SOLDADA NERVURADA CA-60, Q-138, (2,20 KG/M2), DIAMETRO DO FIO = 4,2 MM, LARGURA = 2,45 X 120 M DE COMPRIMENTO, ESPACAMENTO DA MALHA = 10 X 10 CM | KG | CR | 5,47
10915 | TELA DE ACO SOLDADA NERVURADA CA-60, Q-61, (0,97 KG/M2), DIAMETRO DO FIO = 3,4 MM, LARGURA = 2,45 X 120 M DE COMPRIMENTO, ESPACAMENTO DA MALHA = 15 X 15 CM | KG | CR | 5,68
10917 | TELA DE ACO SOLDADA NERVURADA CA-60, Q-61, (0,97 KG/M2), DIAMETRO DO FIO = 3,4 MM, LARGURA = 2,45 X 120 M DE COMPRIMENTO, ESPACAMENTO DA MALHA = 15 X 15 CM | M2 | CR | 5,51
21141 | TELA DE ACO SOLDADA NERVURADA CA-60, Q-92, (1,48 KG/M2), DIAMETRO DO FIO = 4,2 MM, LARGURA = 2,45 X 60 M DE COMPRIMENTO, ESPACAMENTO DA MALHA = 15 X 15 CM | M2 | CR | 8,17
10916 | TELA DE ACO SOLDADA NERVURADA CA-60, Q-92, (1,48 KG/M2), DIAMETRO DO FIO = 4,2 MM, LARGURA = 2,45 X 60 M DE COMPRIMENTO, ESPACAMENTO DA MALHA = 15 X 15 CM | KG | CR | 5,52
39508 | TELA DE ACO SOLDADA NERVURADA, CA-60, L-159, (1,69 KG/M2), DIAMETRO DO FIO = 4,5 MM, LARGURA = 2,45 M, ESPACAMENTO DA MALHA = 30 X 10 CM | M2 | CR | 9,70
39507 | TELA DE ACO SOLDADA NERVURADA, CA-60, Q-113, (1,8 KG/M2), DIAMETRO DO FIO = 3,8 MM, LARGURA = 2,45 M, ESPACAMENTO DA MALHA = 10 X 10 CM | M2 | CR | 9,50
7156 | TELA DE ACO SOLDADA NERVURADA, CA-60, Q-196, (3,11 KG/M2), DIAMETRO DO FIO = 5,0 MM, LARGURA = 2,45 M, ESPACAMENTO DA MALHA = 10 X 10 CM | M2 | C | 16,43
39509 | TELA DE ACO SOLDADA NERVURADA, CA-60, T-196, (2,11 KG/M2), DIAMETRO DO FIO = 5,0 MM, LARGURA = 2,45 M, ESPACAMENTO DA MALHA = 30 X 10 CM | M2 | CR | 7,65
25988 | TELA DE ANIAGEM (JUTA) | M2 | CR | 7,18
10928 | TELA DE ARAME GALV QUADRANGULAR / LOSANGULAR, FIO 2,11 MM (14 BWG), MALHA 8 X 8 CM, H = 2 M | M2 | CR | 9,51
7167 | TELA DE ARAME GALV QUADRANGULAR / LOSANGULAR, FIO 2,11 MM (14 BWG), MALHA 5 X 5 CM, H = 2 M | M2 | CR | 12,99
10933 | TELA DE ARAME GALV QUADRANGULAR / LOSANGULAR, FIO 2,77 MM (12 BWG), MALHA 10 X 10 CM, H = 2 M | M2 | CR | 11,62
10927 | TELA DE ARAME GALV QUADRANGULAR / LOSANGULAR, FIO 2,77 MM (12 BWG), MALHA 8 X 8 CM, H = 2 M | M2 | CR | 14,03
7158 | TELA DE ARAME GALV QUADRANGULAR / LOSANGULAR, FIO 2,77 MM (12 BWG), MALHA 5 X 5 CM, H = 2 M | M2 | C | 19,58
7162 | TELA DE ARAME GALV QUADRANGULAR / LOSANGULAR, FIO 3,4 MM (10 BWG), MALHA 5 X 5 CM, H = 2 M | M2 | CR | 29,44
10932 | TELA DE ARAME GALV QUADRANGULAR / LOSANGULAR, FIO 4,19 MM (8 BWG), MALHA 5 X 5 CM, H = 2 M | M2 | CR | 52,13
40706 | TELA DE ARAME GALV REVESTIDO EM PVC, QUADRANGULAR / LOSANGULAR, FIO 1,24 MM (18 BWG), BITOLA = *1,9* MM, MALHA 1,9 X 1,9 CM, H = 2 M | M2 | CR | 31,25
10937 | TELA DE ARAME GALV REVESTIDO EM PVC, QUADRANGULAR / LOSANGULAR, FIO 2,11 MM (14 BWG), BITOLA FINAL = *2,8* MM, MALHA *8 X 8* CM, H = 2 M | M2 | CR | 20,49
10935 | TELA DE ARAME GALV REVESTIDO EM PVC, QUADRANGULAR / LOSANGULAR, FIO 2,77 MM (12 BWG), BITOLA FINAL = *3,8* MM, MALHA 7,5 X 7,5 CM, H = 2 M | M2 | CR | 26,98
40707 | TELA DE ARAME GALV REVESTIDO EM PVC, QUADRANGULAR/LOSANGULAR, FIO 2,77 MM (12 BWG), MALHA 3 X 3 CM, H = 2 M | M2 | CR | 62,12
10931 | TELA DE ARAME GALV, HEXAGONAL, FIO 0,56 MM (24 BWG), MALHA 1/2", H = 1 M | M2 | CR | 8,68
7164 | TELA DE ARAME ONDULADA, FIO *2,77* MM (10 BWG), MALHA 5 X 5 CM, H = 2 M | M2 | CR | 24,33
36887 | TELA DE FIBRA DE VIDRO, ACABAMENTO ANTI-ALCALINO, MALHA 10 X 10 MM | M2 | CR | 11,39
34614 | TELA EM MALHA HEXAGONAL DUPLA TORCAO 8 X 10 CM (ZN/AL + PVC), FIO 2,7 MM, DIMENSOES 0,5 X 1,0 X 4,0 M (SOLO REFORCADO). | UN | CR | 502,79
7161 | TELA EM METAL PARA ESTUQUE (DEPLOYE) | M2 | CR | 3,69
7170 | TELA FACHADEIRA EM POLIETILENO, ROLO DE 3 X 100 M (L X C), COR BRANCA, SEM LOGOMARCA - PARA PROTECAO DE OBRAS | M2 | C | 1,62
37524 | TELA PLASTICA LARANJA, TIPO TAPUME PARA SINALIZACAO, MALHA RETANGULAR, ROLO 1.20 X 50 M (L X C) | M | CR | 1,55
37525 | TELA PLASTICA TECIDA LISTRADA BRANCA E LARANJA, TIPO GUARDA CORPO, EM POLIETILENO MONOFILADO, ROLO 1,20 X 50 M (L X C) | M | CR | 1,85
10920 | TELA SOLDADA ARAME GALVANIZADO 12 BWG (2,77MM), MALHA 15 X 5 CM | M2 | CR | 10,95
7238 | TELHA ALUMINIO ONDULADA, ALTURA = *18* MM, E = 0,5 MM | M2 | AS | 23,32
7239 | TELHA ALUMINIO ONDULADA, ALTURA = *18* MM, E = 0,6 MM | M2 | AS | 29,00
7240 | TELHA ALUMINIO ONDULADA, ALTURA = *18* MM, E = 0,7 MM | M2 | AS | 33,29
36789 | TELHA CERAMICA TIPO AMERICANA, COMPRIMENTO DE *45* CM, RENDIMENTO DE *12* TELHAS/M2 | UN | CR | 1,20
7173 | TELHA CERAMICA TIPO COLONIAL, COMPRIMENTO DE *44* CM, RENDIMENTO DE *26* TELHAS/M2 | MIL | C | 777,50
7176 | TELHA CERAMICA TIPO COLONIAL, COMPRIMENTO DE *44* CM, RENDIMENTO DE *26* TELHAS/M2 | UN | CR | 0,77
7183 | TELHA CERAMICA TIPO FRANCESA, COMPRIMENTO DE *40* CM, RENDIMENTO DE *16* TELHAS/M2 | UN | CR | 1,25
7180 | TELHA CERAMICA TIPO PAULISTA, COMPRIMENTO DE *48* CM, RENDIMENTO DE *26* TELHAS/M2 | UN | CR | 0,74
11088 | TELHA CERAMICA TIPO PLAN, COMPRIMENTO DE *47* CM, RENDIMENTO DE *26* TELHAS/M2 | UN | CR | 0,70
36788 | TELHA CERAMICA TIPO PORTUGUESA, COMPRIMENTO DE *40* CM, RENDIMENTO DE *16* TELHAS/M2 | UN | CR | 0,80
7175 | TELHA CERAMICA TIPO ROMANA, COMPRIMENTO DE *41* CM, RENDIMENTO DE *16* TELHAS/M2 | UN | CR | 0,87
25007 | TELHA DE ACO ZINCADO ONDULADA, A = *17* MM, E = 0,5 MM, SEM PINTURA | M2 | C | 23,93
14171 | TELHA DE ACO ZINCADO TRAPEZOIDAL AUTOPORTANTE, A = 120 MM, E = 0,95 MM, COM PINTURA ELETROSTATICA BRANCA EM 1 FACE | M2 | CR | 63,98
14170 | TELHA DE ACO ZINCADO TRAPEZOIDAL AUTOPORTANTE, A = 120 MM, E = 0,95 MM, SEM PINTURA | M2 | CR | 56,53
14173 | TELHA DE ACO ZINCADO TRAPEZOIDAL AUTOPORTANTE, A = 259 MM, E = 0,95 MM, COM PINTURA ELETROSTATICA BRANCA EM 1 FACE | M2 | CR | 74,54
14172 | TELHA DE ACO ZINCADO TRAPEZOIDAL AUTOPORTANTE, A = 259 MM, E = 0,95 MM, SEM PINTURA | M2 | CR | 60,33
7243 | TELHA DE ACO ZINCADO TRAPEZOIDAL, A = *40* MM, E = 0,5 MM, SEM PINTURA | M2 | CR | 23,67
40867 | TELHA DE ALUMINIO COM ISOLAMENTO TERMOACUSTICO EM ESPUMA RIGIDA DE POLIURETANO (PU) INJETADO, E = 30 MM, DENSIDADE 35 KG/M3, COM DUAS FACES TRAPEZOIDAIS (NAO INCLUI ACESSORIOS DE FIXACAO) (COLETADO CAIXA) | M2 | AS | 80,72
11067 | TELHA DE ALUMINIO TRAPEZOIDAL, ALTURA = 38 MM, E = 0,5 MM (LARGURA = 1056 MM E COMPRIMENTO = 5000 MM) | UN | AS | 116,01
11068 | TELHA DE ALUMINIO TRAPEZOIDAL, ALTURA = 38 MM, E = 0,7 MM (LARGURA = 1056 MM E COMPRIMENTO = 5000 MM) | UN | AS | 163,85
40865 | TELHA DE CONCRETO TIPO CLASSICA, COR CINZA, COMPRIMENTO DE *42* CM, RENDIMENTO DE *10* TELHAS/M2 (COLETADO CAIXA) | UN | CR | 1,45
7184 | TELHA DE FIBRA DE VIDRO ONDULADA INCOLOR, E = 0,6 MM, DE *0,50 X 2,44* M | M2 | C | 22,53
34458 | TELHA DE FIBROCIMENTO E = 6 MM, DE 3,00 X 1,06 M (SEM AMIANTO) | UN | CR | 84,52
34464 | TELHA DE FIBROCIMENTO E = 6 MM, DE 4,10 X 1,06 M (SEM AMIANTO) | UN | CR | 113,39
34468 | TELHA DE FIBROCIMENTO E = 6 MM, DE 4,60 X 1,06 M (SEM AMIANTO) | UN | CR | 130,86
34473 | TELHA DE FIBROCIMENTO E = 8 MM, DE 3,00 X 1,06 M (SEM AMIANTO) | UN | CR | 107,02
34480 | TELHA DE FIBROCIMENTO E = 8 MM, DE 4,10 X 1,06 M (SEM AMIANTO) | UN | CR | 145,95
34486 | TELHA DE FIBROCIMENTO E = 8 MM, DE 4,60 X 1,06 M (SEM AMIANTO) | UN | CR | 163,46
7202 | TELHA DE FIBROCIMENTO E= 8 MM, DE *3,70 X 1,06* M (SEM AMIANTO) | M2 | CR | 33,50
7190 | TELHA DE FIBROCIMENTO ONDULADA E = 4 MM, DE 1,22 X 0,50 M (SEM AMIANTO) | UN | CR | 5,74
34417 | TELHA DE FIBROCIMENTO ONDULADA E = 4 MM, DE 2,13 X 0,50 M (SEM AMIANTO) | UN | CR | 9,99
7213 | TELHA DE FIBROCIMENTO ONDULADA E = 4 MM, DE 2,44 X 0,50 M (SEM AMIANTO) | M2 | CR | 9,49
7191 | TELHA DE FIBROCIMENTO ONDULADA E = 4 MM, DE 2,44 X 0,50 M (SEM AMIANTO) | UN | CR | 11,57
7195 | TELHA DE FIBROCIMENTO ONDULADA E = 6 MM, DE 1,53 X 1,10 M (SEM AMIANTO) | UN | CR | 27,58
7186 | TELHA DE FIBROCIMENTO ONDULADA E = 6 MM, DE 1,83 X 1,10 M (SEM AMIANTO) | UN | C | 33,00
7207 | TELHA DE FIBROCIMENTO ONDULADA E = 6 MM, DE 2,44 X 1,10 M (SEM AMIANTO) | UN | CR | 43,92
7194 | TELHA DE FIBROCIMENTO ONDULADA E = 6 MM, DE 2,44 X 1,10 M (SEM AMIANTO) | M2 | CR | 16,36
7197 | TELHA DE FIBROCIMENTO ONDULADA E = 6 MM, DE 3,66 X 1,10 M (SEM AMIANTO) | UN | CR | 65,98
7192 | TELHA DE FIBROCIMENTO ONDULADA E = 8 MM, DE 1,53 X 1,10 M (SEM AMIANTO) | UN | CR | 36,29
7193 | TELHA DE FIBROCIMENTO ONDULADA E = 8 MM, DE 1,83 X 1,10 M (SEM AMIANTO) | UN | CR | 43,32
7189 | TELHA DE FIBROCIMENTO ONDULADA E = 8 MM, DE 2,44 X 1,10 M (SEM AMIANTO) | UN | CR | 60,85
7198 | TELHA DE FIBROCIMENTO ONDULADA E = 8 MM, DE 3,66 X 1,10 M (SEM AMIANTO) | M2 | CR | 22,65
34402 | TELHA DE FIBROCIMENTO ONDULADA E = 8 MM, DE 3,66 X 1,10 M (SEM AMIANTO) | UN | CR | 91,21
7245 | TELHA DE VIDRO TIPO FRANCESA, *39 X 23* CM | UN | CR | 32,29
34425 | TELHA ESTRUTURAL DE FIBROCIMENTO 1 ABA, DE 0,52 X 2,00 M (SEM AMIANTO) | UN | CR | 56,40
7223 | TELHA ESTRUTURAL DE FIBROCIMENTO 1 ABA, DE 0,52 X 2,50 M (SEM AMIANTO) | UN | CR | 65,73
7234 | TELHA ESTRUTURAL DE FIBROCIMENTO 1 ABA, DE 0,52 X 3,60 M (SEM AMIANTO) | UN | CR | 94,81
7224 | TELHA ESTRUTURAL DE FIBROCIMENTO 1 ABA, DE 0,52 X 4,00 M (SEM AMIANTO) | UN | CR | 104,72
7221 | TELHA ESTRUTURAL DE FIBROCIMENTO 1 ABA, DE 0,52 X 4,50 M (SEM AMIANTO) | M2 | CR | 50,92
7210 | TELHA ESTRUTURAL DE FIBROCIMENTO 1 ABA, DE 0,52 X 4,50 M (SEM AMIANTO) | UN | CR | 119,15
7225 | TELHA ESTRUTURAL DE FIBROCIMENTO 1 ABA, DE 0,52 X 5,00 M (SEM AMIANTO) | UN | CR | 132,40
7226 | TELHA ESTRUTURAL DE FIBROCIMENTO 1 ABA, DE 0,52 X 5,50 M (SEM AMIANTO) | UN | CR | 145,69
7236 | TELHA ESTRUTURAL DE FIBROCIMENTO 1 ABA, DE 0,52 X 6,00 M (SEM AMIANTO) | UN | CR | 158,90
7227 | TELHA ESTRUTURAL DE FIBROCIMENTO 1 ABA, DE 0,52 X 6,50 M (SEM AMIANTO) | UN | CR | 172,14
7212 | TELHA ESTRUTURAL DE FIBROCIMENTO 1 ABA, DE 0,52 X 7,20 M (SEM AMIANTO) | UN | CR | 190,61
7229 | TELHA ESTRUTURAL DE FIBROCIMENTO 2 ABAS, DE 1,00 X 3,00 M (SEM AMIANTO) | UN | CR | 126,05
7230 | TELHA ESTRUTURAL DE FIBROCIMENTO 2 ABAS, DE 1,00 X 4,60 M (SEM AMIANTO) | UN | CR | 200,86
7231 | TELHA ESTRUTURAL DE FIBROCIMENTO 2 ABAS, DE 1,00 X 6,00 M (SEM AMIANTO) | UN | CR | 263,79
7220 | TELHA ESTRUTURAL DE FIBROCIMENTO 2 ABAS, DE 1,00 X 7,40 M (SEM AMIANTO) | UN | CR | 324,31
34447 | TELHA ESTRUTURAL DE FIBROCIMENTO 2 ABAS, DE 1,00 X 8,20 M (SEM AMIANTO) | UN | CR | 360,97
7233 | TELHA ESTRUTURAL DE FIBROCIMENTO 2 ABAS, DE 1,00 X 9,20 M (SEM AMIANTO) | UN | CR | 404,12
39520 | TELHA ISOLANTE COM NUCLEO EM POLIESTIRENO (EPS), E = 30 MM, REVESTIDA EM ACO ZINCADO *0,5* MM COM PRE-PINTURA NAS DUAS FACES, FACE SUPERIOR EM TELHA TRAPEZOIDAL E FACE INFERIOR EM CHAPA PLANA (NAO INCLUI ACESSORIOS DE FIXACAO) | M2 | CR | 95,53
39521 | TELHA ISOLANTE COM NUCLEO EM POLIESTIRENO (EPS), E = 50 MM, REVESTIDA EM ACO ZINCADO *0,5* MM COM PRE-PINTURA NAS DUAS FACES, FACE SUPERIOR EM TELHA TRAPEZOIDAL E FACE INFERIOR EM CHAPA PLANA (NAO INCLUI ACESSORIOS DE FIXACAO) | M2 | CR | 102,32
39522 | TELHA ISOLANTE COM NUCLEO EM POLIESTIRENO (EPS), E = 50 MM, REVESTIDA EM TELHA TRAPEZOIDAL DE ACO ZINCADO *0,5* MM COM PRE-PINTURA NAS DUAS FACES (NAO INCLUI ACESSORIOS DE FIXACAO) | M2 | CR | 81,81
7246 | TELHA VIDRO TIPO CANAL OU COLONIAL, C = 46 A 50 CM | UN | CR | 30,04
12869 | TELHADISTA | H | CR | 11,86
41097 | TELHADOR ( MENSALISTA ) | MES | CR | 2.093,23
1574 | TERMINAL A COMPRESSAO EM COBRE ESTANHADO PARA CABO 10 MM2, 1 FURO E 1 COMPRESSAO, PARA PARAFUSO DE FIXACAO M6 | UN | CR | 0,89
1581 | TERMINAL A COMPRESSAO EM COBRE ESTANHADO PARA CABO 120 MM2, 1 FURO E 1 COMPRESSAO, PARA PARAFUSO DE FIXACAO M12 | UN | CR | 6,19
1575 | TERMINAL A COMPRESSAO EM COBRE ESTANHADO PARA CABO 16 MM2, 1 FURO E 1 COMPRESSAO, PARA PARAFUSO DE FIXACAO M6 | UN | CR | 1,06
1570 | TERMINAL A COMPRESSAO EM COBRE ESTANHADO PARA CABO 2,5 MM2, 1 FURO E 1 COMPRESSAO, PARA PARAFUSO DE FIXACAO M5 | UN | CR | 0,53
1576 | TERMINAL A COMPRESSAO EM COBRE ESTANHADO PARA CABO 25 MM2, 1 FURO E 1 COMPRESSAO, PARA PARAFUSO DE FIXACAO M8 | UN | CR | 1,46
1577 | TERMINAL A COMPRESSAO EM COBRE ESTANHADO PARA CABO 35 MM2, 1 FURO E 1 COMPRESSAO, PARA PARAFUSO DE FIXACAO M8 | UN | CR | 1,65
1571 | TERMINAL A COMPRESSAO EM COBRE ESTANHADO PARA CABO 4 MM2, 1 FURO E 1 COMPRESSAO, PARA PARAFUSO DE FIXACAO M5 | UN | CR | 0,69
1578 | TERMINAL A COMPRESSAO EM COBRE ESTANHADO PARA CABO 50 MM2, 1 FURO E 1 COMPRESSAO, PARA PARAFUSO DE FIXACAO M8 | UN | CR | 2,87
1573 | TERMINAL A COMPRESSAO EM COBRE ESTANHADO PARA CABO 6 MM2, 1 FURO E 1 COMPRESSAO, PARA PARAFUSO DE FIXACAO M6 | UN | CR | 0,82
1579 | TERMINAL A COMPRESSAO EM COBRE ESTANHADO PARA CABO 70 MM2, 1 FURO E 1 COMPRESSAO, PARA PARAFUSO DE FIXACAO M10 | UN | CR | 3,58
1580 | TERMINAL A COMPRESSAO EM COBRE ESTANHADO PARA CABO 95 MM2, 1 FURO E 1 COMPRESSAO, PARA PARAFUSO DE FIXACAO M12 | UN | CR | 4,40
7571 | TERMINAL AEREO EM ACO GALVANIZADO DN 5/16", COMPRIMENTO DE 350MM, COM BASE DE FIXACAO HORIZONTAL | UN | CR | 6,37
39321 | TERMINAL DE VENTILACAO, 100 MM, SERIE NORMAL, ESGOTO PREDIAL | UN | CR | 6,74
39319 | TERMINAL DE VENTILACAO, 50 MM, SERIE NORMAL, ESGOTO PREDIAL | UN | CR | 4,12
39320 | TERMINAL DE VENTILACAO, 75 MM, SERIE NORMAL, ESGOTO PREDIAL | UN | CR | 4,92
1591 | TERMINAL METALICO A PRESSAO PARA 1 CABO DE 120 MM2, COM 1 FURO DE FIXACAO | UN | CR | 13,66
1547 | TERMINAL METALICO A PRESSAO PARA 1 CABO DE 150 A 185 MM2, COM 2 FUROS PARA FIXACAO | UN | CR | 71,60
38196 | TERMINAL METALICO A PRESSAO PARA 1 CABO DE 150 MM2, COM 1 FURO DE FIXACAO | UN | CR | 13,94
1543 | TERMINAL METALICO A PRESSAO PARA 1 CABO DE 16 A 25 MM2, COM 2 FUROS PARA FIXACAO | UN | CR | 14,82
1585 | TERMINAL METALICO A PRESSAO PARA 1 CABO DE 16 MM2, COM 1 FURO DE FIXACAO | UN | CR | 2,87
1593 | TERMINAL METALICO A PRESSAO PARA 1 CABO DE 185 MM2, COM 1 FURO DE FIXACAO | UN | CR | 15,24
11838 | TERMINAL METALICO A PRESSAO PARA 1 CABO DE 240 MM2, COM 1 FURO DE FIXACAO | UN | CR | 20,11
1594 | TERMINAL METALICO A PRESSAO PARA 1 CABO DE 25 A 35 MM2, COM 2 FUROS PARA FIXACAO | UN | CR | 20,33
1586 | TERMINAL METALICO A PRESSAO PARA 1 CABO DE 25 MM2, COM 1 FURO DE FIXACAO | UN | CR | 3,63
11839 | TERMINAL METALICO A PRESSAO PARA 1 CABO DE 300 MM2, COM 1 FURO DE FIXACAO | UN | CR | 29,26
1587 | TERMINAL METALICO A PRESSAO PARA 1 CABO DE 35 MM2, COM 1 FURO DE FIXACAO | UN | CR | 3,70
1545 | TERMINAL METALICO A PRESSAO PARA 1 CABO DE 50 A 70 MM2, COM 2 FUROS PARA FIXACAO | UN | CR | 35,11
1588 | TERMINAL METALICO A PRESSAO PARA 1 CABO DE 50 MM2, COM 1 FURO DE FIXACAO | UN | CR | 5,07
1535 | TERMINAL METALICO A PRESSAO PARA 1 CABO DE 6 A 10 MM2, COM 1 FURO DE FIXACAO | UN | CR | 2,92
1589 | TERMINAL METALICO A PRESSAO PARA 1 CABO DE 70 MM2, COM 1 FURO DE FIXACAO | UN | CR | 5,23
1546 | TERMINAL METALICO A PRESSAO PARA 1 CABO DE 95 A 120 MM2, COM 2 FUROS PARA FIXACAO | UN | CR | 59,25
1590 | TERMINAL METALICO A PRESSAO PARA 1 CABO DE 95 MM2, COM 1 FURO DE FIXACAO | UN | CR | 9,21
1542 | TERMINAL METALICO A PRESSAO 1 CABO, PARA CABOS DE 4 A 10 MM2, COM 2 FUROS PARA FIXACAO | UN | CR | 12,20
38415 | TERMOFUSORA PARA TUBOS E CONEXOES EM PPR COM DIAMETROS DE 20 A 63 MM, POTENCIA DE 800 W, TENSAO 220 V | UN | CR | 758,36
38414 | TERMOFUSORA PARA TUBOS E CONEXOES EM PPR COM DIAMETROS DE 75 A 110 MM, POTENCIA DE *1100* W, TENSAO 220 V | UN | CR | 1.064,37
38128 | TERRA VEGETAL (ENSACADA) | KG | C | 0,45
7253 | TERRA VEGETAL (GRANEL) | M3 | CR | 96,42
38955 | TESOURA / CORTADOR DE TUBOS PEX | UN | CR | 28,86
4806 | TESTEIRA ANTIDERRAPANTE PARA PISO VINILICO *5 X 2,5* CM, E = 2 MM | M | CR | 11,14
34401 | TIJOLO CERAMICO LAMINADO 5,5 X 11 X 23 CM | UN | CR | 0,83
7258 | TIJOLO CERAMICO MACICO *5 X 10 X 20* CM | UN | CR | 0,26
7260 | TIJOLO CERAMICO MACICO APARENTE *6 X 12 X 24* CM | UN | CR | 0,81
7256 | TIJOLO CERAMICO MACICO APARENTE 2 FUROS, *6,5 X 10 X 20* CM | UN | CR | 0,47
34400 | TIJOLO CERAMICO REFRATARIO 2,5 X 11,4 X 22,9 CM | UN | CR | 2,05
10617 | TIJOLO CERAMICO REFRATARIO 6,3 X 11,4 X 22,9 CM | UN | CR | 2,86
7280 | TIL DE PASSAGEM, EM PVC, JE, BBB, DN 100 X 100 MM, PARA REDE COLETORA DE ESGOTO NBR 10569 | UN | AS | 292,33
7282 | TIL DE PASSAGEM, EM PVC, JE, BBB, DN 150 X 150 MM, PARA REDE COLETORA DE ESGOTO NBR 10569 | UN | AS | 550,27
7276 | TIL DE PASSAGEM, EM PVC, JE, BBB, DN 200 X 150 MM, PARA REDE COLETORA DE ESGOTO NBR 10569 | UN | AS | 595,78
7277 | TIL DE PASSAGEM, EM PVC, JE, BBB, DN 250 X 150 MM, PARA REDE COLETORA DE ESGOTO NBR 10569 | UN | AS | 769,17
7278 | TIL DE PASSAGEM, EM PVC, JE, BBB, DN 300 X 150 MM, PARA REDE COLETORA DE ESGOTO NBR 10569 | UN | AS | 985,89
7274 | TIL PARA LIGACAO PREDIAL, EM PVC, JE, BBB, DN 100 X 100 MM, PARA REDE COLETORA ESGOTO (NBR 10569) | UN | AS | 20,49
7275 | TIL RADIAL, PVC, JE, BBB, DN 150 X 200 MM, PARA REDE COLETORA DE ESGOTO (NBR 10569) | UN | AS | 539,15
7284 | TIL RADIAL, PVC, JE, BBB, DN 300 X 200 MM, PARA REDE COLETORA DE ESGOTO (NBR 10569) | UN | AS | 1.660,57
11663 | TIL TUBO QUEDA, EM PVC, JE, BBB, DN 100 X 100 MM, PARA REDE COLETORA DE ESGOTO (NBR 10569) | UN | AS | 200,66
11665 | TIL TUBO QUEDA, EM PVC, JE, BBB, DN 150 X 150 MM, PARA REDE COLETORA DE ESGOTO (NBR 10569) | UN | AS | 887,28
11666 | TIL TUBO QUEDA, EM PVC, JE, BBB, DN 200 X 150 MM, PARA REDE COLETORA DE ESGOTO (NBR 10569) | UN | AS | 894,33
11667 | TIL TUBO QUEDA, EM PVC, JE, BBB, DN 250 X 150 MM, PARA REDE COLETORA DE ESGOTO (NBR 10569) | UN | AS | 1.020,59
11668 | TIL TUBO QUEDA, EM PVC, JE, BBB, DN 300 X 150 MM, PARA REDE COLETORA DE ESGOTO (NBR 10569) | UN | AS | 1.099,07
38121 | TINTA A BASE DE RESINA ACRILICA EMULSIONADA EM AGUA, PARA SINALIZACAO HORIZONTAL VIARIA (NBR 13699) | L | CR | 10,77
7343 | TINTA A BASE DE RESINA ACRILICA, PARA SINALIZACAO HORIZONTAL VIARIA (NBR 11862) | L | CR | 10,90
7287 | TINTA A OLEO BRILHANTE PARA MADEIRA E METAIS | GL | CR | 71,67
7350 | TINTA ACRILICA PARA CERAMICA | L | CR | 17,39
7348 | TINTA ACRILICA PREMIUM PARA PISO | L | CR | 9,75
7347 | TINTA ACRILICA PREMIUM PARA PISO | GL | CR | 35,12
7355 | TINTA ACRILICA PREMIUM, COR BRANCO FOSCO | GL | CR | 52,64
7356 | TINTA ACRILICA PREMIUM, COR BRANCO FOSCO | L | CR | 14,62
7313 | TINTA ASFALTICA IMPERMEABILIZANTE DILUIDA EM SOLVENTE, PARA MATERIAIS CIMENTICIOS, METAL E MADEIRA | L | CR | 10,75
7319 | TINTA ASFALTICA IMPERMEABILIZANTE DISPERSA EM AGUA, PARA MATERIAIS CIMENTICIOS | L | CR | 6,15
38119 | TINTA BORRACHA CLORADA, ACABAMENTO SEMIBRILHO, BRANCA | L | CR | 69,99
7314 | TINTA BORRACHA CLORADA, ACABAMENTO SEMIBRILHO, CORES VIVAS | L | CR | 75,43
38131 | TINTA BORRACHA, CLORADA, ACABAMENTO SEMIBRILHO, PRETA | L | CR | 70,62
7304 | TINTA EPOXI PREMIUM, BRANCA | L | CR | 53,48
7293 | TINTA ESMALTE SINTETICO GRAFITE COM PROTECAO PARA METAIS FERROSOS | L | CR | 23,98
7311 | TINTA ESMALTE SINTETICO PREMIUM ACETINADO | L | CR | 23,19
7292 | TINTA ESMALTE SINTETICO PREMIUM BRILHANTE | L | C | 22,52
7288 | TINTA ESMALTE SINTETICO PREMIUM FOSCO | L | CR | 25,52
35693 | TINTA LATEX ACRILICA ECONOMICA, COR BRANCA | L | CR | 6,71
35692 | TINTA LATEX ACRILICA STANDARD, COR BRANCA | L | CR | 35,96
7344 | TINTA LATEX PVA PREMIUM, COR BRANCA | GL | C | 45,50
7345 | TINTA LATEX PVA PREMIUM, COR BRANCA | L | CR | 12,63
35691 | TINTA LATEX PVA STANDARD, COR BRANCA | L | CR | 9,98
7342 | TINTA MINERAL IMPERMEAVEL EM PO, BRANCA | KG | CR | 1,18
7306 | TINTA PROTETORA SUPERFICIE METALICA ALUMINIO | L | CR | 27,50
154 | TINTA/REVESTIMENTO A BASE DE RESINA EPOXI COM ALCATRAO, BICOMPONENTE | L | CR | 35,49
7338 | TINTA/REVESTIMENTO A BASE DE RESINA EPOXI COM ALCATRAO, BICOMPONENTE | KG | CR | 23,66
39574 | TIRANTE COM ELO, EM ARAME GALVANIZADO RIGIDO, NUMERO 10, COMPRIMENTO 2000 MM, PARA PENDURAL DE FORRO REMOVIVEL | UN | CR | 2,19
11060 | TIRANTE EM FERRO GALVANIZADO PARA CONTRAVENTAMENTO DE TELHA CANALETE 90, 1/4 " X 400 MM | UN | CR | 21,72
37401 | TOALHEIRO PLASTICO TIPO DISPENSER PARA PAPEL TOALHA INTERFOLHADO | UN | CR | 46,69
7525 | TOMADA INDUSTRIAL DE EMBUTIR 3P+T 30 A, 440 V, COM TRAVA, COM PLACA | UN | CR | 32,00
7524 | TOMADA INDUSTRIAL DE EMBUTIR 3P+T 30 A, 440 V, COM TRAVA, SEM PLACA | UN | CR | 30,16
38105 | TOMADA PARA ANTENA DE TV, CABO COAXIAL DE 9 MM (APENAS MODULO) | UN | CR | 7,74
38084 | TOMADA PARA ANTENA DE TV, CABO COAXIAL DE 9 MM, CONJUNTO MONTADO PARA EMBUTIR 4" X 2" (PLACA + SUPORTE + MODULO) | UN | CR | 11,00
38103 | TOMADA RJ11, 2 FIOS (APENAS MODULO) | UN | CR | 11,63
38082 | TOMADA RJ11, 2 FIOS, CONJUNTO MONTADO PARA EMBUTIR 4" X 2" (PLACA + SUPORTE + MODULO) | UN | CR | 14,32
38104 | TOMADA RJ45, 8 FIOS, CAT 5E (APENAS MODULO) | UN | CR | 22,77
38083 | TOMADA RJ45, 8 FIOS, CAT 5E, CONJUNTO MONTADO PARA EMBUTIR 4" X 2" (PLACA + SUPORTE + MODULO) | UN | CR | 25,28
38101 | TOMADA 2P+T 10A, 250V (APENAS MODULO) | UN | CR | 5,53
7528 | TOMADA 2P+T 10A, 250V, CONJUNTO MONTADO PARA EMBUTIR 4" X 2" (PLACA + SUPORTE + MODULO) | UN | C | 6,50
12147 | TOMADA 2P+T 10A, 250V, CONJUNTO MONTADO PARA SOBREPOR 4" X 2" (CAIXA + MODULO) | UN | CR | 9,91
38075 | TOMADA 2P+T 20A 250V, CONJUNTO MONTADO PARA EMBUTIR 4" X 2" (PLACA + SUPORTE + MODULO) | UN | CR | 11,26
38102 | TOMADA 2P+T 20A, 250V (APENAS MODULO) | UN | CR | 7,07
38076 | TOMADAS (2 MODULOS) 2P+T 10A, 250V, CONJUNTO MONTADO PARA EMBUTIR 4" X 2" (PLACA + SUPORTE + MODULOS) | UN | CR | 12,62
7592 | TOPOGRAFO | H | C | 21,54
40820 | TOPOGRAFO (MENSALISTA) | MES | CR | 3.796,23
11762 | TORNEIRA CROMADA COM BICO PARA JARDIM/TANQUE 1/2 " OU 3/4 " (REF 1153) | UN | CR | 45,12
13418 | TORNEIRA CROMADA CURTA SEM BICO PARA TANQUE, PADRAO POPULAR, 1/2 " OU 3/4 " (REF 1140) | UN | CR | 12,60
13984 | TORNEIRA CROMADA CURTA SEM BICO PARA USO GERAL 1/2 " OU 3/4 " (REF 1152) | UN | CR | 31,53
11772 | TORNEIRA CROMADA DE MESA PARA COZINHA BICA MOVEL COM AREJADOR 1/2 " OU 3/4 " (REF 1167) | UN | CR | 76,58
36795 | TORNEIRA CROMADA DE MESA PARA LAVATORIO COM SENSOR DE PRESENCA | UN | CR | 492,54
36796 | TORNEIRA CROMADA DE MESA PARA LAVATORIO TEMPORIZADA PRESSAO BICA BAIXA | UN | CR | 126,81
36791 | TORNEIRA CROMADA DE MESA PARA LAVATORIO, BICA ALTA (REF 1195) | UN | CR | 65,34
13415 | TORNEIRA CROMADA DE MESA PARA LAVATORIO, PADRAO POPULAR, 1/2 " OU 3/4 " (REF 1193) | UN | C | 37,98
36792 | TORNEIRA CROMADA DE PAREDE LONGA PARA LAVATORIO (REF 1178) | UN | CR | 124,90
11773 | TORNEIRA CROMADA DE PAREDE PARA COZINHA BICA MOVEL COM AREJADOR 1/2 " OU 3/4 " (REF 1168) | UN | CR | 73,11
11775 | TORNEIRA CROMADA DE PAREDE PARA COZINHA COM AREJADOR 1/2 " OU 3/4 " (REF 1157) | UN | CR | 76,34
13983 | TORNEIRA CROMADA DE PAREDE PARA COZINHA COM AREJADOR, PADRAO POPULAR, 1/2 " OU 3/4 " (REF 1159) | UN | CR | 39,00
13416 | TORNEIRA CROMADA DE PAREDE PARA COZINHA SEM AREJADOR, PADRAO POPULAR, 1/2 " OU 3/4 " (REF 1158) | UN | CR | 31,45
13417 | TORNEIRA CROMADA SEM BICO PARA TANQUE 1/2 " OU 3/4 " (REF 1143) | UN | CR | 27,74
7604 | TORNEIRA CROMADA SEM BICO PARA TANQUE, PADRAO POPULAR, 1/2 " OU 3/4 " (REF 1126) | UN | CR | 12,01
11777 | TORNEIRA ELETRICA DE PAREDE, BICA ALTA, PARA COZINHA, 5500 W (110/220 V) | UN | CR | 98,66
7602 | TORNEIRA METAL AMARELO COM BICO PARA JARDIM, PADRAO POPULAR, 1/2 " OU 3/4 " (REF 1128) | UN | CR | 11,91
7603 | TORNEIRA METAL AMARELO CURTA SEM BICO PARA TANQUE, PADRAO POPULAR, 1/2 " OU 3/4 " (REF 1120) | UN | CR | 11,55
11763 | TORNEIRA METALICA DE BOIA CONVENCIONAL PARA CAIXA D'AGUA, 1.1/2", COM HASTE METALICA E BALAO PLASTICO | UN | CR | 41,92
11764 | TORNEIRA METALICA DE BOIA CONVENCIONAL PARA CAIXA D'AGUA, 1.1/4", COM HASTE METALICA E BALAO PLASTICO | UN | CR | 44,78
11826 | TORNEIRA METALICA DE BOIA CONVENCIONAL PARA CAIXA D'AGUA, 1/2 ", COM HASTE METALICA E BALAO METALICO | UN | CR | 17,86
11829 | TORNEIRA METALICA DE BOIA CONVENCIONAL PARA CAIXA D'AGUA, 1/2", COM HASTE METALICA E BALAO PLASTICO | UN | CR | 10,73
11825 | TORNEIRA METALICA DE BOIA CONVENCIONAL PARA CAIXA D'AGUA, 1", COM HASTE METALICA E BALAO PLASTICO | UN | CR | 18,40
11767 | TORNEIRA METALICA DE BOIA CONVENCIONAL PARA CAIXA D'AGUA, 2", COM HASTE METALICA E BALAO PLASTICO | UN | CR | 74,33
7606 | TORNEIRA METALICA DE BOIA CONVENCIONAL PARA CAIXA D'AGUA, 3/4 ", COM HASTE METALICA E BALAO METALICO | UN | CR | 18,60
11830 | TORNEIRA METALICA DE BOIA CONVENCIONAL PARA CAIXA D'AGUA, 3/4", COM HASTE METALICA E BALAO PLASTICO | UN | CR | 11,59
11766 | TORNEIRA METALICA DE BOIA VAZAO TOTAL PARA CAIXA D'AGUA, 1/2", COM HASTE METALICA E BALAO PLASTICO | UN | CR | 20,61
11765 | TORNEIRA METALICA DE BOIA VAZAO TOTAL PARA CAIXA D'AGUA, 1", COM HASTE METALICA E BALAO PLASTICO | UN | CR | 28,07
11824 | TORNEIRA METALICA DE BOIA VAZAO TOTAL PARA CAIXA D'AGUA, 3/4", COM HASTE METALICA E BALAO PLASTICO | UN | CR | 21,26
40329 | TORNEIRA PLASTICA DE BOIA CONVENCIONAL PARA CAIXA DE AGUA, 3/4 ", COM HASTE METALICA E COM BALAO PLASTICO (PADRAO POPULAR) | UN | C | 9,00
11823 | TORNEIRA PLASTICA DE BOIA PARA CAIXA DE DESCARGA, 1/2", COM HASTE METALICA E BALAO PLASTICO | UN | CR | 3,89
11832 | TORNEIRA PLASTICA DE MESA PARA LAVATORIO 1/2 " | UN | CR | 13,59
11822 | TORNEIRA PLASTICA DE MESA, BICA MOVEL, PARA COZINHA 1/2 " | UN | CR | 37,03
11831 | TORNEIRA PLASTICA PARA TANQUE 1/2 " OU 3/4 " COM BICO PARA MANGUEIRA | UN | CR | 28,12
40609 | TORRE METALICA COMPLETA PARA UMA CARGA DE 8 TF (80 KN) E PE DIREITO DE 6 M, INCLUINDO MODULOS , DIAGONAIS, SAPATAS E FORCADOS (LOCACAO) (COLETADO CAIXA) | MES | CR | 140,89
7613 | TRANSFORMADOR TRIFASICO DE DISTRIBUICAO, POTENCIA DE 1000 KVA, TENSAO NOMINAL DE 15 KV, TENSAO SECUNDARIA DE 220/127V, EM OLEO ISOLANTE TIPO MINERAL | UN | CR | 54.619,73
7619 | TRANSFORMADOR TRIFASICO DE DISTRIBUICAO, POTENCIA DE 112,5 KVA, TENSAO NOMINAL DE 15 KV, TENSAO SECUNDARIA DE 220/127V, EM OLEO ISOLANTE TIPO MINERAL | UN | CR | 8.443,04
12076 | TRANSFORMADOR TRIFASICO DE DISTRIBUICAO, POTENCIA DE 15 KVA, TENSAO NOMINAL DE 15 KV, TENSAO SECUNDARIA DE 220/127V, EM OLEO ISOLANTE TIPO MINERAL | UN | CR | 3.872,95
7614 | TRANSFORMADOR TRIFASICO DE DISTRIBUICAO, POTENCIA DE 150 KVA, TENSAO NOMINAL DE 15 KV, TENSAO SECUNDARIA DE 220/127V, EM OLEO ISOLANTE TIPO MINERAL | UN | CR | 10.648,69
7618 | TRANSFORMADOR TRIFASICO DE DISTRIBUICAO, POTENCIA DE 1500 KVA, TENSAO NOMINAL DE 15 KV, TENSAO SECUNDARIA DE 220/127V, EM OLEO ISOLANTE TIPO MINERAL | UN | CR | 69.064,75
7620 | TRANSFORMADOR TRIFASICO DE DISTRIBUICAO, POTENCIA DE 225 KVA, TENSAO NOMINAL DE 15 KV, TENSAO SECUNDARIA DE 220/127V, EM OLEO ISOLANTE TIPO MINERAL | UN | CR | 14.938,54
7610 | TRANSFORMADOR TRIFASICO DE DISTRIBUICAO, POTENCIA DE 30 KVA, TENSAO NOMINAL DE 15 KV, TENSAO SECUNDARIA DE 220/127V, EM OLEO ISOLANTE TIPO MINERAL | UN | CR | 4.730,53
7615 | TRANSFORMADOR TRIFASICO DE DISTRIBUICAO, POTENCIA DE 300 KVA, TENSAO NOMINAL DE 15 KV, TENSAO SECUNDARIA DE 220/127V, EM OLEO ISOLANTE TIPO MINERAL | UN | CR | 17.428,29
7617 | TRANSFORMADOR TRIFASICO DE DISTRIBUICAO, POTENCIA DE 45 KVA, TENSAO NOMINAL DE 15 KV, TENSAO SECUNDARIA DE 220/127V, EM OLEO ISOLANTE TIPO MINERAL | UN | CR | 5.283,81
7616 | TRANSFORMADOR TRIFASICO DE DISTRIBUICAO, POTENCIA DE 500 KVA, TENSAO NOMINAL DE 15 KV, TENSAO SECUNDARIA DE 220/127V, EM OLEO ISOLANTE TIPO MINERAL | UN | CR | 28.440,21
7611 | TRANSFORMADOR TRIFASICO DE DISTRIBUICAO, POTENCIA DE 75 KVA, TENSAO NOMINAL DE 15 KV, TENSAO SECUNDARIA DE 220/127V, EM OLEO ISOLANTE TIPO MINERAL | UN | C | 6.833,00
7612 | TRANSFORMADOR TRIFASICO DE DISTRIBUICAO, POTENCIA DE 750 KVA, TENSAO NOMINAL DE 15 KV, TENSAO SECUNDARIA DE 220/127V, EM OLEO ISOLANTE TIPO MINERAL | UN | CR | 39.010,61
37371 | TRANSPORTE - HORISTA (ENCARGOS COMPLEMENTARES) (COLETADO CAIXA) | H | C | 0,71
40861 | TRANSPORTE - MENSALISTA (ENCARGOS COMPLEMENTARES) (COLETADO CAIXA) | MES | C | 133,63
36510 | TRATOR DE ESTEIRAS, POTENCIA BRUTA DE 133 HP, PESO OPERACIONAL DE 14 T, COM LAMINA COM CAPACIDADE DE 3,00 M3 | UN | CR | 504.892,94
25020 | TRATOR DE ESTEIRAS, POTENCIA BRUTA DE 347 HP, PESO OPERACIONAL DE 38,5 T, COM ESCARIFICADOR E LAMINA COM CAPACIDADE DE 4,70M3 | UN | CR | 2.079.981,29
7622 | TRATOR DE ESTEIRAS, POTENCIA DE 100 HP, PESO OPERACIONAL DE 9,4 T, COM LAMINA COM CAPACIDADE DE 2,19 M3 | UN | CR | 489.819,95
7624 | TRATOR DE ESTEIRAS, POTENCIA DE 150 HP, PESO OPERACIONAL DE 16,7 T, COM RODA MOTRIZ ELEVADA E LAMINA COM CONTATO DE 3,18M3 | UN | C | 635.000,00
7625 | TRATOR DE ESTEIRAS, POTENCIA DE 170 HP, PESO OPERACIONAL DE 19 T, COM LAMINA COM CAPACIDADE DE 5,2 M3 | UN | CR | 631.116,14
7623 | TRATOR DE ESTEIRAS, POTENCIA DE 347 HP, PESO OPERACIONAL DE 38,5 T, COM LAMINA COM CAPACIDADE DE 8,70M3 | UN | CR | 2.079.981,29
36508 | TRATOR DE ESTEIRAS, POTENCIA NO VOLANTE DE 200 HP, PESO OPERACIONAL DE 20,1 T, COM RODA MOTRIZ ELEVADA E LAMINA COM CAPACIDADE DE 3,89 M3 | UN | CR | 935.450,12
36509 | TRATOR DE ESTEIRAS, POTENCIA 125 HP, PESO OPERACIONAL DE 12,9 T, COM LAMINA COM CAPACIDADE DE 2,7 M3 | UN | CR | 512.660,51
13238 | TRATOR DE PNEUS COM POTENCIA DE 105 CV, TRACAO 4 X 4, PESO COM LASTRO DE 5775 KG | UN | CR | 154.900,44
36511 | TRATOR DE PNEUS COM POTENCIA DE 122 CV, TRACAO 4 X 4, PESO COM LASTRO DE 4510 KG | UN | CR | 179.487,81
36515 | TRATOR DE PNEUS COM POTENCIA DE 15 CV, PESO COM LASTRO DE 1160 KG | UN | CR | 52.862,84
10598 | TRATOR DE PNEUS COM POTENCIA DE 50 CV, TRACAO 4 X 2, PESO COM LASTRO DE 2714 KG | UN | CR | 85.725,09
7640 | TRATOR DE PNEUS COM POTENCIA DE 85 CV, TRACAO 4 X 4, PESO COM LASTRO DE 4675 KG | UN | C | 131.542,45
36513 | TRATOR DE PNEUS COM POTENCIA DE 85 CV, TURBO, PESO COM LASTRO DE 4900 KG | UN | CR | 126.717,17
36514 | TRATOR DE PNEUS COM POTENCIA DE 95 CV, TRACAO 4 X 4, PESO MAXIMO DE 5225 KG | UN | CR | 141.377,39
36149 | TRAVA-QUEDAS EM ACO PARA CORDA DE 12 MM, EXTENSOR DE 25 X 300 MM, COM MOSQUETAO TIPO GANCHO TRAVA DUPLA | UN | CR | 117,50
11581 | TRILHO EM ALUMINIO "U", COM ABAULADO PARA ROLDANA DE PORTA DE CORRER, *40 X 40* MM | M | CR | 21,40
11580 | TRILHO QUADRADO, EM ALUMINIO (VERGALHAO MACICO), 1/4", (*6 X 6* CM), PARA RODIZIOS | M | CR | 9,74
38177 | TRINCO / FECHO TIPO AVIAO, EM ZAMAC CROMADO, *60* MM, PARA JANELAS - INCLUI PARAFUSOS | UN | CR | 6,61
10743 | TROLEY MANUAL CAPACIDADE 1 T | UN | CR | 574,64
39848 | TUBO / MANGUEIRA PRETA EM POLIETILENO, LINHA PESADA OU REFORCADA, TIPO ESPAGUETE, PARA INJECAO DE CALDA DE CIMENTO, D = 1/2", ESPESSURA 1,5 MM | M | AS | 1,06
21016 | TUBO ACO GALVANIZADO COM COSTURA, CLASSE LEVE, DN 100 MM ( 4"), E = 3,75 MM, *10,55* KG/M (NBR 5580) | M | CR | 90,88
21008 | TUBO ACO GALVANIZADO COM COSTURA, CLASSE LEVE, DN 15 MM ( 1/2"), E = 2,25 MM, *1,2* KG/M (NBR 5580) | M | CR | 10,61
21009 | TUBO ACO GALVANIZADO COM COSTURA, CLASSE LEVE, DN 20 MM ( 3/4"), E = 2,25 MM, *1,3* KG/M (NBR 5580) | M | CR | 13,82
21010 | TUBO ACO GALVANIZADO COM COSTURA, CLASSE LEVE, DN 25 MM ( 1"), E = 2,65 MM, *2,11* KG/M (NBR 5580) | M | C | 18,56
21011 | TUBO ACO GALVANIZADO COM COSTURA, CLASSE LEVE, DN 32 MM ( 1 1/4"), E = 2,65 MM, *2,71* KG/M (NBR 5580) | M | CR | 27,05
21012 | TUBO ACO GALVANIZADO COM COSTURA, CLASSE LEVE, DN 40 MM ( 1 1/2"), E = 3,00 MM, *3,48* KG/M (NBR 5580) | M | CR | 29,89
21013 | TUBO ACO GALVANIZADO COM COSTURA, CLASSE LEVE, DN 50 MM ( 2"), E = 3,00 MM, *4,40* KG/M (NBR 5580) | M | CR | 39,01
21014 | TUBO ACO GALVANIZADO COM COSTURA, CLASSE LEVE, DN 65 MM ( 2 1/2"), E = 3,35 MM, * 6,23* KG/M (NBR 5580) | M | CR | 54,58
21015 | TUBO ACO GALVANIZADO COM COSTURA, CLASSE LEVE, DN 80 MM ( 3"), E = 3,35 MM, *7,32* KG/M (NBR 5580) | M | CR | 62,71
7697 | TUBO ACO GALVANIZADO COM COSTURA, CLASSE MEDIA, DN 1.1/2", E = *3,25* MM, PESO *3,61* KG/M (NBR 5580) | M | CR | 29,92
7698 | TUBO ACO GALVANIZADO COM COSTURA, CLASSE MEDIA, DN 1.1/4", E = *3,25* MM, PESO *3,14* KG/M (NBR 5580) | M | CR | 25,75
7691 | TUBO ACO GALVANIZADO COM COSTURA, CLASSE MEDIA, DN 1/2", E = *2,65* MM, PESO *1,22* KG/M (NBR 5580) | M | CR | 10,88
40626 | TUBO ACO GALVANIZADO COM COSTURA, CLASSE MEDIA, DN 1", E = 3,38 MM, PESO 2,50 KG/M (NBR 5580) | M | CR | 20,42
7701 | TUBO ACO GALVANIZADO COM COSTURA, CLASSE MEDIA, DN 2.1/2", E = *3,65* MM, PESO *6,51* KG/M (NBR 5580) | M | CR | 53,55
7696 | TUBO ACO GALVANIZADO COM COSTURA, CLASSE MEDIA, DN 2", E = *3,65* MM, PESO *5,10* KG/M (NBR 5580) | M | CR | 43,15
7700 | TUBO ACO GALVANIZADO COM COSTURA, CLASSE MEDIA, DN 3/4", E = *2,65* MM, PESO *1,58* KG/M (NBR 5580) | M | CR | 13,76
7694 | TUBO ACO GALVANIZADO COM COSTURA, CLASSE MEDIA, DN 3", E = *4,05* MM, PESO *8,47* KG/M (NBR 5580) | M | CR | 72,06
7693 | TUBO ACO GALVANIZADO COM COSTURA, CLASSE MEDIA, DN 4", E = 4,50* MM, PESO 12,10* KG/M (NBR 5580) | M | CR | 99,24
7692 | TUBO ACO GALVANIZADO COM COSTURA, CLASSE MEDIA, DN 5", E = *5,40* MM, PESO *17,80* KG/M (NBR 5580) | M | CR | 148,58
7695 | TUBO ACO GALVANIZADO COM COSTURA, CLASSE MEDIA, DN 6", E = 4,85* MM, PESO 19,68* KG/M (NBR 5580) | M | CR | 161,14
13356 | TUBO ACO INDUSTRIAL DN 2" (50,8 MM) E=1,50MM, PESO= 1,8237 KG/M | M | CR | 11,68
20999 | TUBO ACO PRETO COM COSTURA, NBR 5580, CLASSE L, DN = 15 MM, E = 2,25 MM, 1,06 KG/M | M | CR | 6,43
21001 | TUBO ACO PRETO COM COSTURA, NBR 5580, CLASSE L, DN = 25 MM, E = 2,65 MM, 2,02 KG/M | M | C | 12,00
21003 | TUBO ACO PRETO COM COSTURA, NBR 5580, CLASSE L, DN = 40 MM, E = 3,0 MM, 3,34 KG/M | M | CR | 19,72
21006 | TUBO ACO PRETO COM COSTURA, NBR 5580, CLASSE L, DN = 80 MM, E = 3,35 MM, 7,07 KG/M | M | CR | 41,85
21019 | TUBO ACO PRETO COM COSTURA, NBR 5580, CLASSE M, DN = 25 MM, E = 3,35 MM, *2,50* KG//M | M | CR | 14,54
21021 | TUBO ACO PRETO COM COSTURA, NBR 5580, CLASSE M, DN = 40 MM, E = 3,35 MM, *3,71* KG//M | M | CR | 22,99
21024 | TUBO ACO PRETO COM COSTURA, NBR 5580, CLASSE M, DN = 80 MM, E = 4,05 MM, *8,47* KG/M | M | CR | 49,27
40624 | TUBO ACO PRETO SEM COSTURA 1 1/2", E= *3,68 MM, SCHEDULE 40, 4,05 KG/M | M | CR | 36,08
13127 | TUBO ACO PRETO SEM COSTURA 1/2", E= *2,77 MM, SCHEDULE 40, *1,27 KG/M | M | CR | 16,09
13137 | TUBO ACO PRETO SEM COSTURA 1/2", E= *3,73 MM, SCHEDULE 80, *1,62 KG/M | M | CR | 21,35
20989 | TUBO ACO PRETO SEM COSTURA 14", E= *11,13 MM, SCHEDULE 40, *94,55 KG/M | M | CR | 765,17
21147 | TUBO ACO PRETO SEM COSTURA 2 1/2", E = 5,16 MM, SCHEDULE 40 (8,62 KG/M) | M | CR | 71,74
21148 | TUBO ACO PRETO SEM COSTURA 2", E= *3,91* MM, SCHEDULE 40, *5,43* KG/M | M | C | 44,28
20984 | TUBO ACO PRETO SEM COSTURA 20", E= *12,70 MM, SCHEDULE 30, *154,97 KG/M | M | CR | 1.468,21
13042 | TUBO ACO PRETO SEM COSTURA 20", E= *6,35 MM, SCHEDULE 10, *78,46 KG/M | M | CR | 813,60
21150 | TUBO ACO PRETO SEM COSTURA 3/4", E= *2,87 MM, SCHEDULE 40, *1,69 KG/M | M | CR | 21,95
13141 | TUBO ACO PRETO SEM COSTURA 3/4", E= *3,91 MM, SCHEDULE 80, *2,19 KG/M. | M | CR | 27,66
21151 | TUBO ACO PRETO SEM COSTURA 4", E= *6,02 MM, SCHEDULE 40, *16,06 KG/M | M | CR | 131,42
13142 | TUBO ACO PRETO SEM COSTURA 4", E= *8,56 MM, SCHEDULE 80, *22,31 KG/M | M | CR | 187,88
20994 | TUBO ACO PRETO SEM COSTURA 6", E= *10,97 MM, SCHEDULE 80, *42,56 KG/M | M | CR | 354,23
7672 | TUBO ACO PRETO SEM COSTURA 6", E= 7,11 MM, SCHEDULE 40, *28,26 KG/M | M | CR | 232,06
20995 | TUBO ACO PRETO SEM COSTURA 8", E= *12,70 MM, SCHEDULE 80, *64,64 KG/M | M | CR | 465,53
7690 | TUBO ACO PRETO SEM COSTURA 8", E= *6,35 MM, SCHEDULE 20, *33,27 KG/M | M | CR | 269,24
20980 | TUBO ACO PRETO SEM COSTURA 8", E= *7,04 MM, SCHEDULE 30, *36,75 KG/M | M | CR | 293,72
7661 | TUBO ACO PRETO SEM COSTURA 8", E= *8,18 MM, SCHEDULE 40, *42,55 KG/M | M | CR | 349,41
36365 | TUBO COLETOR DE ESGOTO PVC, JEI, DN 100 MM (NBR 7362) | M | C | 13,55
41930 | TUBO COLETOR DE ESGOTO PVC, JEI, DN 200 MM (NBR 7362) | M | CR | 45,51
41931 | TUBO COLETOR DE ESGOTO PVC, JEI, DN 250 MM (NBR 7362) | M | CR | 77,14
41932 | TUBO COLETOR DE ESGOTO PVC, JEI, DN 300 MM (NBR 7362) | M | CR | 125,01
41933 | TUBO COLETOR DE ESGOTO PVC, JEI, DN 350 MM (NBR 7362) | M | CR | 155,01
41934 | TUBO COLETOR DE ESGOTO PVC, JEI, DN 400 MM (NBR 7362) | M | CR | 201,74
41936 | TUBO COLETOR DE ESGOTO, PVC, JEI, DN 150 MM (NBR 7362) | M | CR | 29,15
7720 | TUBO CONCRETO ARMADO, CLASSE EA-2, PB JE, DN 1000 MM, PARA ESGOTO SANITARIO (NBR 8890) | M | CR | 354,72
40335 | TUBO CONCRETO ARMADO, CLASSE EA-2, PB JE, DN 300 MM, PARA ESGOTO SANITARIO (NBR 8890) | M | CR | 72,25
7740 | TUBO CONCRETO ARMADO, CLASSE EA-2, PB JE, DN 400 MM, PARA ESGOTO SANITARIO (NBR 8890) | M | CR | 98,57
7741 | TUBO CONCRETO ARMADO, CLASSE EA-2, PB JE, DN 500 MM, PARA ESGOTO SANITARIO (NBR 8890) | M | CR | 124,40
7774 | TUBO CONCRETO ARMADO, CLASSE EA-2, PB JE, DN 600 MM, PARA ESGOTO SANITARIO (NBR 8890) | M | CR | 167,47
7744 | TUBO CONCRETO ARMADO, CLASSE EA-2, PB JE, DN 700 MM, PARA ESGOTO SANITARIO (NBR 8890) | M | CR | 193,05
7773 | TUBO CONCRETO ARMADO, CLASSE EA-2, PB JE, DN 800 MM, PARA ESGOTO SANITARIO (NBR 8890) | M | CR | 240,41
7754 | TUBO CONCRETO ARMADO, CLASSE EA-2, PB JE, DN 900 MM, PARA ESGOTO SANITARIO (NBR 8890) | M | CR | 326,71
7735 | TUBO CONCRETO ARMADO, CLASSE EA-3, PB JE, DN 1000 MM, PARA ESGOTO SANITARIO (NBR 8890) | M | CR | 447,79
7755 | TUBO CONCRETO ARMADO, CLASSE EA-3, PB JE, DN 400 MM, PARA ESGOTO SANITARIO (NBR 8890) | M | CR | 120,09
7776 | TUBO CONCRETO ARMADO, CLASSE EA-3, PB JE, DN 500 MM, PARA ESGOTO SANITARIO (NBR 8890) | M | CR | 156,30
7743 | TUBO CONCRETO ARMADO, CLASSE EA-3, PB JE, DN 600 MM, PARA ESGOTO SANITARIO (NBR 8890) | M | CR | 206,40
7733 | TUBO CONCRETO ARMADO, CLASSE EA-3, PB JE, DN 700 MM, PARA ESGOTO SANITARIO (NBR 8890) | M | CR | 230,16
7775 | TUBO CONCRETO ARMADO, CLASSE EA-3, PB JE, DN 800 MM, PARA ESGOTO SANITARIO (NBR 8890) | M | CR | 283,16
7734 | TUBO CONCRETO ARMADO, CLASSE EA-3, PB JE, DN 900 MM, PARA ESGOTO SANITARIO (NBR 8890) | M | CR | 409,37
7753 | TUBO CONCRETO ARMADO, CLASSE PA-1, PB, DN 1000 MM, PARA AGUAS PLUVIAIS (NBR 8890) | M | CR | 207,56
13256 | TUBO CONCRETO ARMADO, CLASSE PA-1, PB, DN 1100 MM, PARA AGUAS PLUVIAIS (NBR 8890) | M | CR | 242,29
7757 | TUBO CONCRETO ARMADO, CLASSE PA-1, PB, DN 1200 MM, PARA AGUAS PLUVIAIS (NBR 8890) | M | CR | 294,15
7758 | TUBO CONCRETO ARMADO, CLASSE PA-1, PB, DN 1500 MM, PARA AGUAS PLUVIAIS (NBR 8890) | M | CR | 437,52
7759 | TUBO CONCRETO ARMADO, CLASSE PA-1, PB, DN 2000 MM, PARA AGUAS PLUVIAIS (NBR 8890) | M | CR | 953,20
40334 | TUBO CONCRETO ARMADO, CLASSE PA-1, PB, DN 300 MM, PARA AGUAS PLUVIAIS (NBR 8890) | M | CR | 51,46
7745 | TUBO CONCRETO ARMADO, CLASSE PA-1, PB, DN 400 MM, PARA AGUAS PLUVIAIS (NBR 8890) | M | CR | 54,38
7714 | TUBO CONCRETO ARMADO, CLASSE PA-1, PB, DN 500 MM, PARA AGUAS PLUVIAIS (NBR 8890) | M | CR | 71,81
7725 | TUBO CONCRETO ARMADO, CLASSE PA-1, PB, DN 600 MM, PARA AGUAS PLUVIAIS (NBR 8890) | M | C | 95,00
7742 | TUBO CONCRETO ARMADO, CLASSE PA-1, PB, DN 700 MM, PARA AGUAS PLUVIAIS (NBR 8890) | M | CR | 133,34
7750 | TUBO CONCRETO ARMADO, CLASSE PA-1, PB, DN 800 MM, PARA AGUAS PLUVIAIS (NBR 8890) | M | CR | 151,21
7756 | TUBO CONCRETO ARMADO, CLASSE PA-1, PB, DN 900 MM, PARA AGUAS PLUVIAIS (NBR 8890) | M | CR | 186,68
7765 | TUBO CONCRETO ARMADO, CLASSE PA-2, PB, DN 1000 MM, PARA AGUAS PLUVIAIS (NBR 8890) | M | CR | 229,22
12569 | TUBO CONCRETO ARMADO, CLASSE PA-2, PB, DN 1100 MM, PARA AGUAS PLUVIAIS (NBR 8890) | M | CR | 246,65
7766 | TUBO CONCRETO ARMADO, CLASSE PA-2, PB, DN 1200 MM, PARA AGUAS PLUVIAIS (NBR 8890) | M | CR | 333,37
7767 | TUBO CONCRETO ARMADO, CLASSE PA-2, PB, DN 1500 MM, PARA AGUAS PLUVIAIS (NBR 8890) | M | CR | 513,70
7727 | TUBO CONCRETO ARMADO, CLASSE PA-2, PB, DN 2000 MM, PARA AGUAS PLUVIAIS (NBR 8890) | M | CR | 1.115,59
7760 | TUBO CONCRETO ARMADO, CLASSE PA-2, PB, DN 300 MM, PARA AGUAS PLUVIAIS (NBR 8890) | M | CR | 54,12
7761 | TUBO CONCRETO ARMADO, CLASSE PA-2, PB, DN 400 MM, PARA AGUAS PLUVIAIS (NBR 8890) | M | CR | 57,52
7752 | TUBO CONCRETO ARMADO, CLASSE PA-2, PB, DN 500 MM, PARA AGUAS PLUVIAIS (NBR 8890) | M | CR | 69,68
7762 | TUBO CONCRETO ARMADO, CLASSE PA-2, PB, DN 600 MM, PARA AGUAS PLUVIAIS (NBR 8890) | M | CR | 91,16
7722 | TUBO CONCRETO ARMADO, CLASSE PA-2, PB, DN 700 MM, PARA AGUAS PLUVIAIS (NBR 8890) | M | CR | 140,57
7763 | TUBO CONCRETO ARMADO, CLASSE PA-2, PB, DN 800 MM, PARA AGUAS PLUVIAIS (NBR 8890) | M | CR | 156,66
7764 | TUBO CONCRETO ARMADO, CLASSE PA-2, PB, DN 900 MM, PARA AGUAS PLUVIAIS (NBR 8890) | M | CR | 235,32
12572 | TUBO CONCRETO ARMADO, CLASSE PA-3, PB, DN 1000 MM, PARA AGUAS PLUVIAIS (NBR 8890) | M | CR | 308,53
12573 | TUBO CONCRETO ARMADO, CLASSE PA-3, PB, DN 1100 MM, PARA AGUAS PLUVIAIS (NBR 8890) | M | CR | 324,22
12574 | TUBO CONCRETO ARMADO, CLASSE PA-3, PB, DN 1200 MM, PARA AGUAS PLUVIAIS (NBR 8890) | M | CR | 421,29
12575 | TUBO CONCRETO ARMADO, CLASSE PA-3, PB, DN 1500 MM, PARA AGUAS PLUVIAIS (NBR 8890) | M | CR | 618,37
12576 | TUBO CONCRETO ARMADO, CLASSE PA-3, PB, DN 400 MM, PARA AGUAS PLUVIAIS (NBR 8890) | M | CR | 65,36
12577 | TUBO CONCRETO ARMADO, CLASSE PA-3, PB, DN 500 MM, PARA AGUAS PLUVIAIS (NBR 8890) | M | CR | 84,54
12578 | TUBO CONCRETO ARMADO, CLASSE PA-3, PB, DN 600 MM, PARA AGUAS PLUVIAIS (NBR 8890) | M | CR | 113,38
12579 | TUBO CONCRETO ARMADO, CLASSE PA-3, PB, DN 700 MM, PARA AGUAS PLUVIAIS (NBR 8890) | M | CR | 166,03
12580 | TUBO CONCRETO ARMADO, CLASSE PA-3, PB, DN 800 MM, PARA AGUAS PLUVIAIS (NBR 8890) | M | CR | 214,33
12581 | TUBO CONCRETO ARMADO, CLASSE PA-3, PB, DN 900 MM, PARA AGUAS PLUVIAIS (NBR 8890) | M | CR | 293,27
41785 | TUBO CORRUGADO PEAD, PAREDE DUPLA, INTERNA LISA, JEI, DN/DI *1000* MM, PARA SANEAMENTO | M | AS | 787,57
41781 | TUBO CORRUGADO PEAD, PAREDE DUPLA, INTERNA LISA, JEI, DN/DI *450* MM, PARA SANEAMENTO | M | AS | 179,27
41783 | TUBO CORRUGADO PEAD, PAREDE DUPLA, INTERNA LISA, JEI, DN/DI *750* MM, PARA SANEAMENTO | M | AS | 519,73
41786 | TUBO CORRUGADO PEAD, PAREDE DUPLA, INTERNA LISA, JEI, DN/DI 1200 MM, PARA SANEAMENTO | M | AS | 1.127,85
41787 | TUBO CORRUGADO PEAD, PAREDE DUPLA, INTERNA LISA, JEI, DN/DI 1500 MM, PARA SANEAMENTO | M | AS | 1.369,69
41779 | TUBO CORRUGADO PEAD, PAREDE DUPLA, INTERNA LISA, JEI, DN/DI 250 MM, PARA SANEAMENTO | M | AS | 60,84
41780 | TUBO CORRUGADO PEAD, PAREDE DUPLA, INTERNA LISA, JEI, DN/DI 300 MM, PARA SANEAMENTO | M | AS | 90,03
41782 | TUBO CORRUGADO PEAD, PAREDE DUPLA, INTERNA LISA, JEI, DN/DI 600 MM, PARA SANEAMENTO | M | AS | 350,43
41784 | TUBO CORRUGADO PEAD, PAREDE DUPLA, INTERNA LISA, JEI, DN/DI 900 MM, PARA SANEAMENTO | M | AS | 566,43
38130 | TUBO CPVC SOLDAVEL, 35 MM, AGUA QUENTE PREDIAL (NBR 15884) | M | CR | 25,62
21123 | TUBO CPVC, SOLDAVEL, 15 MM, AGUA QUENTE PREDIAL (NBR 15884) | M | C | 7,27
21124 | TUBO CPVC, SOLDAVEL, 22 MM, AGUA QUENTE PREDIAL (NBR 15884) | M | CR | 12,89
21125 | TUBO CPVC, SOLDAVEL, 28 MM, AGUA QUENTE PREDIAL (NBR 15884) | M | CR | 20,69
38028 | TUBO CPVC, SOLDAVEL, 42 MM, AGUA QUENTE PREDIAL (NBR 15884) | M | CR | 35,10
38029 | TUBO CPVC, SOLDAVEL, 54 MM, AGUA QUENTE PREDIAL (NBR 15884) | M | CR | 53,52
38030 | TUBO CPVC, SOLDAVEL, 73 MM, AGUA QUENTE PREDIAL (NBR 15884) | M | CR | 82,20
38031 | TUBO CPVC, SOLDAVEL, 89 MM, AGUA QUENTE PREDIAL (NBR 15884) | M | CR | 130,26
39749 | TUBO DE COBRE CLASSE "A", DN = 1 " (28 MM), PARA INSTALACOES DE MEDIA PRESSAO PARA GASES COMBUSTIVEIS E MEDICINAIS | M | CR | 57,23
39751 | TUBO DE COBRE CLASSE "A", DN = 1 1/2 " (42 MM), PARA INSTALACOES DE MEDIA PRESSAO PARA GASES COMBUSTIVEIS E MEDICINAIS | M | CR | 104,00
39750 | TUBO DE COBRE CLASSE "A", DN = 1 1/4 " (35 MM), PARA INSTALACOES DE MEDIA PRESSAO PARA GASES COMBUSTIVEIS E MEDICINAIS | M | CR | 86,44
39747 | TUBO DE COBRE CLASSE "A", DN = 1/2 " (15 MM), PARA INSTALACOES DE MEDIA PRESSAO PARA GASES COMBUSTIVEIS E MEDICINAIS | M | CR | 27,80
39753 | TUBO DE COBRE CLASSE "A", DN = 2 1/2 " (66 MM), PARA INSTALACOES DE MEDIA PRESSAO PARA GASES COMBUSTIVEIS E MEDICINAIS | M | CR | 191,45
39754 | TUBO DE COBRE CLASSE "A", DN = 3 " (79 MM), PARA INSTALACOES DE MEDIA PRESSAO PARA GASES COMBUSTIVEIS E MEDICINAIS | M | CR | 282,06
39748 | TUBO DE COBRE CLASSE "A", DN = 3/4 " (22 MM), PARA INSTALACOES DE MEDIA PRESSAO PARA GASES COMBUSTIVEIS E MEDICINAIS | M | CR | 44,99
39755 | TUBO DE COBRE CLASSE "A", DN = 4 " (104 MM), PARA INSTALACOES DE MEDIA PRESSAO PARA GASES COMBUSTIVEIS E MEDICINAIS | M | CR | 427,66
12742 | TUBO DE COBRE CLASSE "E", DN = 104 MM, PARA INSTALACAO HIDRAULICA PREDIAL | M | CR | 338,63
12713 | TUBO DE COBRE CLASSE "E", DN = 15 MM, PARA INSTALACAO HIDRAULICA PREDIAL | M | C | 17,96
12743 | TUBO DE COBRE CLASSE "E", DN = 22 MM, PARA INSTALACAO HIDRAULICA PREDIAL | M | CR | 30,89
12744 | TUBO DE COBRE CLASSE "E", DN = 28 MM, PARA INSTALACAO HIDRAULICA PREDIAL | M | CR | 39,21
12745 | TUBO DE COBRE CLASSE "E", DN = 35 MM, PARA INSTALACAO HIDRAULICA PREDIAL | M | CR | 56,94
12746 | TUBO DE COBRE CLASSE "E", DN = 42 MM, PARA INSTALACAO HIDRAULICA PREDIAL | M | CR | 76,89
12747 | TUBO DE COBRE CLASSE "E", DN = 54 MM, PARA INSTALACAO HIDRAULICA PREDIAL | M | CR | 111,51
12748 | TUBO DE COBRE CLASSE "E", DN = 66 MM, PARA INSTALACAO HIDRAULICA PREDIAL | M | CR | 157,10
12749 | TUBO DE COBRE CLASSE "E", DN = 79 MM, PARA INSTALACAO HIDRAULICA PREDIAL | M | CR | 229,65
39726 | TUBO DE COBRE CLASSE "I", DN = 1 " (28 MM), PARA INSTALACOES INDUSTRIAIS DE ALTA PRESSAO E VAPOR | M | CR | 75,43
39728 | TUBO DE COBRE CLASSE "I", DN = 1 1/2 " (42 MM), PARA INSTALACOES INDUSTRIAIS DE ALTA PRESSAO E VAPOR | M | CR | 132,57
39727 | TUBO DE COBRE CLASSE "I", DN = 1 1/4 " (35 MM), PARA INSTALACOES INDUSTRIAIS DE ALTA PRESSAO E VAPOR | M | CR | 109,10
39724 | TUBO DE COBRE CLASSE "I", DN = 1/2 " (15 MM), PARA INSTALACOES INDUSTRIAIS DE ALTA PRESSAO E VAPOR | M | CR | 33,40
39729 | TUBO DE COBRE CLASSE "I", DN = 2 " (54 MM), PARA INSTALACOES INDUSTRIAIS DE ALTA PRESSAO E VAPOR | M | CR | 183,59
39730 | TUBO DE COBRE CLASSE "I", DN = 2 1/2 " (66 MM), PARA INSTALACOES INDUSTRIAIS DE ALTA PRESSAO E VAPOR | M | CR | 238,20
39731 | TUBO DE COBRE CLASSE "I", DN = 3 " (79 MM), PARA INSTALACOES INDUSTRIAIS DE ALTA PRESSAO E VAPOR | M | CR | 352,79
39725 | TUBO DE COBRE CLASSE "I", DN = 3/4 " (22 MM), PARA INSTALACOES INDUSTRIAIS DE ALTA PRESSAO E VAPOR | M | CR | 54,44
39732 | TUBO DE COBRE CLASSE "I", DN = 4" (104 MM), PARA INSTALACOES INDUSTRIAIS DE ALTA PRESSAO E VAPOR | M | CR | 519,28
39660 | TUBO DE COBRE FLEXIVEL, D = 1/2 ", E = 0,79 MM, PARA AR-CONDICIONADO/ INSTALACOES GAS RESIDENCIAIS E COMERCIAIS | M | CR | 23,66
39662 | TUBO DE COBRE FLEXIVEL, D = 1/4 ", E = 0,79 MM, PARA AR-CONDICIONADO/ INSTALACOES GAS RESIDENCIAIS E COMERCIAIS | M | CR | 11,34
39661 | TUBO DE COBRE FLEXIVEL, D = 3/16 ", E = 0,79 MM, PARA AR-CONDICIONADO/ INSTALACOES GAS RESIDENCIAIS E COMERCIAIS | M | CR | 7,73
39666 | TUBO DE COBRE FLEXIVEL, D = 3/4 ", E = 0,79 MM, PARA AR-CONDICIONADO/ INSTALACOES GAS RESIDENCIAIS E COMERCIAIS | M | CR | 35,59
39664 | TUBO DE COBRE FLEXIVEL, D = 3/8 ", E = 0,79 MM, PARA AR-CONDICIONADO/ INSTALACOES GAS RESIDENCIAIS E COMERCIAIS | M | CR | 17,44
39663 | TUBO DE COBRE FLEXIVEL, D = 5/16 ", E = 0,79 MM, PARA AR-CONDICIONADO/ INSTALACOES GAS RESIDENCIAIS E COMERCIAIS | M | CR | 13,94
39665 | TUBO DE COBRE FLEXIVEL, D = 5/8 ", E = 0,79 MM, PARA AR-CONDICIONADO/ INSTALACOES GAS RESIDENCIAIS E COMERCIAIS | M | CR | 29,43
39752 | TUBO DE COBRE, CLASSE "A", DN = 2" (54 MM), PARA INSTALACOES DE MEDIA PRESSAO PARA GASES COMBUSTIVEIS E MEDICINAIS | M | CR | 147,99
12583 | TUBO DE CONCRETO SIMPLES POROSO, MACHO/FEMEA, DN 200 MM | M | CR | 34,07
12584 | TUBO DE CONCRETO SIMPLES POROSO, MACHO/FEMEA, DN 300 MM | M | CR | 32,78
13159 | TUBO DE CONCRETO SIMPLES, CLASSE ES, PB JE, DN 400 MM, PARA ESGOTO SANITARIO (NBR 8890) | M | CR | 99,31
13168 | TUBO DE CONCRETO SIMPLES, CLASSE ES, PB JE, DN 500 MM, PARA ESGOTO SANITARIO (NBR 8890) | M | CR | 149,33
13173 | TUBO DE CONCRETO SIMPLES, CLASSE ES, PB JE, DN 600 MM, PARA ESGOTO SANITARIO (NBR 8890) | M | CR | 184,12
37449 | TUBO DE CONCRETO SIMPLES, CLASSE- PS1, MACHO/FEMEA, DN 200 MM, PARA AGUAS PLUVIAIS (NBR 8890) | M | CR | 30,44
37450 | TUBO DE CONCRETO SIMPLES, CLASSE- PS1, MACHO/FEMEA, DN 300 MM, PARA AGUAS PLUVIAIS (NBR 8890) | M | CR | 37,11
37451 | TUBO DE CONCRETO SIMPLES, CLASSE- PS1, MACHO/FEMEA, DN 400 MM, PARA AGUAS PLUVIAIS (NBR 8890) | M | CR | 56,83
37452 | TUBO DE CONCRETO SIMPLES, CLASSE- PS1, MACHO/FEMEA, DN 500 MM, PARA AGUAS PLUVIAIS (NBR 8890) | M | CR | 75,39
37453 | TUBO DE CONCRETO SIMPLES, CLASSE- PS1, MACHO/FEMEA, DN 600 MM, PARA AGUAS PLUVIAIS (NBR 8890) | M | CR | 94,60
7778 | TUBO DE CONCRETO SIMPLES, CLASSE- PS1, PB, DN 200 MM, PARA AGUAS PLUVIAIS (NBR 8890) | M | CR | 35,52
7796 | TUBO DE CONCRETO SIMPLES, CLASSE- PS1, PB, DN 300 MM, PARA AGUAS PLUVIAIS (NBR 8890) | M | C | 42,77
7781 | TUBO DE CONCRETO SIMPLES, CLASSE- PS1, PB, DN 400 MM, PARA AGUAS PLUVIAIS (NBR 8890) | M | CR | 56,54
7795 | TUBO DE CONCRETO SIMPLES, CLASSE- PS1, PB, DN 500 MM, PARA AGUAS PLUVIAIS (NBR 8890) | M | CR | 81,91
7791 | TUBO DE CONCRETO SIMPLES, CLASSE- PS1, PB, DN 600 MM, PARA AGUAS PLUVIAIS (NBR 8890) | M | CR | 104,38
7783 | TUBO DE CONCRETO SIMPLES, CLASSE- PS2, PB, DN 200 MM, PARA AGUAS PLUVIAIS (NBR 8890) | M | CR | 39,87
7790 | TUBO DE CONCRETO SIMPLES, CLASSE- PS2, PB, DN 300 MM, PARA AGUAS PLUVIAIS (NBR 8890) | M | CR | 46,39
7785 | TUBO DE CONCRETO SIMPLES, CLASSE- PS2, PB, DN 400 MM, PARA AGUAS PLUVIAIS (NBR 8890) | M | CR | 60,89
7792 | TUBO DE CONCRETO SIMPLES, CLASSE- PS2, PB, DN 500 MM, PARA AGUAS PLUVIAIS (NBR 8890) | M | CR | 88,43
7793 | TUBO DE CONCRETO SIMPLES, CLASSE- PS2, PB, DN 600 MM, PARA AGUAS PLUVIAIS (NBR 8890) | M | CR | 114,13
12613 | TUBO DE DESCARGA PVC, PARA LIGACAO CAIXA DE DESCARGA - EMBUTIR, 40 MM X 150 CM | UN | CR | 11,45
1031 | TUBO DE DESCIDA EXTERNO DE PVC PARA CAIXA DE DESCARGA EXTERNA ALTA - 40 MM X 1,60 M | UN | CR | 8,15
9813 | TUBO DE POLIETILENO DE ALTA DENSIDADE (PEAD), PE-80, DE = 20 MM X 2,3 MM DE PAREDE, PARA LIGACAO DE AGUA PREDIAL (NBR 15561) | M | AS | 3,04
9815 | TUBO DE POLIETILENO DE ALTA DENSIDADE (PEAD), PE-80, DE = 32 MM X 3,0 MM DE PAREDE, PARA LIGACAO DE AGUA PREDIAL (NBR 15561) | M | AS | 6,00
25876 | TUBO DE POLIETILENO DE ALTA DENSIDADE, PEAD, PE-80, DE = 1000 MM X 38,5 MM PAREDE, ( SDR 26 - PN 05 ) PARA REDE DE AGUA OU ESGOTO (NBR 15561) | M | AS | 2.987,30
25888 | TUBO DE POLIETILENO DE ALTA DENSIDADE, PEAD, PE-80, DE = 110 MM X 10,0 MM PAREDE, ( SDR 11 - PN 12,5 ) PARA REDE DE AGUA OU ESGOTO (NBR 15561) | M | AS | 73,21
25874 | TUBO DE POLIETILENO DE ALTA DENSIDADE, PEAD, PE-80, DE = 1200 MM X 37,2 MM PAREDE ( SDR 32,25 - PN 04 ) PARA REDE DE AGUA OU ESGOTO (NBR 15561) | M | AS | 5.239,28
25877 | TUBO DE POLIETILENO DE ALTA DENSIDADE, PEAD, PE-80, DE = 1400 MM X 42,9 MM PAREDE, (SDR 32,25 - PN 04 ) PARA REDE DE AGUA OU ESGOTO (NBR 15561) | M | AS | 7.149,20
25878 | TUBO DE POLIETILENO DE ALTA DENSIDADE, PEAD, PE-80, DE = 160 MM X 14,6 MM PAREDE, (SDR 11 - PN 12,5 ) PARA REDE DE AGUA OU ESGOTO (NBR 15561) | M | AS | 157,15
25879 | TUBO DE POLIETILENO DE ALTA DENSIDADE, PEAD, PE-80, DE = 1600 MM X 49,0 MM PAREDE, ( SDR 32,25 - PN 04 ) PARA REDE DE AGUA OU ESGOTO (NBR 15561) | M | AS | 6.781,87
25887 | TUBO DE POLIETILENO DE ALTA DENSIDADE, PEAD, PE-80, DE = 900 MM X 34,7 MM PAREDE, ( SDR 26 - PN 05 ) PARA REDE DE AGUA OU ESGOTO (NBR 15561) | M | AS | 2.709,46
25880 | TUBO DE POLIETILENO DE ALTA DENSIDADE, PEAD, PE-80, DE= 200 MM X 18,2 MM PAREDE, ( SDR 11 - PN 12,5 ) PARA REDE DE AGUA OU ESGOTO (NBR 15561) | M | AS | 244,98
25881 | TUBO DE POLIETILENO DE ALTA DENSIDADE, PEAD, PE-80, DE= 315 MM X 28,7 MM PAREDE, ( SDR 11 - PN 12,5 ) PARA REDE DE AGUA OU ESGOTO (NBR 15561) | M | AS | 600,28
25882 | TUBO DE POLIETILENO DE ALTA DENSIDADE, PEAD, PE-80, DE= 400 MM X 36,4 MM PAREDE, ( SDR 11 - PN 12,5 ) PARA REDE DE AGUA OU ESGOTO (NBR 15561) | M | AS | 966,83
25883 | TUBO DE POLIETILENO DE ALTA DENSIDADE, PEAD, PE-80, DE= 50 MM X 4,6 MM PAREDE, (SDR 11 - PN 12,5) PARA REDE DE AGUA OU ESGOTO (NBR 15561) | M | AS | 15,59
25884 | TUBO DE POLIETILENO DE ALTA DENSIDADE, PEAD, PE-80, DE= 500 MM X 45,5 MM PAREDE, ( SDR 11 - PN 12,5 ) PARA REDE DE AGUA OU ESGOTO (NBR 15561) | M | AS | 1.697,41
25885 | TUBO DE POLIETILENO DE ALTA DENSIDADE, PEAD, PE-80, DE= 630 MM X 57,3 MM PAREDE (SDR 11 - PN 12,5 ) PARA REDE DE AGUA OU ESGOTO (NBR 15561) | M | AS | 2.524,52
25889 | TUBO DE POLIETILENO DE ALTA DENSIDADE, PEAD, PE-80, DE= 730 MM X 34,1 MM PAREDE, ( SDR 21 - PN 06 ) PARA REDE DE AGUA OU ESGOTO (NBR 15561) | M | AS | 1.265,98
25886 | TUBO DE POLIETILENO DE ALTA DENSIDADE, PEAD, PE-80, DE= 75 MM X 6,9 MM PAREDE, ( SRD 11 - PN 12,5 ) PARA REDE DE AGUA OU ESGOTO (NBR 15561) | M | AS | 34,88
25875 | TUBO DE POLIETILENO DE ALTA DENSIDADE, PEAD, PE-80, DE= 800 MM X 30,8 MM PAREDE, ( SDR 26 - PN 05 ) PARA REDE DE AGUA OU ESGOTO (NBR 15561) | M | AS | 1.651,68
9876 | TUBO DE PVC, PBL, TIPO LEVE, DN = 125 MM, PARA VENTILACAO | M | CR | 10,30
9877 | TUBO DE PVC, PBL, TIPO LEVE, DN = 250 MM, PARA VENTILACAO | M | CR | 37,23
9878 | TUBO DE PVC, PBL, TIPO LEVE, DN = 300 MM, PARA VENTILACAO | M | CR | 51,68
9879 | TUBO DE PVC, PBL, TIPO LEVE, DN = 400 MM, PARA VENTILACAO | M | CR | 121,98
42001 | TUBO DE REVESTIMENTO, EM ACO, CORPO SCHEDULE 40, PONTEIRA SCHEDULE 80, ROSQUEAVEL E SEGMENTADO PARA PERFURACAO, DIAMETRO 6'' (200 MM) (COLETADO CAIXA) | M | CR | 673,05
41998 | TUBO DE REVESTIMENTO, EM ACO, CORPO SCHEDULE 40, PONTEIRA SCHEDULE 80, ROSQUEAVEL E SEGMENTADO PARA PERFURACAO, DIAMETRO 10'' (310 MM) (COLETADO CAIXA) | M | CR | 1.118,25
41999 | TUBO DE REVESTIMENTO, EM ACO, CORPO SCHEDULE 40, PONTEIRA SCHEDULE 80, ROSQUEAVEL E SEGMENTADO PARA PERFURACAO, DIAMETRO 14'' (400 MM) (COLETADO CAIXA) | M | CR | 1.607,35
42000 | TUBO DE REVESTIMENTO, EM ACO, CORPO SCHEDULE 40, PONTEIRA SCHEDULE 80, ROSQUEAVEL E SEGMENTADO PARA PERFURACAO, DIAMETRO 16'' (450 MM) (COLETADO CAIXA) | M | CR | 1.886,65
38053 | TUBO DRENO, CORRUGADO, ESPIRALADO, FLEXIVEL, PERFURADO, EM POLIETILENO DE ALTA DENSIDADE (PEAD), DN *160* MM, (6") PARA DRENAGEM - EM BARRA (NORMA DNIT 093/2006 - EM) | M | AS | 10,76
38054 | TUBO DRENO, CORRUGADO, ESPIRALADO, FLEXIVEL, PERFURADO, EM POLIETILENO DE ALTA DENSIDADE (PEAD), DN *200* MM, (8") PARA DRENAGEM - EM BARRA (NORMA DNIT 093/2006 - EM) | M | AS | 18,49
38052 | TUBO DRENO, CORRUGADO, ESPIRALADO, FLEXIVEL, PERFURADO, EM POLIETILENO DE ALTA DENSIDADE (PEAD), DN 100 MM, (4") PARA DRENAGEM - EM ROLO (NORMA DNIT 093/2006 - E.M) | M | AS | 5,21
38051 | TUBO DRENO, CORRUGADO, ESPIRALADO, FLEXIVEL, PERFURADO, EM POLIETILENO DE ALTA DENSIDADE (PEAD), DN 65 MM, (2 1/2") PARA DRENAGEM - EM ROLO (NORMA DNIT 093/2006 - EM) | M | AS | 3,25
9836 | TUBO PVC SERIE NORMAL, DN 100 MM, PARA ESGOTO PREDIAL (NBR 5688) | M | C | 8,17
20065 | TUBO PVC SERIE NORMAL, DN 150 MM, PARA ESGOTO PREDIAL (NBR 5688) | M | CR | 19,38
9835 | TUBO PVC SERIE NORMAL, DN 40 MM, PARA ESGOTO PREDIAL (NBR 5688) | M | CR | 3,09
38032 | TUBO PVC CORRUGADO, PAREDE DUPLA, JE, DN 150 MM, REDE COLETORA ESGOTO | M | AS | 27,75
38033 | TUBO PVC CORRUGADO, PAREDE DUPLA, JE, DN 200 MM, REDE COLETORA ESGOTO | M | AS | 43,69
38034 | TUBO PVC CORRUGADO, PAREDE DUPLA, JE, DN 250 MM, REDE COLETORA ESGOTO | M | AS | 73,82
38035 | TUBO PVC CORRUGADO, PAREDE DUPLA, JE, DN 300 MM, REDE COLETORA ESGOTO | M | AS | 118,11
38036 | TUBO PVC CORRUGADO, PAREDE DUPLA, JE, DN 350 MM, REDE COLETORA ESGOTO | M | AS | 174,72
38037 | TUBO PVC CORRUGADO, PAREDE DUPLA, JE, DN 400 MM, REDE COLETORA ESGOTO | M | AS | 206,56
9850 | TUBO PVC DE REVESTIMENTO GEOMECANICO NERVURADO REFORCADO, DN = 150 MM, COMPRIMENTO = 2 M | M | AS | 90,00
9853 | TUBO PVC DE REVESTIMENTO GEOMECANICO NERVURADO REFORCADO, DN = 200 MM, COMPRIMENTO = 2 M | M | AS | 160,04
9854 | TUBO PVC DE REVESTIMENTO GEOMECANICO NERVURADO STANDARD, DN = 154 MM, COMPRIMENTO = 2 M | M | AS | 70,12
9851 | TUBO PVC DE REVESTIMENTO GEOMECANICO NERVURADO STANDARD, DN = 206 MM, COMPRIMENTO = 2 M | M | AS | 121,59
9855 | TUBO PVC DE REVESTIMENTO GEOMECANICO NERVURADO STANDARD, DN = 250 MM, COMPRIMENTO = 2 M | M | AS | 203,38
9825 | TUBO PVC DEFOFO, JEI, 1 MPA, DN 100 MM, PARA REDE DE AGUA (NBR 7665) | M | AS | 34,61
9828 | TUBO PVC DEFOFO, JEI, 1 MPA, DN 150 MM, PARA REDEDE AGUA (NBR 7665) | M | AS | 67,48
9829 | TUBO PVC DEFOFO, JEI, 1 MPA, DN 200 MM, PARA REDE DE AGUA (NBR 7665) | M | AS | 120,12
9826 | TUBO PVC DEFOFO, JEI, 1 MPA, DN 250 MM, PARA REDE DE AGUA (NBR 7665) | M | AS | 178,21
9827 | TUBO PVC DEFOFO, JEI, 1 MPA, DN 300 MM, PARA REDE DE AGUA (NBR 7665) | M | AS | 259,00
36374 | TUBO PVC PBA JEI, CLASSE 12, DN 100 MM, PARA REDE DE AGUA (NBR 5647) | M | AS | 37,52
36084 | TUBO PVC PBA JEI, CLASSE 12, DN 50 MM, PARA REDE DE AGUA (NBR 5647) | M | AS | 11,31
36373 | TUBO PVC PBA JEI, CLASSE 12, DN 75 MM, PARA REDE DE AGUA (NBR 5647) | M | AS | 22,96
36377 | TUBO PVC PBA JEI, CLASSE 15, DN 100 MM, PARA REDE DE AGUA (NBR 5647) | M | AS | 43,72
36375 | TUBO PVC PBA JEI, CLASSE 15, DN 50 MM, PARA REDE DE AGUA (NBR 5647) | M | AS | 12,98
36376 | TUBO PVC PBA JEI, CLASSE 15, DN 75 MM, PARA REDE DE AGUA (NBR 5647) | M | AS | 25,97
36380 | TUBO PVC PBA JEI, CLASSE 20, DN 100 MM, PARA REDE DE AGUA (NBR 5647) | M | AS | 57,12
36378 | TUBO PVC PBA JEI, CLASSE 20, DN 50 MM, PARA REDE DE AGUA (NBR 5647) | M | AS | 17,18
36379 | TUBO PVC PBA JEI, CLASSE 20, DN 75 MM, PARA REDE DE AGUA (NBR 5647) | M | AS | 34,58
9847 | TUBO PVC PBA, CLASSE 12, JE, DN 100/DE 110 MM, REDE AGUA (NBR 5647) | M | AS | 37,90
9844 | TUBO PVC PBA, CLASSE 12, JE, DN 50/DE 60 MM, REDE AGUA (NBR 5647) | M | AS | 11,31
9846 | TUBO PVC PBA, CLASSE 12, JE, DN 75/DE 85 MM, REDE AGUA (NBR 5647) | M | AS | 23,13
12592 | TUBO PVC PBA, CLASSE 15, JE, DN 100/DE 110 MM, REDE AGUA (NBR 5647) | M | AS | 45,58
12599 | TUBO PVC PBA, CLASSE 15, JE, DN 50/DE 60 MM, REDE AGUA (NBR 5647) | M | AS | 13,50
12601 | TUBO PVC PBA, CLASSE 15, JE, DN 75/DE 85 MM, REDE AGUA (NBR 5647) | M | AS | 25,37
12602 | TUBO PVC PBA, CLASSE 20, JE, DN 100/DE 110 MM, REDE AGUA (NBR 5647) | M | AS | 57,56
12609 | TUBO PVC PBA, CLASSE 20, JE, DN 50/DE 60 MM, REDE AGUA (NBR 5647) | M | AS | 17,10
12611 | TUBO PVC PBA, CLASSE 20, JE, DN 75/DE 85 MM, REDE AGUA (NBR 5647) | M | AS | 34,43
9859 | TUBO PVC ROSCAVEL, 3/4", AGUA FRIA PREDIAL | M | CR | 4,68
9838 | TUBO PVC SERIE NORMAL, DN 50 MM, PARA ESGOTO PREDIAL (NBR 5688) | M | CR | 5,31
9837 | TUBO PVC SERIE NORMAL, DN 75 MM, PARA ESGOTO PREDIAL (NBR 5688) | M | CR | 7,19
9833 | TUBO PVC, FLEXIVEL, CORRUGADO, PERFURADO, DN 110 MM, PARA DRENAGEM, SISTEMA IRRIGACAO | M | AS | 9,73
9830 | TUBO PVC, FLEXIVEL, CORRUGADO, PERFURADO, DN 65 MM, PARA DRENAGEM, SISTEMA IRRIGACAO | M | AS | 5,21
9841 | TUBO PVC, PBV, SERIE R, DN 100 MM, PARA ESGOTO OU AGUAS PLUVIAIS PREDIAL (NBR 5688) | M | CR | 15,68
9840 | TUBO PVC, PBV, SERIE R, DN 150 MM, PARA ESGOTO OU AGUAS PLUVIAIS PREDIAL (NBR 5688) | M | CR | 32,62
20067 | TUBO PVC, PBV, SERIE R, DN 40 MM, PARA ESGOTO OU AGUAS PLUVIAIS PREDIAL (NBR 5688) | M | CR | 5,63
20068 | TUBO PVC, PBV, SERIE R, DN 50 MM, PARA ESGOTO OU AGUAS PLUVIAIS PREDIAL (NBR 5688) | M | CR | 7,48
9839 | TUBO PVC, PBV, SERIE R, DN 75 MM, PARA ESGOTO OU AGUAS PLUVIAIS PREDIAL (NBR 5688) | M | CR | 9,52
20072 | TUBO PVC, PL, SERIE R, DN 100 MM, PARA ESGOTO OU AGUAS PLUVIAIS PREDIAL (NBR 5688) | M | CR | 16,34
20073 | TUBO PVC, PL, SERIE R, DN 150 MM, PARA ESGOTO OU AGUAS PLUVIAIS PREDIAL (NBR 5688) | M | CR | 33,81
20069 | TUBO PVC, PL, SERIE R, DN 40 MM, PARA ESGOTO OU AGUAS PLUVIAIS PREDIAL (NBR 5688) | M | CR | 6,01
20070 | TUBO PVC, PL, SERIE R, DN 50 MM, PARA ESGOTO OU AGUAS PLUVIAIS PREDIAL (NBR 5688) | M | CR | 7,62
20071 | TUBO PVC, PL, SERIE R, DN 75 MM, PARA ESGOTO OU AGUAS PLUVIAIS PREDIAL (NBR 5688) | M | CR | 9,72
9834 | TUBO PVC, RIGIDO, CORRUGADO, PERFURADO, DN 150 MM, PARA DRENAGEM, SISTEMA IRRIGACAO | M | AS | 27,10
9863 | TUBO PVC, ROSCAVEL, 2 1/2", AGUA FRIA PREDIAL | M | CR | 36,02
9860 | TUBO PVC, ROSCAVEL, 2", PARA AGUA FRIA PREDIAL | M | C | 21,66
9862 | TUBO PVC, ROSCAVEL, 1 1/2", AGUA FRIA PREDIAL | M | CR | 15,14
9861 | TUBO PVC, ROSCAVEL, 1 1/4", AGUA FRIA PREDIAL | M | CR | 12,17
9856 | TUBO PVC, ROSCAVEL, 1/2", AGUA FRIA PREDIAL | M | CR | 3,45
9866 | TUBO PVC, ROSCAVEL, 1", AGUA FRIA PREDIAL | M | CR | 9,14
9857 | TUBO PVC, ROSCAVEL, 3", AGUA FRIA PREDIAL | M | CR | 46,69
9864 | TUBO PVC, ROSCAVEL, 4", AGUA FRIA PREDIAL | M | CR | 55,13
9865 | TUBO PVC, ROSCAVEL, 5", AGUA FRIA PREDIAL | M | CR | 78,56
9858 | TUBO PVC, ROSCAVEL, 6", AGUA FRIA PREDIAL | M | CR | 90,82
9870 | TUBO PVC, SOLDAVEL, DN 110 MM, AGUA FRIA (NBR-5648) | M | CR | 46,44
9867 | TUBO PVC, SOLDAVEL, DN 20 MM, AGUA FRIA (NBR-5648) | M | C | 1,94
9868 | TUBO PVC, SOLDAVEL, DN 25 MM, AGUA FRIA (NBR-5648) | M | CR | 2,58
9869 | TUBO PVC, SOLDAVEL, DN 32 MM, AGUA FRIA (NBR-5648) | M | CR | 5,52
9874 | TUBO PVC, SOLDAVEL, DN 40 MM, AGUA FRIA (NBR-5648) | M | CR | 8,06
9875 | TUBO PVC, SOLDAVEL, DN 50 MM, PARA AGUA FRIA (NBR-5648) | M | CR | 9,99
9873 | TUBO PVC, SOLDAVEL, DN 60 MM, AGUA FRIA (NBR-5648) | M | CR | 15,57
9871 | TUBO PVC, SOLDAVEL, DN 75 MM, AGUA FRIA (NBR-5648) | M | CR | 21,85
9872 | TUBO PVC, SOLDAVEL, DN 85 MM, AGUA FRIA (NBR-5648) | M | CR | 27,54
7667 | TUBO 26" EM CHAPA PRETA, E= 3/16", 147 KG/6 M | M | CR | 1.307,03
7660 | TUBO 30" EM CHAPA PRETA, E= 1/4", 175 KG/6 M | M | CR | 1.666,15
7676 | TUBO 30" EM CHAPA PRETA, E= 3/8", 177 KG/6 M | M | CR | 1.685,19
12426 | UNIAO COM ASSENTO CONICO DE BRONZE, DIAMETRO 1/2" | UN | CR | 24,60
12425 | UNIAO COM ASSENTO CONICO DE BRONZE, DIAMETRO 1" | UN | CR | 33,80
12427 | UNIAO COM ASSENTO CONICO DE BRONZE, DIAMETRO 2 1/2" | UN | CR | 140,28
12428 | UNIAO COM ASSENTO CONICO DE BRONZE, DIAMETRO 2' | UN | CR | 90,04
12430 | UNIAO COM ASSENTO CONICO DE BRONZE, DIAMETRO 3/4" | UN | CR | 30,16
12429 | UNIAO COM ASSENTO CONICO DE BRONZE, DIAMETRO 3" | UN | CR | 226,84
12431 | UNIAO COM ASSENTO CONICO DE BRONZE, DIAMETRO 4" | UN | CR | 386,05
12432 | UNIAO COM ASSENTO CONICO DE FERRO LONGO (MACHO-FEMEA), DIAMETRO 1 1/2" | UN | CR | 79,40
12434 | UNIAO COM ASSENTO CONICO DE FERRO LONGO (MACHO-FEMEA), DIAMETRO 1/2" | UN | CR | 25,87
12433 | UNIAO COM ASSENTO CONICO DE FERRO LONGO (MACHO-FEMEA), DIAMETRO 1" | UN | CR | 50,54
12435 | UNIAO COM ASSENTO CONICO DE FERRO LONGO (MACHO-FEMEA), DIAMETRO 2 1/2" | UN | CR | 156,42
12437 | UNIAO COM ASSENTO CONICO DE FERRO LONGO (MACHO-FEMEA), DIAMETRO 2" | UN | CR | 126,33
12439 | UNIAO COM ASSENTO CONICO DE FERRO LONGO (MACHO-FEMEA), DIAMETRO 3/4" | UN | CR | 40,54
12438 | UNIAO COM ASSENTO CONICO DE FERRO LONGO (MACHO-FEMEA), DIAMETRO 3' | UN | CR | 228,62
12436 | UNIAO COM ASSENTO CONICO DE FERRO LONGO (MACHO-FEMEA), DIAMETRO 4" | UN | CR | 288,80
12424 | UNIAO DE FERRO GALVANIZADO, COM ASSENTO CONICO DE BRONZE, DE 1 1/2" | UN | CR | 52,04
12440 | UNIAO DE FERRO GALVANIZADO, COM ASSENTO CONICO DE BRONZE, DE 1 1/4" | UN | CR | 50,30
9884 | UNIAO DE FERRO GALVANIZADO, COM ROSCA BSP, COM ASSENTO PLANO, DE 1 1/2" | UN | CR | 37,52
9888 | UNIAO DE FERRO GALVANIZADO, COM ROSCA BSP, COM ASSENTO PLANO, DE 1 1/4" | UN | CR | 30,14
9883 | UNIAO DE FERRO GALVANIZADO, COM ROSCA BSP, COM ASSENTO PLANO, DE 1/2" | UN | CR | 13,15
9886 | UNIAO DE FERRO GALVANIZADO, COM ROSCA BSP, COM ASSENTO PLANO, DE 1" | UN | CR | 18,02
9889 | UNIAO DE FERRO GALVANIZADO, COM ROSCA BSP, COM ASSENTO PLANO, DE 2 1/2" | UN | CR | 91,28
9887 | UNIAO DE FERRO GALVANIZADO, COM ROSCA BSP, COM ASSENTO PLANO, DE 2" | UN | CR | 55,17
9885 | UNIAO DE FERRO GALVANIZADO, COM ROSCA BSP, COM ASSENTO PLANO, DE 3/4" | UN | CR | 17,42
9890 | UNIAO DE FERRO GALVANIZADO, COM ROSCA BSP, COM ASSENTO PLANO, DE 3" | UN | CR | 141,42
9891 | UNIAO DE FERRO GALVANIZADO, COM ROSCA BSP, COM ASSENTO PLANO, DE 4" | UN | CR | 198,52
64 | UNIAO EM POLIPROPILENO (PP), PARA TUBO EM PEAD, 20 MM - LIGACAO PREDIAL DE AGUA | UN | AS | 3,35
37423 | UNIAO EM POLIPROPILENO (PP), PARA TUBO EM PEAD, 32 MM - LIGACAO PREDIAL DE AGUA | UN | AS | 8,29
9892 | UNIAO PVC, ROSCAVEL 1/2", AGUA FRIA PREDIAL | UN | C | 4,46
9893 | UNIAO PVC, ROSCAVEL 2", AGUA FRIA PREDIAL | UN | CR | 48,87
9901 | UNIAO PVC, ROSCAVEL, 1 1/2", AGUA FRIA PREDIAL | UN | CR | 21,50
9896 | UNIAO PVC, ROSCAVEL, 1 1/4", AGUA FRIA PREDIAL | UN | CR | 18,51
9900 | UNIAO PVC, ROSCAVEL, 1", AGUA FRIA PREDIAL | UN | CR | 11,46
9898 | UNIAO PVC, ROSCAVEL, 2 1/2", AGUA FRIA PREDIAL | UN | CR | 100,46
9899 | UNIAO PVC, ROSCAVEL, 3/4", AGUA FRIA PREDIAL | UN | CR | 6,14
9902 | UNIAO PVC, ROSCAVEL, 3", AGUA FRIA PREDIAL | UN | CR | 127,28
9908 | UNIAO PVC, SOLDAVEL, 110 MM, PARA AGUA FRIA PREDIAL | UN | CR | 322,34
9905 | UNIAO PVC, SOLDAVEL, 20 MM, PARA AGUA FRIA PREDIAL | UN | CR | 4,33
9906 | UNIAO PVC, SOLDAVEL, 25 MM, PARA AGUA FRIA PREDIAL | UN | CR | 5,11
9895 | UNIAO PVC, SOLDAVEL, 32 MM, PARA AGUA FRIA PREDIAL | UN | CR | 8,64
9894 | UNIAO PVC, SOLDAVEL, 40 MM, PARA AGUA FRIA PREDIAL | UN | CR | 16,88
9897 | UNIAO PVC, SOLDAVEL, 50 MM, PARA AGUA FRIA PREDIAL | UN | CR | 19,86
9910 | UNIAO PVC, SOLDAVEL, 60 MM, PARA AGUA FRIA PREDIAL | UN | CR | 45,94
9909 | UNIAO PVC, SOLDAVEL, 75 MM, PARA AGUA FRIA PREDIAL | UN | CR | 95,48
9907 | UNIAO PVC, SOLDAVEL, 85 MM, PARA AGUA FRIA PREDIAL | UN | CR | 141,73
20973 | UNIAO TIPO STORZ, COM EMPATACAO INTERNA TIPO ANEL DE EXPANSAO, ENGATE RAPIDO 1 1/2", PARA MANGUEIRA DE COMBATE A INCENDIO PREDIAL | UN | CR | 76,24
20974 | UNIAO TIPO STORZ, COM EMPATACAO INTERNA TIPO ANEL DE EXPANSAO, ENGATE RAPIDO 2 1/2", PARA MANGUEIRA DE COMBATE A INCENDIO PREDIAL | UN | CR | 109,07
37989 | UNIAO, CPVC, SOLDAVEL, 15 MM, PARA AGUA QUENTE PREDIAL | UN | CR | 9,06
37990 | UNIAO, CPVC, SOLDAVEL, 22 MM, PARA AGUA QUENTE PREDIAL | UN | CR | 10,52
37991 | UNIAO, CPVC, SOLDAVEL, 28 MM, PARA AGUA QUENTE PREDIAL | UN | CR | 16,65
37992 | UNIAO, CPVC, SOLDAVEL, 35 MM, PARA AGUA QUENTE PREDIAL | UN | CR | 25,43
37993 | UNIAO, CPVC, SOLDAVEL, 42 MM, PARA AGUA QUENTE PREDIAL | UN | CR | 37,74
37994 | UNIAO, CPVC, SOLDAVEL, 54 MM, PARA AGUA QUENTE PREDIAL | UN | CR | 90,70
37995 | UNIAO, CPVC, SOLDAVEL, 73 MM, PARA AGUA QUENTE PREDIAL | UN | CR | 131,65
37996 | UNIAO, CPVC, SOLDAVEL, 89 MM, PARA AGUA QUENTE PREDIAL | UN | CR | 194,11
13883 | USINA DE ASFALTO A FRIO, CAPACIDADE DE 30 A 40 T/H, ELETRICA, POTENCIA DE 30 CV | UN | AS | 78.585,77
38604 | USINA DE ASFALTO A FRIO, CAPACIDADE DE 40 A 60 T/H, ELETRICA, POTENCIA DE 30 CV | UN | AS | 97.877,54
10601 | USINA DE ASFALTO A QUENTE, FIXA, TIPO CONTRA FLUXO, CAPACIDADE DE 100 A 140 T/H, POTENCIA DE 280 KW, COM MISTURADOR EXTERNO ROTATIVO | UN | AS | 1.903.913,36
26034 | USINA DE ASFALTO, GRAVIMETRICA, CAPACIDADE DE 150 T/H, POTENCIA DE 400 KW | UN | AS | 5.012.936,68
13894 | USINA DE CONCRETO FIXA, CAPACIDADE NOMINAL DE 40 M3/H, SEM SILO | UN | AS | 436.173,85
13895 | USINA DE CONCRETO FIXA, CAPACIDADE NOMINAL DE 60 M3/H, SEM SILO | UN | AS | 586.508,43
13892 | USINA DE CONCRETO FIXA, CAPACIDADE NOMINAL DE 80 M3/H, SEM SILO | UN | AS | 718.751,75
9914 | USINA DE CONCRETO FIXA, CAPACIDADE NOMINAL DE 90 A 120 M3/H, SEM SILO | UN | AS | 777.594,00
36485 | USINA DE LAMA ASFALTICA, PROD 30 A 50 T/H, SILO DE AGREGADO 7 M3, RESERVATORIOS PARA EMULSAO E AGUA DE 2,3 M3 CADA, MISTURADOR TIPO PUGG-MILL A SER MONTADO SOBRE CAMINHAO | UN | AS | 372.817,95
9912 | USINA DE MISTURAS ASFALTICAS A QUENTE, MOVEL, TIPO CONTRA FLUXO, CAPACIDADE DE 40 A 80 T/H | UN | AS | 1.550.000,00
9921 | USINA MISTURADORA DE SOLOS, DOSADORES TRIPLOS, CALHA VIBRATORIA CAPACIDADE DE 200 A 500 T/H, POTENCIA DE 75 KW | UN | AS | 799.563,31
21112 | VALVULA DE DESCARGA EM METAL CROMADO PARA MICTORIO COM ACIONAMENTO POR PRESSAO E FECHAMENTO AUTOMATICO | UN | CR | 146,42
10228 | VALVULA DE DESCARGA METALICA, BASE 1 1/2 " E ACABAMENTO METALICO CROMADO | UN | C | 170,10
11781 | VALVULA DE DESCARGA METALICA, BASE 1 1/4 " E ACABAMENTO METALICO CROMADO | UN | CR | 137,80
11746 | VALVULA DE ESFERA BRUTA EM BRONZE, BITOLA 1 " (REF 1552-B) | UN | CR | 38,03
11751 | VALVULA DE ESFERA BRUTA EM BRONZE, BITOLA 1 1/2 " (REF 1552-B) | UN | CR | 68,31
11750 | VALVULA DE ESFERA BRUTA EM BRONZE, BITOLA 1 1/4 " (REF 1552-B) | UN | CR | 56,69
11748 | VALVULA DE ESFERA BRUTA EM BRONZE, BITOLA 1/2 " (REF 1552-B) | UN | CR | 24,40
11747 | VALVULA DE ESFERA BRUTA EM BRONZE, BITOLA 2 " (REF 1552-B) | UN | CR | 105,34
11749 | VALVULA DE ESFERA BRUTA EM BRONZE, BITOLA 3/4 " (REF 1552-B) | UN | CR | 28,17
10236 | VALVULA DE RETENCAO DE BRONZE, PE COM CRIVOS, EXTREMIDADE COM ROSCA, DE 1 1/2", PARA FUNDO DE POCO | UN | CR | 93,38
10233 | VALVULA DE RETENCAO DE BRONZE, PE COM CRIVOS, EXTREMIDADE COM ROSCA, DE 1 1/4", PARA FUNDO DE POCO | UN | CR | 87,50
10234 | VALVULA DE RETENCAO DE BRONZE, PE COM CRIVOS, EXTREMIDADE COM ROSCA, DE 1", PARA FUNDO DE POCO | UN | CR | 55,12
10231 | VALVULA DE RETENCAO DE BRONZE, PE COM CRIVOS, EXTREMIDADE COM ROSCA, DE 2 1/2", PARA FUNDO DE POCO | UN | CR | 252,77
10232 | VALVULA DE RETENCAO DE BRONZE, PE COM CRIVOS, EXTREMIDADE COM ROSCA, DE 2", PARA FUNDO DE POCO | UN | CR | 141,44
10229 | VALVULA DE RETENCAO DE BRONZE, PE COM CRIVOS, EXTREMIDADE COM ROSCA, DE 3/4", PARA FUNDO DE POCO | UN | C | 49,85
10235 | VALVULA DE RETENCAO DE BRONZE, PE COM CRIVOS, EXTREMIDADE COM ROSCA, DE 3", PARA FUNDO DE POCO | UN | CR | 346,52
10230 | VALVULA DE RETENCAO DE BRONZE, PE COM CRIVOS, EXTREMIDADE COM ROSCA, DE 4", PARA FUNDO DE POCO | UN | CR | 609,83
10409 | VALVULA DE RETENCAO HORIZONTAL, DE BRONZE (PN-25), 1 1/2", 400 PSI, TAMPA DE PORCA DE UNIAO, EXTREMIDADES COM ROSCA | UN | CR | 181,17
10411 | VALVULA DE RETENCAO HORIZONTAL, DE BRONZE (PN-25), 1 1/4", 400 PSI, TAMPA DE PORCA DE UNIAO, EXTREMIDADES COM ROSCA | UN | CR | 162,12
10404 | VALVULA DE RETENCAO HORIZONTAL, DE BRONZE (PN-25), 1/2", 400 PSI, TAMPA DE PORCA DE UNIAO, EXTREMIDADES COM ROSCA | UN | CR | 65,74
10410 | VALVULA DE RETENCAO HORIZONTAL, DE BRONZE (PN-25), 1", 400 PSI, TAMPA DE PORCA DE UNIAO, EXTREMIDADES COM ROSCA | UN | CR | 108,29
10405 | VALVULA DE RETENCAO HORIZONTAL, DE BRONZE (PN-25), 2 1/2", 400 PSI, TAMPA DE PORCA DE UNIAO, EXTREMIDADES COM ROSCA | UN | CR | 362,98
10408 | VALVULA DE RETENCAO HORIZONTAL, DE BRONZE (PN-25), 2", 400 PSI, TAMPA DE PORCA DE UNIAO, EXTREMIDADES COM ROSCA | UN | CR | 253,83
10412 | VALVULA DE RETENCAO HORIZONTAL, DE BRONZE (PN-25), 3/4", 400 PSI, TAMPA DE PORCA DE UNIAO, EXTREMIDADES COM ROSCA | UN | CR | 79,68
10406 | VALVULA DE RETENCAO HORIZONTAL, DE BRONZE (PN-25), 3", 400 PSI, TAMPA DE PORCA DE UNIAO, EXTREMIDADES COM ROSCA | UN | CR | 501,35
10407 | VALVULA DE RETENCAO HORIZONTAL, DE BRONZE (PN-25), 4", 400 PSI, TAMPA DE PORCA DE UNIAO, EXTREMIDADES COM ROSCA | UN | CR | 777,61
10416 | VALVULA DE RETENCAO VERTICAL, DE BRONZE (PN-16), 1 1/2", 200 PSI, EXTREMIDADES COM ROSCA | UN | CR | 96,45
10419 | VALVULA DE RETENCAO VERTICAL, DE BRONZE (PN-16), 1 1/4", 200 PSI, EXTREMIDADES COM ROSCA | UN | CR | 83,72
21092 | VALVULA DE RETENCAO VERTICAL, DE BRONZE (PN-16), 1/2", 200 PSI, EXTREMIDADES COM ROSCA | UN | CR | 47,86
10418 | VALVULA DE RETENCAO VERTICAL, DE BRONZE (PN-16), 1", 200 PSI, EXTREMIDADES COM ROSCA | UN | CR | 55,80
12657 | VALVULA DE RETENCAO VERTICAL, DE BRONZE (PN-16), 2 1/2", 200 PSI, EXTREMIDADES COM ROSCA | UN | CR | 225,20
10417 | VALVULA DE RETENCAO VERTICAL, DE BRONZE (PN-16), 2", 200 PSI, EXTREMIDADES COM ROSCA | UN | CR | 140,53
10413 | VALVULA DE RETENCAO VERTICAL, DE BRONZE (PN-16), 3/4", 200 PSI, EXTREMIDADES COM ROSCA | UN | CR | 51,08
10414 | VALVULA DE RETENCAO VERTICAL, DE BRONZE (PN-16), 3", 200 PSI, EXTREMIDADES COM ROSCA | UN | CR | 307,52
10415 | VALVULA DE RETENCAO VERTICAL, DE BRONZE (PN-16), 4", 200 PSI, EXTREMIDADES COM ROSCA | UN | CR | 533,72
38643 | VALVULA EM METAL CROMADO PARA LAVATORIO, 1 " SEM LADRAO | UN | CR | 26,65
6157 | VALVULA EM METAL CROMADO PARA PIA AMERICANA 3.1/2 X 1.1/2 " | UN | CR | 36,41
37588 | VALVULA EM METAL CROMADO PARA TANQUE, 1.1/2 " SEM LADRAO | UN | CR | 17,16
6152 | VALVULA EM PLASTICO BRANCO COM SAIDA LISA PARA TANQUE 1.1/4 " X 1.1/2 " | UN | CR | 3,03
6158 | VALVULA EM PLASTICO BRANCO PARA LAVATORIO 1 ", SEM UNHO, COM LADRAO | UN | CR | 3,66
6153 | VALVULA EM PLASTICO BRANCO PARA TANQUE OU LAVATORIO 1 ", SEM UNHO E SEM LADRAO | UN | CR | 2,84
6156 | VALVULA EM PLASTICO BRANCO PARA TANQUE 1.1/4 " X 1.1/2 ", SEM UNHO E SEM LADRAO | UN | CR | 3,60
6154 | VALVULA EM PLASTICO CROMADO PARA LAVATORIO 1 ", SEM UNHO, COM LADRAO | UN | CR | 6,79
6155 | VALVULA EM PLASTICO CROMADO TIPO AMERICANA PARA PIA DE COZINHA 3.1/2 " X 1.1/2 ", SEM ADAPTADOR | UN | CR | 14,06
3115 | VARA / PERFIL PARA CREMONA, EM FERRO CROMADO, COMPRIMENTO DE 120 CM | UN | CR | 14,42
3116 | VARA / PERFIL PARA CREMONA, EM FERRO CROMADO, COMPRIMENTO DE 150 CM | UN | CR | 14,87
38166 | VARA/ PERFIL PARA CREMONA, EM LATAO CROMADO, COMPRIMENTO DE 120 CM | UN | CR | 30,43
38108 | VARIADOR DE LUMINOSIDADE ROTATIVO (DIMMER) 127 V, 300 W (APENAS MODULO) | UN | CR | 33,85
38087 | VARIADOR DE LUMINOSIDADE ROTATIVO (DIMMER) 127V, 300W, CONJUNTO MONTADO PARA EMBUTIR 4" X 2" (PLACA + SUPORTE + MODULO) | UN | CR | 43,54
38109 | VARIADOR DE LUMINOSIDADE ROTATIVO (DIMMER) 220 V, 600 W (APENAS MODULO) | UN | CR | 54,10
38088 | VARIADOR DE LUMINOSIDADE ROTATIVO (DIMMER) 220V, 600W, CONJUNTO MONTADO PARA EMBUTIR 4" X 2" (PLACA + SUPORTE + MODULO) | UN | CR | 56,89
38110 | VARIADOR DE VELOCIDADE PARA VENTILADOR 127 V, 150 W (APENAS MODULO) | UN | CR | 20,81
38089 | VARIADOR DE VELOCIDADE PARA VENTILADOR 127V, 150W + 2 INTERRUPTORES PARALELOS, PARA REVERSAO E LAMPADA, CONJUNTO MONTADO PARA EMBUTIR 4" X 2" (PLACA + SUPORTE + MODULOS) | UN | CR | 36,26
38111 | VARIADOR DE VELOCIDADE PARA VENTILADOR 220 V, 250 W (APENAS MODULO) | UN | CR | 23,27
38090 | VARIADOR DE VELOCIDADE PARA VENTILADOR 220V, 250W + 2 INTERRUPTORES PARALELOS, PARA REVERSAO E LAMPADA, CONJUNTO MONTADO PARA EMBUTIR 4" X 2" (PLACA + SUPORTE + MODULOS) | UN | CR | 37,48
11786 | VASO SANITARIO SIFONADO INFANTIL LOUCA BRANCA | UN | CR | 303,46
13726 | VASSOURA MECANICA REBOCAVEL COM ESCOVA CILINDRICA LARGURA UTIL DE VARRIMENTO = 2,44M | UN | CR | 34.815,05
38400 | VASSOURA 40 CM COM CABO | UN | CR | 15,44
12627 | VEDACAO DE CALHA, EM BORRACHA COR PRETA, MEDIDA ENTRE 119 E 170 MM, PARA DRENAGEM PLUVIAL PREDIAL | UN | AS | 0,39
6138 | VEDACAO PVC, 100 MM, PARA SAIDA VASO SANITARIO | UN | CR | 1,42
10615 | VEICULO DE PASSEIO COM MOTOR 1.0 FLEX, POTENCIA 72/85 CV, 5 PORTAS, COR SOLIDA, BASICO | UN | C | 38.990,00
13860 | VEICULO DE PASSEIO COM MOTOR 1.6 FLEX, POTENCIA 101/104 CV, 4 PORTAS | UN | CR | 42.213,24
13532 | VEICULO TIPO MINI FURGAO COM MOTOR ENTRE *1.4 A 1.6* FLEX, 2 PORTAS | UN | CR | 45.909,38
39996 | VERGALHAO ZINCADO ROSCA TOTAL, 1/4 " (6,3 MM) | M | CR | 1,65
10478 | VERNIZ POLIURETANO BRILHANTE PARA MADEIRA, COM FILTRO SOLAR, USO INTERNO E EXTERNO | L | CR | 24,35
40514 | VERNIZ POLIURETANO BRILHANTE PARA MADEIRA, SEM FILTRO SOLAR, USO INTERNO E EXTERNO | L | C | 21,57
10475 | VERNIZ SINTETICO BRILHANTE PARA MADEIRA TIPO COPAL, USO INTERNO | L | CR | 21,42
10481 | VERNIZ SINTETICO BRILHANTE PARA MADEIRA, COM FILTRO SOLAR, USO INTERNO E EXTERNO (BASE SOLVENTE) | L | CR | 23,36
4031 | VEU DE VIDRO/VEU DE SUPERFICIE 30 A 35 G/M2 | M2 | CR | 16,20
4030 | VEU POLIESTER | M2 | CR | 3,44
39399 | VIBRADOR DE IMERSAO, COM PONTEIRA DE *35* MM, MANGOTE DE 5 M, SEM MOTOR | UN | CR | 834,86
39400 | VIBRADOR DE IMERSAO, COM PONTEIRA DE *45* MM, MANGOTE DE 5 M, SEM MOTOR. | UN | CR | 907,45
39401 | VIBRADOR DE IMERSAO, COM PONTEIRA DE *60* MM, MANGOTE DE 5 M, SEM MOTOR. | UN | CR | 1.017,95
11652 | VIBRADOR DE IMERSAO, DIAMETRO DA PONTEIRA DE *35* MM, COM MOTOR 4 TEMPOS A GASOLINA DE 5,5 HP (5,5 CV) | UN | C | 2.190,00
13896 | VIBRADOR DE IMERSAO, DIAMETRO DA PONTEIRA DE *45* MM, COM MOTOR ELETRICO TRIFASICO DE 2 HP (2 CV) | UN | CR | 1.964,62
13475 | VIBRADOR DE IMERSAO, DIAMETRO DA PONTEIRA DE *45* MM, COM MOTOR 4 TEMPOS A GASOLINA DE 5,5 HP (5,5 CV) | UN | CR | 2.393,14
25971 | VIBROACABADORA DE ASFALTO SOBRE ESTEIRAS, LARG. PAVIM. MAX. 8,00 M, POT. 100 KW/ 134 HP, CAP. 600 T/ H | UN | CR | 1.675.153,30
25970 | VIBROACABADORA DE ASFALTO SOBRE ESTEIRAS, LARG. PAVIM. 2,13 M A 4,55 M, POT. 74 KW/ 100 HP, CAP. 400 T/ H | UN | CR | 705.220,09
13476 | VIBROACABADORA DE ASFALTO SOBRE ESTEIRAS, LARG. PAVIM. 2,60 M A 5,75 M, POT. 110 HP, CAP. 450 T/ H | UN | CR | 710.330,44
10488 | VIBROACABADORA DE ASFALTO SOBRE ESTEIRAS, LARG. PAVIMENT. 1,90 A 5,3 M, POT. 78 KW/105 HP, CAP. 450 T/H | UN | C | 860.572,97
13606 | VIBROACABADORA DE ASFALTO SOBRE RODAS, LARGURA DE PAVIMENTACAO DE 1,70 A 4,20 M, POTENCIA 78 KW/105 HP, CAPACIDADE 300 T/H | UN | CR | 762.455,34
10489 | VIDRACEIRO | H | CR | 11,82
41073 | VIDRACEIRO (MENSALISTA) | MES | CR | 2.160,42
34391 | VIDRO COMUM LAMINADO LISO INCOLOR DUPLO, ESPESSURA TOTAL 8 MM (CADA CAMADA DE 4 MM) - COLOCADO | M2 | CR | 303,15
10496 | VIDRO COMUM LAMINADO, LISO, INCOLOR, DUPLO, ESPESSURA TOTAL 6 MM (CADA CAMADA E= 3 MM) - COLOCADO | M2 | CR | 263,88
10497 | VIDRO COMUM LAMINADO, LISO, INCOLOR, TRIPLO, ESPESSURA TOTAL 12 MM (CADA CAMADA E= 4 MM) - COLOCADO | M2 | CR | 686,11
10504 | VIDRO COMUM LAMINADO, LISO, INCOLOR, TRIPLO, ESPESSURA TOTAL 15 MM (CADA CAMADA E = 5 MM) - COLOCADO | M2 | CR | 802,22
34390 | VIDRO CRISTAL COLORIDO, 10 MM, PINTADO NA COR BRANCA | M2 | CR | 236,44
34389 | VIDRO CRISTAL COLORIDO, 4 MM, PINTADO NA COR BRANCA | M2 | CR | 73,88
34388 | VIDRO CRISTAL COLORIDO, 6 MM, PINTADO NA COR BRANCA | M2 | CR | 105,01
34387 | VIDRO CRISTAL COLORIDO, 8 MM, PINTADO NA COR BRANCA | M2 | CR | 170,47
11188 | VIDRO LISO FUME E = 4MM - SEM COLOCACAO | M2 | CR | 84,44
11189 | VIDRO LISO FUME E = 6MM - SEM COLOCACAO | M2 | CR | 126,66
21107 | VIDRO LISO FUME, E = 5 MM - SEM COLOCACAO | M2 | CR | 91,15
34386 | VIDRO LISO INCOLOR 10 MM - SEM COLOCACAO | M2 | CR | 158,33
10490 | VIDRO LISO INCOLOR 2 A 3 MM - SEM COLOCACAO | M2 | C | 47,50
10492 | VIDRO LISO INCOLOR 4MM - SEM COLOCACAO | M2 | CR | 63,33
10493 | VIDRO LISO INCOLOR 5MM - SEM COLOCACAO | M2 | CR | 73,88
10491 | VIDRO LISO INCOLOR 6 MM - SEM COLOCACAO | M2 | CR | 89,72
34385 | VIDRO LISO INCOLOR 8MM - SEM COLOCACAO | M2 | CR | 130,88
10499 | VIDRO MARTELADO OU CANELADO, 4 MM - SEM COLOCACAO | M2 | CR | 52,77
34384 | VIDRO PLANO ARAMADO E = 6 MM - SEM COLOCACAO | M2 | CR | 158,33
11185 | VIDRO PLANO ARMADO E = 7MM - SEM COLOCACAO | M2 | CR | 163,61
10507 | VIDRO TEMPERADO INCOLOR E = 10 MM, SEM COLOCACAO | M2 | CR | 156,16
10505 | VIDRO TEMPERADO INCOLOR E = 6 MM, SEM COLOCACAO | M2 | CR | 92,14
10506 | VIDRO TEMPERADO INCOLOR E = 8 MM, SEM COLOCACAO | M2 | CR | 120,29
5031 | VIDRO TEMPERADO INCOLOR PARA PORTA DE ABRIR, E = 10 MM (SEM FERRAGENS E SEM COLOCACAO) | M2 | C | 168,91
10502 | VIDRO TEMPERADO VERDE E = 10 MM, SEM COLOCACAO | M2 | CR | 196,82
10501 | VIDRO TEMPERADO VERDE E = 6 MM, SEM COLOCACAO | M2 | CR | 111,19
10503 | VIDRO TEMPERADO VERDE E = 8 MM, SEM COLOCACAO | M2 | CR | 150,22
40270 | VIGA DE ESCORAMAENTO H20, DE MADEIRA, PESO DE 5,00 A 5,20 KG/M, COM EXTREMIDADES PLASTICAS | M | AS | 44,00
20213 | VIGA DE MADEIRA APARELHADA *6 X 12* CM, MACARANDUBA, ANGELIM OU EQUIVALENTE DA REGIAO | M | CR | 11,33
20211 | VIGA DE MADEIRA APARELHADA *6 X 16* CM, MACARANDUBA, ANGELIM OU EQUIVALENTE DA REGIAO | M | CR | 16,74
4472 | VIGA DE MADEIRA NAO APARELHADA *6 X 16* CM, MACARANDUBA, ANGELIM OU EQUIVALENTE DA REGIAO | M | CR | 18,36
35272 | VIGA DE MADEIRA NAO APARELHADA *6 X 20* CM, MACARANDUBA, ANGELIM OU EQUIVALENTE DA REGIAO | M | CR | 24,12
4425 | VIGA DE MADEIRA NAO APARELHADA 6 X 12 CM, MACARANDUBA, ANGELIM OU EQUIVALENTE DA REGIAO | M | C | 13,49
4481 | VIGA DE MADEIRA NAO APARELHADA 8 X 16 CM, MACARANDUBA, ANGELIM OU EQUIVALENTE DA REGIAO | M | CR | 24,85
34345 | VIGIA DIURNO | H | CR | 12,45
41096 | VIGIA DIURNO (MENSALISTA) | MES | CR | 2.196,83
41776 | VIGIA NOTURNO, HORA EFETIVAMENTE TRABALHADA DE 22 H AS 5 H (COM ADICIONAL NOTURNO) | H | CR | 17,09
4487 | VIGOTA DE MADEIRA NAO APARELHADA *5 X 10* CM, MACARANDUBA, ANGELIM OU EQUIVALENTE DA REGIAO | M | CR | 12,06
11157 | WASH PRIMER PARA TINTA AUTOMOTIVA | GL | CR | 127,18
TOTAL DE INSUMOS : 5131

## SINAPI INSUMO 05-17 S DEES (hidden)
TABELA DE PREÇOS SINAPI INUSUMOS - MG JUNHO/17 - S/ DESONERAÇÃO
CODIGO | DESCRICAO DO INSUMO | UNIDADE | ORIGEM DO PRECO | PRECO MEDIANO R$
4757 | !EM PROCESSO DE DESATIVACAO! ASFALTADOR | H | C | 15,87
12075 | !EM PROCESSO DE DESATIVACAO! CAIXA P/ MEDICAO DE DEMANDA E ENERGIA REATIVA EM CHAPA 18 ESTAMPADA , PADRAO DE CONCESSIONARIA LOCAL | UN | CR | 398,85
1520 | !EM PROCESSO DE DESATIVACAO! CONCRETO BETUMINOSO USINADO A QUENTE (CBUQ) PARA PAVIMENTACAO ASFALTICA, PADRAO DNIT, FAIXA C, COM CAP 50/70 - DMT = 10 KM | M3 | CR | 590,60
12612 | !EM PROCESSO DE DESATIVACAO! CONJUNTO DE LIGACAO PARA BACIA SANITARIA EM PLASTICO BRANCO COM TUBO E CANOPLA (TUBO 1.1/2 " X 20 CM) | UN | CR | 4,51
2404 | !EM PROCESSO DE DESATIVACAO! DIVISORIA COLMEIA CEGA COM MONTANTE E RODAPE DE ALUMINIO ANODIZADO SIMPLES (SEM COLOCACAO) | M2 | C | 100,00
2720 | !EM PROCESSO DE DESATIVACAO! ESCAVADEIRA DRAGA DE ARRASTE, CAP. 3/4 JC 140HP (INCL MANUTENCAO/OPERACAO) | H | CR | 95,60
2719 | !EM PROCESSO DE DESATIVACAO! ESCAVADEIRA HIDRAULICA SOBRE ESTEIRAS DE 99 HP, PESO OPERACIONAL DE *16* T E CAPACIDADE DE 0,85 A 1,00 M3 (LOCACAO COM OPERADOR, COMBUSTIVEL E MANUTENCAO) | H | C | 81,00
13382 | !EM PROCESSO DE DESATIVACAO! LUMINARIA FECHADA P/ ILUMINACAO PUBLICA, TIPO ABL 50/F OU EQUIV, P/ LAMPADA A VAPOR DE MERCURIO 400W | UN | CR | 185,71
20198 | !EM PROCESSO DE DESATIVACAO! MADEIRA DE 1A. QUALIDADE (MADEIRA BRANCA), SERRADA E NAO APARELHADA, PARA FORMAS DE CONCRETO ARMADO | M3 | C | 845,00
4126 | !EM PROCESSO DE DESATIVACAO! TERMINAL DE PORCELANA (MUFLA) UNIPOLAR, USO EXTERNO, TENSAO 3,6/6 KV, PARA CABO DE 10/16 MM2, COM ISOLAMENTO EPR | UN | AS | 176,60
38605 | ABERTURA PARA ENCAIXE DE CUBA OU LAVATORIO EM BANCADA DE MARMORE/ GRANITO OU OUTRO TIPO DE PEDRA NATURAL | UN | CR | 49,93
11270 | ABRACADEIRA DE LATAO PARA FIXACAO DE CABO PARA-RAIO, DIMENSOES 32 X 24 X 24 MM | UN | CR | 0,92
412 | ABRACADEIRA DE NYLON PARA AMARRACAO DE CABOS, COMPRIMENTO DE *230* X *7,6* MM | UN | CR | 0,51
414 | ABRACADEIRA DE NYLON PARA AMARRACAO DE CABOS, COMPRIMENTO DE 100 X 2,5 MM | UN | CR | 0,03
410 | ABRACADEIRA DE NYLON PARA AMARRACAO DE CABOS, COMPRIMENTO DE 150 X *3,6* MM | UN | CR | 0,07
411 | ABRACADEIRA DE NYLON PARA AMARRACAO DE CABOS, COMPRIMENTO DE 200 X *4,6* MM | UN | C | 0,10
408 | ABRACADEIRA DE NYLON PARA AMARRACAO DE CABOS, COMPRIMENTO DE 390 X *4,6* MM | UN | CR | 0,49
39131 | ABRACADEIRA EM ACO PARA AMARRACAO DE ELETRODUTOS, TIPO D, COM 1 1/2" E CUNHA DE FIXACAO | UN | CR | 1,00
394 | ABRACADEIRA EM ACO PARA AMARRACAO DE ELETRODUTOS, TIPO D, COM 1 1/2" E PARAFUSO DE FIXACAO | UN | CR | 1,01
39130 | ABRACADEIRA EM ACO PARA AMARRACAO DE ELETRODUTOS, TIPO D, COM 1 1/4" E CUNHA DE FIXACAO | UN | CR | 0,91
395 | ABRACADEIRA EM ACO PARA AMARRACAO DE ELETRODUTOS, TIPO D, COM 1 1/4" E PARAFUSO DE FIXACAO | UN | CR | 0,97
39127 | ABRACADEIRA EM ACO PARA AMARRACAO DE ELETRODUTOS, TIPO D, COM 1/2" E CUNHA DE FIXACAO | UN | CR | 0,48
392 | ABRACADEIRA EM ACO PARA AMARRACAO DE ELETRODUTOS, TIPO D, COM 1/2" E PARAFUSO DE FIXACAO | UN | CR | 0,49
39129 | ABRACADEIRA EM ACO PARA AMARRACAO DE ELETRODUTOS, TIPO D, COM 1" E CUNHA DE FIXACAO | UN | CR | 0,56
393 | ABRACADEIRA EM ACO PARA AMARRACAO DE ELETRODUTOS, TIPO D, COM 1" E PARAFUSO DE FIXACAO | UN | C | 0,59
39133 | ABRACADEIRA EM ACO PARA AMARRACAO DE ELETRODUTOS, TIPO D, COM 2 1/2" E CUNHA DE FIXACAO | UN | CR | 1,31
397 | ABRACADEIRA EM ACO PARA AMARRACAO DE ELETRODUTOS, TIPO D, COM 2 1/2" E PARAFUSO DE FIXACAO | UN | CR | 1,45
39132 | ABRACADEIRA EM ACO PARA AMARRACAO DE ELETRODUTOS, TIPO D, COM 2" E CUNHA DE FIXACAO | UN | CR | 1,05
396 | ABRACADEIRA EM ACO PARA AMARRACAO DE ELETRODUTOS, TIPO D, COM 2" E PARAFUSO DE FIXACAO | UN | CR | 1,12
39135 | ABRACADEIRA EM ACO PARA AMARRACAO DE ELETRODUTOS, TIPO D, COM 3 1/2" E CUNHA DE FIXACAO | UN | CR | 2,10
39128 | ABRACADEIRA EM ACO PARA AMARRACAO DE ELETRODUTOS, TIPO D, COM 3/4" E CUNHA DE FIXACAO | UN | CR | 0,52
400 | ABRACADEIRA EM ACO PARA AMARRACAO DE ELETRODUTOS, TIPO D, COM 3/4" E PARAFUSO DE FIXACAO | UN | CR | 0,51
39125 | ABRACADEIRA EM ACO PARA AMARRACAO DE ELETRODUTOS, TIPO D, COM 3/8" E PARAFUSO DE FIXACAO | UN | CR | 0,52
39134 | ABRACADEIRA EM ACO PARA AMARRACAO DE ELETRODUTOS, TIPO D, COM 3" E CUNHA DE FIXACAO | UN | CR | 1,75
398 | ABRACADEIRA EM ACO PARA AMARRACAO DE ELETRODUTOS, TIPO D, COM 3" E PARAFUSO DE FIXACAO | UN | CR | 1,61
39126 | ABRACADEIRA EM ACO PARA AMARRACAO DE ELETRODUTOS, TIPO D, COM 4" E CUNHA DE FIXACAO | UN | CR | 2,37
399 | ABRACADEIRA EM ACO PARA AMARRACAO DE ELETRODUTOS, TIPO D, COM 4" E PARAFUSO DE FIXACAO | UN | CR | 2,09
39158 | ABRACADEIRA EM ACO PARA AMARRACAO DE ELETRODUTOS, TIPO ECONOMICA (GOTA), COM 8" | UN | CR | 5,61
39141 | ABRACADEIRA EM ACO PARA AMARRACAO DE ELETRODUTOS, TIPO U SIMPLES, COM 1 1/2" | UN | CR | 0,40
39140 | ABRACADEIRA EM ACO PARA AMARRACAO DE ELETRODUTOS, TIPO U SIMPLES, COM 1 1/4" | UN | CR | 0,37
39137 | ABRACADEIRA EM ACO PARA AMARRACAO DE ELETRODUTOS, TIPO U SIMPLES, COM 1/2" | UN | CR | 0,21
39139 | ABRACADEIRA EM ACO PARA AMARRACAO DE ELETRODUTOS, TIPO U SIMPLES, COM 1" | UN | CR | 0,30
39143 | ABRACADEIRA EM ACO PARA AMARRACAO DE ELETRODUTOS, TIPO U SIMPLES, COM 2 1/2" | UN | CR | 0,84
39142 | ABRACADEIRA EM ACO PARA AMARRACAO DE ELETRODUTOS, TIPO U SIMPLES, COM 2" | UN | CR | 0,60
39138 | ABRACADEIRA EM ACO PARA AMARRACAO DE ELETRODUTOS, TIPO U SIMPLES, COM 3/4" | UN | CR | 0,22
39136 | ABRACADEIRA EM ACO PARA AMARRACAO DE ELETRODUTOS, TIPO U SIMPLES, COM 3/8" | UN | CR | 0,15
39144 | ABRACADEIRA EM ACO PARA AMARRACAO DE ELETRODUTOS, TIPO U SIMPLES, COM 3" | UN | CR | 0,97
39145 | ABRACADEIRA EM ACO PARA AMARRACAO DE ELETRODUTOS, TIPO U SIMPLES, COM 4" | UN | CR | 1,61
12615 | ABRACADEIRA PVC, PARA CALHA PLUVIAL, DIAMETRO ENTRE 80 E 100 MM, PARA DRENAGEM PREDIAL | UN | AS | 3,62
11927 | ABRACADEIRA, GALVANIZADA/ZINCADA, ROSCA SEM FIM, PARAFUSO INOX, LARGURA FITA *12,6 A *14 MM, D = 2" A 2 1/2" | UN | CR | 2,75
11928 | ABRACADEIRA, GALVANIZADA/ZINCADA, ROSCA SEM FIM, PARAFUSO INOX, LARGURA FITA *12,6 A *14 MM, D = 3" A 3 3/4" | UN | CR | 3,16
11929 | ABRACADEIRA, GALVANIZADA/ZINCADA, ROSCA SEM FIM, PARAFUSO INOX, LARGURA FITA *12,6 A *14 MM, D = 4" A 4 3/4" | UN | CR | 4,88
36801 | ACABAMENTO CROMADO PARA REGISTRO PEQUENO, 1/2 " OU 3/4 " | UN | CR | 17,15
36246 | ACABAMENTO SIMPLES/CONVENCIONAL PARA FORRO PVC, TIPO "U" OU "C", COR BRANCA, COMPRIMENTO 6 M | M | CR | 1,95
37600 | ACESSORIO DE LIGACAO NAO ELETRICO PARA CARGAS EXPLOSIVAS, TUBO DE 6 M | UN | AS | 47,66
37599 | ACESSORIO INICIADOR NAO ELETRICO, TUBO DE 6 M, TEMPO DE RETARDO DE *160* MS | UN | AS | 44,36
1 | ACETILENO (RECARGA PARA CILINDRO DE CONJUNTO OXICORTE GRANDE) | KG | C | 34,00
3 | ACIDO MURIATICO, DILUICAO 10% A 12% PARA USO EM LIMPEZA | L | CR | 3,44
34457 | ACO CA 60, 6,0 MM, DOBRADO E CORTADO | KG | CR | 3,68
26 | ACO CA-25, 10,0 MM, VERGALHAO | KG | CR | 3,08
20 | ACO CA-25, 12,5 MM, VERGALHAO | KG | C | 3,10
21 | ACO CA-25, 16,0 MM, VERGALHAO | KG | CR | 3,10
24 | ACO CA-25, 20,0 MM, VERGALHAO | KG | CR | 3,10
25 | ACO CA-25, 25,0 MM, VERGALHAO | KG | CR | 3,10
34341 | ACO CA-25, 32,0 MM, VERGALHAO | KG | CR | 2,92
22 | ACO CA-25, 6,3 MM, VERGALHAO | KG | CR | 3,32
23 | ACO CA-25, 8,0 MM, VERGALHAO | KG | CR | 3,29
34439 | ACO CA-50, 10,0 MM, DOBRADO E CORTADO | KG | CR | 3,71
34 | ACO CA-50, 10,0 MM, VERGALHAO | KG | CR | 3,30
34441 | ACO CA-50, 12,5 MM, DOBRADO E CORTADO | KG | CR | 3,52
31 | ACO CA-50, 12,5 MM, VERGALHAO | KG | CR | 3,14
34443 | ACO CA-50, 16 MM, DOBRADO E CORTADO | KG | CR | 3,52
27 | ACO CA-50, 16,0 MM, VERGALHAO | KG | C | 3,14
34446 | ACO CA-50, 20 MM, DOBRADO E CORTADO | KG | CR | 3,52
29 | ACO CA-50, 20,0 MM, VERGALHAO | KG | CR | 2,93
28 | ACO CA-50, 25,0 MM, VERGALHAO | KG | CR | 3,39
34449 | ACO CA-50, 6,3 MM, DOBRADO E CORTADO | KG | CR | 3,87
32 | ACO CA-50, 6,3 MM, VERGALHAO | KG | CR | 3,45
33 | ACO CA-50, 8,0 MM, VERGALHAO | KG | CR | 3,88
34343 | ACO CA-60, VERGALHAO, 9,5 MM | KG | CR | 3,73
34452 | ACO CA-60, 4,2 MM, DOBRADO E CORTADO | KG | CR | 3,43
36 | ACO CA-60, 4,2 MM, VERGALHAO | KG | CR | 3,27
34456 | ACO CA-60, 5,0 MM, DOBRADO E CORTADO | KG | CR | 3,43
39 | ACO CA-60, 5,0 MM, VERGALHAO | KG | CR | 3,27
40 | ACO CA-60, 6,0 MM, VERGALHAO | KG | CR | 3,34
34460 | ACO CA-60, 7,0 MM, DOBRADO E CORTADO | KG | CR | 3,76
42 | ACO CA-60, 7,0 MM, VERGALHAO | KG | CR | 3,40
38 | ACO CA-60, 8,0 MM, VERGALHAO | KG | CR | 3,78
34344 | ACO-FIO PARA PROTENSAO, CP-150 RB L, 8 MM | KG | CR | 5,14
20063 | ACOPLAMENTO DE CONDUTOR PLUVIAL, EM PVC, DIAMETRO ENTRE 80 E 100 MM, PARA DRENAGEM PREDIAL | UN | AS | 3,60
40410 | ACOPLAMENTO RIGIDO EM FERRO FUNDIDO PARA SISTEMA DE TUBULACAO RANHURADA, DN 50 MM (2") | UN | AS | 17,16
40411 | ACOPLAMENTO RIGIDO EM FERRO FUNDIDO PARA SISTEMA DE TUBULACAO RANHURADA, DN 65 MM (2 1/2") | UN | AS | 18,62
40412 | ACOPLAMENTO RIGIDO EMFERRO FUNDIDO PARA SISTEMA DE TUBULACAO RANHURADA, DN 80 MM (3") | UN | AS | 20,90
55 | ADAPTADOR DE COMPRESSAO EM POLIPROPILENO (PP), PARA TUBO EM PEAD, 20 MM X 1/2", PARA LIGACAO PREDIAL DE AGUA (NTS 179) | UN | AS | 2,94
61 | ADAPTADOR DE COMPRESSAO EM POLIPROPILENO (PP), PARA TUBO EM PEAD, 20 MM X 3/4", PARA LIGACAO PREDIAL DE AGUA (NTS 179) | UN | AS | 2,78
62 | ADAPTADOR DE COMPRESSAO EM POLIPROPILENO (PP), PARA TUBO EM PEAD, 32 MM X 1", PARA LIGACAO PREDIAL DE AGUA (NTS 179) | UN | AS | 5,76
77 | ADAPTADOR PVC PARA SIFAO METALICO, SOLDAVEL, COM ANEL BORRACHA (JE), 40 MM X 1 1/2" | UN | CR | 4,07
76 | ADAPTADOR PVC PARA SIFAO, ROSCAVEL, 40 MM X 1 1/4" | UN | CR | 0,79
67 | ADAPTADOR PVC ROSCAVEL, COM FLANGES E ANEL DE VEDACAO, 1/2", PARA CAIXA D' AGUA | UN | CR | 8,86
71 | ADAPTADOR PVC ROSCAVEL, COM FLANGES E ANEL DE VEDACAO, 1", PARA CAIXA D' AGUA | UN | CR | 15,58
73 | ADAPTADOR PVC ROSCAVEL, COM FLANGES E ANEL DE VEDACAO, 3/4", PARA CAIXA D' AGUA | UN | CR | 11,20
103 | ADAPTADOR PVC SOLDAVEL CURTO COM BOLSA E ROSCA, 110 MM X 4", PARA AGUA FRIA | UN | CR | 38,74
107 | ADAPTADOR PVC SOLDAVEL CURTO COM BOLSA E ROSCA, 20 MM X 1/2", PARA AGUA FRIA | UN | CR | 0,74
65 | ADAPTADOR PVC SOLDAVEL CURTO COM BOLSA E ROSCA, 25 MM X 3/4", PARA AGUA FRIA | UN | C | 0,83
108 | ADAPTADOR PVC SOLDAVEL CURTO COM BOLSA E ROSCA, 32 MM X 1", PARA AGUA FRIA | UN | CR | 1,64
110 | ADAPTADOR PVC SOLDAVEL CURTO COM BOLSA E ROSCA, 40 MM X 1 1/2", PARA AGUA FRIA | UN | CR | 3,88
109 | ADAPTADOR PVC SOLDAVEL CURTO COM BOLSA E ROSCA, 40 MM X 1 1/4", PARA AGUA FRIA | UN | CR | 2,96
111 | ADAPTADOR PVC SOLDAVEL CURTO COM BOLSA E ROSCA, 50 MM X 1 1/4", PARA AGUA FRIA | UN | CR | 6,73
112 | ADAPTADOR PVC SOLDAVEL CURTO COM BOLSA E ROSCA, 50 MM X1 1/2", PARA AGUA FRIA | UN | CR | 3,64
113 | ADAPTADOR PVC SOLDAVEL CURTO COM BOLSA E ROSCA, 60 MM X 2", PARA AGUA FRIA | UN | CR | 9,27
104 | ADAPTADOR PVC SOLDAVEL CURTO COM BOLSA E ROSCA, 75 MM X 2 1/2", PARA AGUA FRIA | UN | CR | 16,00
102 | ADAPTADOR PVC SOLDAVEL CURTO COM BOLSA E ROSCA, 85 MM X 3", PARA AGUA FRIA | UN | CR | 24,05
95 | ADAPTADOR PVC SOLDAVEL, COM FLANGE E ANEL DE VEDACAO, 20 MM X 1/2", PARA CAIXA D'AGUA | UN | CR | 10,16
96 | ADAPTADOR PVC SOLDAVEL, COM FLANGE E ANEL DE VEDACAO, 25 MM X 3/4", PARA CAIXA D'AGUA | UN | CR | 13,16
97 | ADAPTADOR PVC SOLDAVEL, COM FLANGE E ANEL DE VEDACAO, 32 MM X 1", PARA CAIXA D'AGUA | UN | CR | 16,57
98 | ADAPTADOR PVC SOLDAVEL, COM FLANGE E ANEL DE VEDACAO, 40 MM X 1 1/4", PARA CAIXA D'AGUA | UN | CR | 26,87
99 | ADAPTADOR PVC SOLDAVEL, COM FLANGE E ANEL DE VEDACAO, 50 MM X 1 1/2", PARA CAIXA D'AGUA | UN | CR | 30,99
100 | ADAPTADOR PVC SOLDAVEL, COM FLANGES E ANEL DE VEDACAO, 60 MM X 2", PARA CAIXA D' AGUA | UN | CR | 37,68
75 | ADAPTADOR PVC SOLDAVEL, COM FLANGES LIVRES, 110 MM X 4", PARA CAIXA D' AGUA | UN | CR | 282,67
114 | ADAPTADOR PVC SOLDAVEL, COM FLANGES LIVRES, 25 MM X 3/4", PARA CAIXA D' AGUA | UN | CR | 11,15
68 | ADAPTADOR PVC SOLDAVEL, COM FLANGES LIVRES, 32 MM X 1", PARA CAIXA D' AGUA | UN | CR | 14,95
86 | ADAPTADOR PVC SOLDAVEL, COM FLANGES LIVRES, 40 MM X 1 1/4", PARA CAIXA D' AGUA | UN | CR | 22,15
66 | ADAPTADOR PVC SOLDAVEL, COM FLANGES LIVRES, 50 MM X 1 1/2", PARA CAIXA D' AGUA | UN | CR | 25,41
69 | ADAPTADOR PVC SOLDAVEL, COM FLANGES LIVRES, 60 MM X 2", PARA CAIXA D' AGUA | UN | CR | 37,68
83 | ADAPTADOR PVC SOLDAVEL, COM FLANGES LIVRES, 75 MM X 2 1/2", PARA CAIXA D' AGUA | UN | CR | 146,63
74 | ADAPTADOR PVC SOLDAVEL, COM FLANGES LIVRES, 85 MM X 3", PARA CAIXA D' AGUA | UN | CR | 197,52
106 | ADAPTADOR PVC SOLDAVEL, LONGO, COM FLANGE LIVRE, 110 MM X 4", PARA CAIXA D' AGUA | UN | CR | 403,79
87 | ADAPTADOR PVC SOLDAVEL, LONGO, COM FLANGE LIVRE, 25 MM X 3/4", PARA CAIXA D' AGUA | UN | CR | 16,71
88 | ADAPTADOR PVC SOLDAVEL, LONGO, COM FLANGE LIVRE, 32 MM X 1", PARA CAIXA D' AGUA | UN | CR | 20,10
89 | ADAPTADOR PVC SOLDAVEL, LONGO, COM FLANGE LIVRE, 40 MM X 1 1/4", PARA CAIXA D' AGUA | UN | CR | 29,68
90 | ADAPTADOR PVC SOLDAVEL, LONGO, COM FLANGE LIVRE, 50 MM X 1 1/2", PARA CAIXA D' AGUA | UN | CR | 34,03
81 | ADAPTADOR PVC SOLDAVEL, LONGO, COM FLANGE LIVRE, 60 MM X 2", PARA CAIXA D' AGUA | UN | CR | 50,51
82 | ADAPTADOR PVC SOLDAVEL, LONGO, COM FLANGE LIVRE, 75 MM X 2 1/2", PARA CAIXA D' AGUA | UN | CR | 196,55
105 | ADAPTADOR PVC SOLDAVEL, LONGO, COM FLANGE LIVRE, 85 MM X 3", PARA CAIXA D' AGUA | UN | CR | 264,75
60 | ADAPTADOR PVC, COM REGISTRO, PARA PEAD, 20 MM X 3/4", PARA LIGACAO PREDIAL DE AGUA | UN | AS | 3,81
72 | ADAPTADOR PVC, ROSCAVEL, COM FLANGES E ANEL DE VEDACAO, 1 1/2", PARA CAIXA D'AGUA | UN | CR | 26,21
70 | ADAPTADOR PVC, ROSCAVEL, COM FLANGES E ANEL DE VEDACAO, 1 1/4", PARA CAIXA D' AGUA | UN | CR | 26,56
85 | ADAPTADOR PVC, ROSCAVEL, COM FLANGES E ANEL DE VEDACAO, 2", PARA CAIXA D' AGUA | UN | CR | 38,18
84 | ADAPTADOR PVC, ROSCAVEL, PARA VALVULA PIA OU LAVATORIO, 40 MM | UN | CR | 1,45
37997 | ADAPTADOR, CPVC, SOLDAVEL, 15 MM, PARA AGUA QUENTE | UN | CR | 5,00
37998 | ADAPTADOR, CPVC, SOLDAVEL, 22 MM, PARA AGUA QUENTE | UN | CR | 5,18
10899 | ADAPTADOR, EM LATAO, ENGATE RAPIDO 2 1/2" X ROSCA INTERNA 5 FIOS 2 1/2", PARA INSTALACAO PREDIAL DE COMBATE A INCENDIO | UN | CR | 54,53
10900 | ADAPTADOR, EM LATAO, ENGATE RAPIDO1 1/2" X ROSCA INTERNA 5 FIOS 2 1/2", PARA INSTALACAO PREDIAL DE COMBATE A INCENDIO | UN | CR | 42,68
46 | ADAPTADOR, PVC PBA, BOLSA/ROSCA, JE, DN 75 / DE 85 MM | UN | AS | 26,12
51 | ADAPTADOR, PVC PBA, A BOLSA DEFOFO, JE, DN 100 / DE 110 MM | UN | AS | 59,33
12863 | ADAPTADOR, PVC PBA, A BOLSA DEFOFO, JE, DN 50 / DE 60 MM | UN | AS | 17,07
50 | ADAPTADOR, PVC PBA, A BOLSA DEFOFO, JE, DN 75 / DE 85 MM | UN | AS | 37,58
47 | ADAPTADOR, PVC PBA, BOLSA/ROSCA, JE, DN 100 / DE 110 MM | UN | AS | 31,23
48 | ADAPTADOR, PVC PBA, BOLSA/ROSCA, JE, DN 50 / DE 60 MM | UN | AS | 12,18
52 | ADAPTADOR, PVC PBA, PONTA/ROSCA, JE, DN 50 / DE 60 MM | UN | AS | 6,08
43 | ADAPTADOR, PVC PBA, PONTA/ROSCA, JE, DN 75 / DE 85 MM | UN | AS | 16,01
4791 | ADESIVO ACRILICO/COLA DE CONTATO | KG | CR | 19,19
157 | ADESIVO ESTRUTURAL A BASE DE RESINA EPOXI PARA INJECAO EM TRINCAS, BICOMPONENTE, BAIXA VISCOSIDADE | KG | CR | 84,30
156 | ADESIVO ESTRUTURAL A BASE DE RESINA EPOXI, BICOMPONENTE, FLUIDO | KG | CR | 37,62
131 | ADESIVO ESTRUTURAL A BASE DE RESINA EPOXI, BICOMPONENTE, PASTOSO (TIXOTROPICO) | KG | CR | 36,12
39719 | ADESIVO LIQUIDO A BASE DE RESINAS PARA COLAGEM DE ESPUMA DE ISOLAMENTO TERMICO FLEXIVEL | L | CR | 53,47
21114 | ADESIVO PARA TUBOS CPVC, *75* G | UN | CR | 11,45
117 | ADESIVO PLASTICO PARA PVC, BISNAGA COM 17 GR | UN | CR | 1,82
119 | ADESIVO PLASTICO PARA PVC, BISNAGA COM 75 GR | UN | C | 4,52
20080 | ADESIVO PLASTICO PARA PVC, FRASCO COM 175 GR | UN | CR | 12,96
122 | ADESIVO PLASTICO PARA PVC, FRASCO COM 850 GR | UN | CR | 40,83
3410 | ADESIVO/COLA PARA EPS (ISOPOR) E OUTROS MATERIAIS | KG | CR | 20,28
124 | ADITIVO ACELERADOR DE PEGA E ENDURECIMENTO PARA ARGAMASSAS E CONCRETOS | L | CR | 9,38
7334 | ADITIVO ADESIVO LIQUIDO PARA ARGAMASSAS DE REVESTIMENTOS CIMENTICIOS | L | CR | 7,82
7325 | ADITIVO IMPERMEABILIZANTE DE PEGA NORMAL PARA ARGAMASSAS E CONCRETOS SEM ARMACAO | KG | CR | 4,34
123 | ADITIVO IMPERMEABILIZANTE DE PEGA NORMAL PARA ARGAMASSAS E CONCRETOS SEM ARMACAO | L | C | 4,17
127 | ADITIVO IMPERMEABILIZANTE DE PEGA ULTRARRAPIDA | L | CR | 9,79
133 | ADITIVO LIQUIDO INCORPORADOR DE AR PARA CONCRETO E ARGAMASSA | L | CR | 4,20
37538 | ADITIVO PLASTIFICANTE E ESTABILIZADOR PARA ARGAMASSAS DE ASSENTAMENTO E REBOCO | 18L | CR | 104,40
132 | ADITIVO PLASTIFICANTE RETARDADOR DE PEGA E REDUTOR DE AGUA PARA CONCRETO | L | CR | 4,62
13408 | ADITIVO SUPERPLASTIFICANTE DE PEGA NORMAL PARA CONCRETO (TAMBOR 200 KG) | 200KG | CR | 1.644,72
37476 | ADUELA/GALERIA DE CONCRETO ARMADO, SECAO RETANGULAR 1.50 X 1.50 M (L X A), C = 1.00 M, E = 20 CM | UN | CR | 1.466,83
37478 | ADUELA/GALERIA DE CONCRETO ARMADO, SECAO RETANGULAR 2.00 X 2.00 M (L X A), C = 1.00 M, E = 20 CM | UN | CR | 2.075,18
37477 | ADUELA/GALERIA DE CONCRETO ARMADO, SECAO RETANGULAR 2.50 X 2.50 M (L X A), C = 1.00 M, E = 20 CM | UN | CR | 2.539,28
37479 | ADUELA/GALERIA DE CONCRETO ARMADO, SECAO RETANGULAR 3.00 X 3.00 M (L X A), C = 1.00 M, E = 20 CM | UN | CR | 3.175,09
4319 | AFASTADOR PARA TELHA DE FIBROCIMENTO CANALETE 90 OU KALHETAO | UN | CR | 0,90
40553 | AGREGADO RECICLADO (RCD), CLASSE A, CINZA, TIPO RACHAO RECICLADO | M3 | AS | 32,00
13003 | AGUA SANITARIA | L | C | 1,70
6114 | AJUDANTE DE ARMADOR | H | CR | 11,90
40912 | AJUDANTE DE ARMADOR (MENSALISTA) | MES | CR | 2.103,34
247 | AJUDANTE DE ELETRICISTA | H | CR | 11,90
40919 | AJUDANTE DE ELETRICISTA (MENSALISTA) | MES | CR | 2.006,05
25958 | AJUDANTE DE ESTRUTURA METALICA | H | CR | 5,37
40984 | AJUDANTE DE ESTRUTURAS METALICAS (MENSALISTA) | MES | CR | 950,66
248 | AJUDANTE DE OPERACAO EM GERAL | H | CR | 11,26
41086 | AJUDANTE DE OPERACAO EM GERAL (MENSALISTA) | MES | CR | 1.988,53
6127 | AJUDANTE DE PEDREIRO | H | CR | 11,55
34466 | AJUDANTE DE PINTOR | H | CR | 11,95
41083 | AJUDANTE DE PINTOR (MENSALISTA) | MES | CR | 2.108,22
252 | AJUDANTE DE SERRALHEIRO | H | CR | 11,26
40909 | AJUDANTE DE SERRALHEIRO (MENSALISTA) | MES | CR | 1.989,57
242 | AJUDANTE ESPECIALIZADO | H | CR | 11,26
41085 | AJUDANTE ESPECIALIZADO (MENSALISTA) | MES | CR | 1.988,53
427 | ALCA PREFORMADA DE CONTRA POSTE, EM ACO GALVANIZADO, PARA CABO 3/16", COMPRIMENTO *860* MM | UN | CR | 4,22
417 | ALCA PREFORMADA DE DISTRIBUICAO, EM ACO GALVANIZADO, PARA CABO DE ALUMINIO DIAMETRO 16 A 25 MM | UN | CR | 1,99
11273 | ALCA PREFORMADA DE DISTRIBUICAO, EM ACO GALVANIZADO, PARA CONDUTORES DE ALUMINIO AWG 1/0 (CAA 6/1 OU CA 7 FIOS) | UN | CR | 6,17
11272 | ALCA PREFORMADA DE DISTRIBUICAO, EM ACO GALVANIZADO, PARA CONDUTORES DE ALUMINIO AWG 2 (CAA 6/1 OU CA 7 FIOS) | UN | CR | 3,73
11275 | ALCA PREFORMADA DE SERVICO, EM ACO GALVANIZADO, PARA CONDUTORES DE ALUMINIO AWG 4 (CAA 6/1) | UN | CR | 1,49
11274 | ALCA PREFORMADA DE SERVICO, EM ACO GALVANIZADO, PARA CONDUTORES DE ALUMINIO AWG 6 (CAA 6/1) | UN | CR | 1,14
38954 | ALICATE ALARGADOR DE TUBO PEX | UN | CR | 26,30
38956 | ALICATE CRIMPADOR DE TUBO PEX | UN | CR | 616,44
38470 | ALICATE DE CORTE DIAGONAL 6 " COM ISOLAMENTO | UN | C | 24,90
38547 | ALICATE DE CRIMPAR RJ11, RJ12 E RJ45 | UN | CR | 67,94
38469 | ALICATE DE PRESSAO PARA SOLDA DE CHAPA 18 " | UN | CR | 73,06
38467 | ALICATE DE PRESSAO 11 " PARA SOLDA, TIPO C | UN | CR | 41,11
38468 | ALICATE DE PRESSAO 11 " PARA SOLDA, TIPO U | UN | CR | 45,23
38471 | ALICATE PARA ANEIS DE PISTAO, CAPACIDADE 50 A 100 MM | UN | CR | 58,74
37370 | ALIMENTACAO - HORISTA (ENCARGOS COMPLEMENTARES) (COLETADO CAIXA) | H | C | 0,67
40862 | ALIMENTACAO - MENSALISTA (ENCARGOS COMPLEMENTARES) (COLETADO CAIXA) | MES | C | 126,30
10658 | ALISADORA DE CONCRETO COM MOTOR A GASOLINA DE 5,5 HP, PESO COM MOTOR DE 78 KG, 4 PAS | UN | C | 9.553,00
253 | ALMOXARIFE | H | C | 19,64
40809 | ALMOXARIFE (MENSALISTA) | MES | CR | 3.464,45
583 | ALUMINIO ANODIZADO | KG | CR | 25,81
38957 | ANEIS DE CRIMPAGEM PARA ALICATE CRIMPADOR DE TUBO PEX, BITOLAS DE 16 A 32 MM | PAR | CR | 48,35
299 | ANEL BORRACHA DN 100 MM, PARA TUBO SERIE REFORCADA ESGOTO PREDIAL | UN | CR | 1,53
298 | ANEL BORRACHA DN 75 MM, PARA TUBO SERIE REFORCADA ESGOTO PREDIAL | UN | CR | 1,54
295 | ANEL BORRACHA PARA TUBO ESGOTO PREDIAL DN 40 MM (NBR 5688) | UN | CR | 0,92
296 | ANEL BORRACHA PARA TUBO ESGOTO PREDIAL DN 50 MM (NBR 5688) | UN | CR | 0,95
297 | ANEL BORRACHA PARA TUBO ESGOTO PREDIAL DN 75 MM (NBR 5688) | UN | CR | 1,34
301 | ANEL BORRACHA PARA TUBO ESGOTO PREDIAL, DN 100 MM (NBR 5688) | UN | C | 1,69
300 | ANEL BORRACHA, DN 150 MM, PARA TUBO SERIE REFORCADA ESGOTO PREDIAL | UN | CR | 7,10
20084 | ANEL BORRACHA, DN 40 MM, PARA TUBO SERIE REFORCADA ESGOTO PREDIAL | UN | CR | 0,92
20085 | ANEL BORRACHA, DN 50 MM, PARA TUBO SERIE REFORCADA ESGOTO PREDIAL | UN | CR | 0,85
311 | ANEL BORRACHA, PARA TUBO PVC DEFOFO, DN 100 MM (NBR 7665) | UN | CR | 5,49
318 | ANEL BORRACHA, PARA TUBO PVC DEFOFO, DN 150 MM (NBR 7665) | UN | CR | 9,62
319 | ANEL BORRACHA, PARA TUBO PVC DEFOFO, DN 200 MM (NBR 7665) | UN | CR | 18,18
320 | ANEL BORRACHA, PARA TUBO PVC DEFOFO, DN 250 MM (NBR 7665) | UN | CR | 57,79
314 | ANEL BORRACHA, PARA TUBO PVC DEFOFO, DN 300 MM (NBR 7665) | UN | CR | 88,76
303 | ANEL BORRACHA, PARA TUBO PVC, REDE COLETOR ESGOTO, DN 100 MM (NBR 7362) | UN | CR | 2,30
304 | ANEL BORRACHA, PARA TUBO PVC, REDE COLETOR ESGOTO, DN 125 MM (NBR 7362) | UN | CR | 3,51
305 | ANEL BORRACHA, PARA TUBO PVC, REDE COLETOR ESGOTO, DN 150 MM (NBR 7362) | UN | CR | 6,00
306 | ANEL BORRACHA, PARA TUBO PVC, REDE COLETOR ESGOTO, DN 200 MM (NBR 7362) | UN | CR | 7,22
307 | ANEL BORRACHA, PARA TUBO PVC, REDE COLETOR ESGOTO, DN 250 MM (NBR 7362) | UN | CR | 14,25
309 | ANEL BORRACHA, PARA TUBO PVC, REDE COLETOR ESGOTO, DN 350 MM (NBR 7362) | UN | CR | 29,20
310 | ANEL BORRACHA, PARA TUBO PVC, REDE COLETOR ESGOTO, DN 400 MM (NBR 7362) | UN | CR | 37,04
328 | ANEL BORRACHA, PARA TUBO/CONEXAO PVC PBA, DN 100 MM, PARA REDE AGUA | UN | CR | 4,42
325 | ANEL BORRACHA, PARA TUBO/CONEXAO PVC PBA, DN 50 MM, PARA REDE AGUA | UN | CR | 1,71
20326 | ANEL BORRACHA, PARA TUBO/CONEXAO PVC PBA, DN 60 MM, PARA REDE AGUA | UN | CR | 4,59
329 | ANEL BORRACHA, PARA TUBO/CONEXAO PVC PBA, DN 75 MM, PARA REDE AGUA | UN | CR | 5,65
308 | ANEL BORRACHA, PARA TUBO, PVC REDE COLETOR ESGOTO, DN 300 MM (NBR 7362) | UN | CR | 19,03
39642 | ANEL DE BORRACHA PARA VEDACAO DE DUTO PEAD CORRUGADO PARA ELETRICA, DN 1 1/2" | UN | CR | 1,15
39641 | ANEL DE BORRACHA PARA VEDACAO DE DUTO PEAD CORRUGADO PARA ELETRICA, DN 1 1/4" | UN | CR | 0,80
39643 | ANEL DE BORRACHA PARA VEDACAO DE DUTO PEAD CORRUGADO PARA ELETRICA, DN 2" | UN | CR | 3,21
39644 | ANEL DE BORRACHA PARA VEDACAO DE DUTO PEAD CORRUGADO PARA ELETRICA, DN 3" | UN | CR | 4,14
39645 | ANEL DE BORRACHA PARA VEDACAO DE DUTO PEAD CORRUGADO PARA ELETRICA, DN 4" | UN | CR | 5,35
12548 | ANEL DE CONCRETO ARMADO, D = *1,10* M, H = 0,30 M | UN | CR | 73,36
13113 | ANEL DE CONCRETO ARMADO, D = 0,60 M, H = 0,10 M | UN | CR | 30,06
13114 | ANEL DE CONCRETO ARMADO, D = 0,60 M, H = 0,15 M | UN | CR | 36,60
12530 | ANEL DE CONCRETO ARMADO, D = 0,60 M, H = 0,30 M | UN | CR | 44,60
12531 | ANEL DE CONCRETO ARMADO, D = 0,60 M, H = 0,40 M | UN | CR | 49,88
12532 | ANEL DE CONCRETO ARMADO, D = 0,60 M, H = 0,50 M | UN | CR | 61,00
12533 | ANEL DE CONCRETO ARMADO, D = 0,80 M, H = 0,30 M | UN | CR | 72,77
12544 | ANEL DE CONCRETO ARMADO, D = 0,80 M, H = 0,50 M | UN | CR | 88,89
12546 | ANEL DE CONCRETO ARMADO, D = 1,00 M, H = 0,40 M | UN | CR | 92,02
12547 | ANEL DE CONCRETO ARMADO, D = 1,00 M, H = 0,50 M | UN | CR | 107,01
12551 | ANEL DE CONCRETO ARMADO, D = 1,20 M, H = 0,50 M | UN | CR | 116,52
12563 | ANEL DE CONCRETO ARMADO, D = 1,50 M, H = 0,50 M | UN | CR | 183,02
12565 | ANEL DE CONCRETO ARMADO, D = 2,00 M, H = 0,50 M | UN | CR | 288,01
12567 | ANEL DE CONCRETO ARMADO, D = 2,50 M, H = 0,50 M | UN | CR | 374,77
12568 | ANEL DE CONCRETO ARMADO, D = 3,00 M, H = 0,50 M | UN | CR | 618,80
11789 | ANEL DE DISTRIBUICAO EM ACO GALVANIZADO PARA FIO FE-160 | UN | CR | 0,56
20975 | ANEL DE EXPANSAO EM COBRE, ENGATE RAPIDO 1 1/2", PARA EMPATACAO MANGUEIRA DE COMBATE A INCENDIO PREDIAL | UN | CR | 8,55
20976 | ANEL DE EXPANSAO EM COBRE, ENGATE RAPIDO 2 1/2", PARA EMPATACAO MANGUEIRA DE COMBATE A INCENDIO PREDIAL | UN | CR | 12,92
40340 | ANEL DE VEDACAO/JUNTA ELASTICA, H = *16* MM, PARA TUBO DE CONCRETO DN 300 MM | UN | CR | 44,75
40341 | ANEL DE VEDACAO/JUNTA ELASTICA, H = *16* MM, PARA TUBO DE CONCRETO DN 400 MM | UN | CR | 52,99
40342 | ANEL DE VEDACAO/JUNTA ELASTICA, H = *16* MM, PARA TUBO DE CONCRETO DN 500 MM | UN | CR | 67,18
40343 | ANEL DE VEDACAO/JUNTA ELASTICA, H = *16* MM, PARA TUBO DE CONCRETO DN 600 MM | UN | CR | 82,42
40344 | ANEL DE VEDACAO/JUNTA ELASTICA, H = *18* MM, PARA TUBO DE CONCRETO DN 700 MM | UN | CR | 87,14
40345 | ANEL DE VEDACAO/JUNTA ELASTICA, H = *19* MM, PARA TUBO DE CONCRETO DN 800 MM | UN | CR | 108,80
40346 | ANEL DE VEDACAO/JUNTA ELASTICA, H = *19* MM, PARA TUBO DE CONCRETO DN 900 MM | UN | CR | 102,35
40347 | ANEL DE VEDACAO/JUNTA ELASTICA, H = *21* MM, PARA TUBO DE CONCRETO DN 1000 MM | UN | CR | 126,55
13761 | APARELHO CORTE OXI-ACETILENO PARA SOLDA E CORTE CONTENDO MACARICO SOLDA, BICO DE CORTE, CILINDROS, REGULADORES, MANGUEIRAS E CARRINHO | UN | C | 2.957,99
12888 | APARELHO DE APOIO DE NEOPRENE FRETADO, 60 X 45 X 7,6 CM, COM FRETAGEM DE ACO DE 4 MM INTERCALADAS COM ELASTOMERO DE 11 MM E REVESTIMENTO FINAL COM ELASTOMERO DE 6 MM | DM3 | CR | 173,04
12889 | APARELHO DE APOIO DE NEOPRENE SIMPLES/ NAO FRETADO, 100 X 100 CM, ESPESSURA 6,3 MM | DM3 | C | 113,00
4814 | APARELHO SINALIZADOR LUMINOSO COM LED, PARA SAIDA GARAGEM, COM 2 LENTES EM POLICARBONATO, BIVOLT (INCLUI SUPORTE DE FIXACAO) | UN | CR | 119,21
25967 | APOIO DO PORTA DENTE PARA FRESADORA DE ASFALTO | UN | CR | 970,64
6122 | APONTADOR OU APROPRIADOR | H | CR | 18,54
40810 | APONTADOR OU APROPRIADOR (MENSALISTA) | MES | CR | 3.273,04
21100 | AQUECEDOR DE AGUA A GAS GLP/GN COM CAPACIDADE DE ARMAZENAMENTO DE 50 A 80 L | UN | CR | 2.175,76
11816 | AQUECEDOR DE AGUA ELETRICO RESERVATORIO DE 100 L CILINDRICO EM COBRE, REFORCADO COM ACO CARBONO, MONOFASICO, TENSAO NOMINAL 220 V | UN | C | 2.320,00
11814 | AQUECEDOR DE AGUA ELETRICO RESERVATORIO DE 500 L CILINDRICO EM COBRE, REFORCADO COM ACO CARBONO, MONOFASICO, TENSAO NOMINAL 220 V | UN | CR | 5.050,05
14186 | AQUECEDOR DE AGUA ELETRICO RESERVATORIO DE 500 L CILINDRICO EM COBRE, REFORCADO COM ACO CARBONO, TRIFASICO, TENSAO NOMINAL 220/380/400 V, POTENCIA 24 KW | UN | CR | 6.341,03
14185 | AQUECEDOR DE AGUA ELETRICO RESERVATORIO DE 700 L CILINDRICO EM COBRE, REFORCADO COM ACO CARBONO, MONOFASICO, TENSAO NOMINAL 220 V | UN | CR | 8.214,10
11811 | AQUECEDOR DE AGUA ELETRICO HORIZONTAL, RESERVATORIO DE 200 L CILINDRICO EM COBRE, REFORCADO COM ACO CARBONO, MONOFASICO, TENSAO NOMINAL 220 V | UN | CR | 3.140,76
26038 | AQUECEDOR DE OLEO BPF (FLUIDO) TERMICO, CAPACIDADE DE 300.000 KCAL/H | UN | AS | 178.304,23
34482 | AQUECEDOR SOLAR CAPACIDADE DO RESERVATORIO 800 L, INCLUI 8 PLACAS COLETORAS DE 1,42 M2 | UN | CR | 3.397,59
34469 | AQUECEDOR SOLAR CAPACIDADE DO RESERVATORIO 1000 L, INCLUI 10 PLACAS COLETORAS DE 1,42 M2 | UN | CR | 5.255,65
34472 | AQUECEDOR SOLAR CAPACIDADE DO RESERVATORIO 200 L, INCLUI 2 PLACAS COLETORAS DE 1,42 M2 | UN | C | 1.617,00
34476 | AQUECEDOR SOLAR CAPACIDADE DO RESERVATORIO 400L, INCLUI 4 PLACAS COLETORAS DE 1,42 M2 | UN | CR | 2.741,04
34477 | AQUECEDOR SOLAR CAPACIDADE DO RESERVATORIO 600 L, INCLUI 6 PLACAS COLETORAS DE 1,42 M2 | UN | CR | 3.637,89
39847 | AR-CONDICIONADO FRIO SPLIT HI-WALL (PAREDE) 12000 BTU/H | UN | CR | 1.314,88
39844 | AR-CONDICIONADO FRIO SPLIT HI-WALL (PAREDE) 18000 BTU/H | UN | C | 1.940,50
39845 | AR-CONDICIONADO FRIO SPLIT HI-WALL (PAREDE) 7000 BTU/H | UN | CR | 1.123,14
39846 | AR-CONDICIONADO FRIO SPLIT HI-WALL (PAREDE) 9000 BTU/H | UN | CR | 1.185,60
39838 | AR-CONDICIONADO FRIO SPLIT PISO-TETO 18000 BTU/H | UN | CR | 3.286,09
39839 | AR-CONDICIONADO FRIO SPLIT PISO-TETO 24000 BTU/H | UN | CR | 3.433,23
39840 | AR-CONDICIONADO FRIO SPLIT PISO-TETO 30000 BTU/H | UN | CR | 4.375,16
39841 | AR-CONDICIONADO FRIO SPLIT PISO-TETO 36000 BTU/H | UN | CR | 4.652,20
39842 | AR-CONDICIONADO FRIO SPLIT PISO-TETO 48000 BTU/H | UN | CR | 5.910,03
39843 | AR-CONDICIONADO FRIO SPLIT PISO-TETO 60000 BTU/H | UN | CR | 6.524,01
39580 | AR-CONDICIONADO FRIO SPLITAO INVERTER 30 TR | UN | CR | 56.409,91
39577 | AR-CONDICIONADO FRIO SPLITAO MODULAR 10 TR | UN | CR | 24.277,60
39578 | AR-CONDICIONADO FRIO SPLITAO MODULAR 15 TR | UN | CR | 29.354,06
39579 | AR-CONDICIONADO FRIO SPLITAO MODULAR 20 TR | UN | CR | 36.488,97
39557 | AR-CONDICIONADO QUENTE/FRIO SPLIT CASSETE (TETO) 4 VIAS 24000 BTU/H | UN | CR | 5.239,54
39558 | AR-CONDICIONADO QUENTE/FRIO SPLIT CASSETE (TETO) 4 VIAS 30000 BTU/H | UN | CR | 5.273,57
39559 | AR-CONDICIONADO QUENTE/FRIO SPLIT CASSETE (TETO) 4 VIAS 36000 BTU/H | UN | CR | 5.472,54
39560 | AR-CONDICIONADO QUENTE/FRIO SPLIT CASSETE (TETO) 4 VIAS 48000 BTU/H | UN | CR | 6.293,16
39561 | AR-CONDICIONADO QUENTE/FRIO SPLIT CASSETE (TETO) 4 VIAS 60000 BTU/H | UN | CR | 7.308,65
39556 | AR-CONDICIONADO QUENTE/FRIO SPLIT CASSETE (TETO) 4 VIAS 18000 BTU/H | UN | CR | 4.826,49
39555 | AR-CONDICIONADO QUENTE/FRIO SPLIT HI-WALL (PAREDE) 12000 BTU/H | UN | CR | 1.513,37
39548 | AR-CONDICIONADO QUENTE/FRIO SPLIT HI-WALL (PAREDE) 18000 BTU/H | UN | CR | 2.189,00
39554 | AR-CONDICIONADO QUENTE/FRIO SPLIT HI-WALL (PAREDE) 24000 BTU/H | UN | CR | 2.717,08
39550 | AR-CONDICIONADO QUENTE/FRIO SPLIT HI-WALL (PAREDE) 7000 BTU/H | UN | CR | 1.059,60
39551 | AR-CONDICIONADO QUENTE/FRIO SPLIT HI-WALL (PAREDE) 9000 BTU/H | UN | CR | 1.326,89
39826 | AR-CONDICIONADO QUENTE/FRIO SPLIT PISO-TETO 24000 BTU/H | UN | CR | 3.590,75
10700 | ARADO REVERSIVEL COM 3 DISCOS DE 26" X 6MM REBOCAVEL | UN | CR | 11.921,19
346 | ARAME DE ACO OVALADO 15 X 17 ( 45,7 KG, 700 KGF), ROLO 1000 M | KG | CR | 10,69
3312 | ARAME DE AMARRACAO PARA GABIAO GALVANIZADO, DIAMETRO 2,2 MM | KG | CR | 11,67
339 | ARAME FARPADO GALVANIZADO 14 BWG, CLASSE 250 | M | CR | 0,52
34346 | ARAME FARPADO GALVANIZADO 16 BWG, CLASSE 250 | M | CR | 0,67
338 | ARAME FARPADO 16 BWG (0,047 KG/M) | KG | CR | 13,46
340 | ARAME FARPADO 16 BWG 4 X 4", 23,50 KG/ROLO 500 M | M | CR | 0,71
334 | ARAME GALVANIZADO 8 BWG, D = 4,19MM (0,101 KG/M) | KG | CR | 9,67
335 | ARAME GALVANIZADO 10 BWG, 3,40 MM (0,0713 KG/M) | KG | CR | 8,86
342 | ARAME GALVANIZADO 12 BWG, 2,76 MM (0,048 KG/M) | KG | CR | 10,01
333 | ARAME GALVANIZADO 14 BWG, D = 2,11 MM (0,026 KG/M) | KG | C | 10,25
343 | ARAME GALVANIZADO 14 BWG, 2,10MM (0,0272 KG/M) | M | CR | 0,27
344 | ARAME GALVANIZADO 16 BWG, 1,65MM (0,0166 KG/M) | KG | CR | 11,08
345 | ARAME GALVANIZADO 18 BWG, 1,24MM (0,009 KG/M) | KG | CR | 13,55
341 | ARAME GALVANIZADO 18 BWG, 1,24MM (0,009 KG/M) | M | CR | 0,13
11107 | ARAME GALVANIZADO 6 BWG, 5,16 MM (0,157 KG/M) | KG | CR | 8,80
3313 | ARAME PROTEGIDO COM PVC PARA GABIAO, DIAMETRO 2,2 MM | KG | CR | 15,03
34562 | ARAME RECOZIDO 16 BWG, 1,60 MM (0,016 KG/M) | KG | CR | 7,78
337 | ARAME RECOZIDO 18 BWG, 1,25 MM (0,01 KG/M) | KG | C | 7,52
369 | AREIA AMARELA, AREIA BARRADA OU ARENOSO (RETIRADA NO AREAL, SEM TRANSPORTE) | M3 | CR | 65,16
366 | AREIA FINA - POSTO JAZIDA/FORNECEDOR (RETIRADO NA JAZIDA, SEM TRANSPORTE) | M3 | C | 59,86
367 | AREIA GROSSA - POSTO JAZIDA/FORNECEDOR (RETIRADO NA JAZIDA, SEM TRANSPORTE) | M3 | C | 67,00
370 | AREIA MEDIA - POSTO JAZIDA/FORNECEDOR (RETIRADO NA JAZIDA, SEM TRANSPORTE) | M3 | C | 58,33
368 | AREIA PARA ATERRO - POSTO JAZIDA/FORNECEDOR (RETIRADO NA JAZIDA, SEM TRANSPORTE) | M3 | CR | 50,25
11075 | AREIA PARA LEITO FILTRANTE (0,42 A 1,68 MM) - POSTO JAZIDA/FORNECEDOR (RETIRADO NA JAZIDA, SEM TRANSPORTE) | M3 | CR | 1.097,12
11076 | AREIA PRETA PARA EMBOCO - POSTO JAZIDA/FORNECEDOR (RETIRADO NA JAZIDA, SEM TRANSPORTE) | M3 | CR | 83,75
1381 | ARGAMASSA COLANTE AC I PARA CERAMICAS | KG | CR | 0,53
34353 | ARGAMASSA COLANTE AC-II | KG | CR | 1,06
37595 | ARGAMASSA COLANTE TIPO ACIII | KG | CR | 1,61
37596 | ARGAMASSA COLANTE TIPO ACIII E | KG | CR | 2,39
371 | ARGAMASSA INDUSTRIALIZADA MULTIUSO, PARA REVESTIMENTO INTERNO E EXTERNO E ASSENTAMENTO DE BLOCOS DIVERSOS | KG | C | 0,48
37553 | ARGAMASSA INDUSTRIALIZADA PARA CHAPISCO COLANTE | KG | CR | 1,79
37552 | ARGAMASSA INDUSTRIALIZADA PARA CHAPISCO ROLADO | KG | CR | 2,29
36880 | ARGAMASSA PARA REVESTIMENTO DECORATIVO MONOCAMADA, CORES CLARAS | KG | CR | 1,62
34355 | ARGAMASSA PISO SOBRE PISO | KG | CR | 1,48
130 | ARGAMASSA POLIMERICA DE REPARO ESTRUTURAL, BICOMPONENTE | KG | CR | 3,37
135 | ARGAMASSA POLIMERICA IMPERMEABILIZANTE SEMIFLEXIVEL, BICOMPONENTE (MEMBRANA IMPERMEABILIZANTE ACRILICA) | KG | CR | 4,34
36886 | ARGAMASSA PRONTA PARA CONTRAPISO | KG | CR | 0,51
374 | ARGAMASSA PRONTA PARA REVESTIMENTO INTERNO EM PAREDES | KG | CR | 0,41
38546 | ARGAMASSA USINADA AUTOADENSAVEL E AUTONIVELANTE PARA CONTRAPISO, INCLUI BOMBEAMENTO | M3 | CR | 290,80
34549 | ARGILA EXPANDIDA, GRANULOMETRIA 2215 | M3 | CR | 195,48
6081 | ARGILA OU BARRO PARA ATERRO/REATERRO (COM TRANSPORTE ATE 10 KM) | M3 | CR | 27,69
6077 | ARGILA OU BARRO PARA ATERRO/REATERRO (RETIRADO NA JAZIDA, SEM TRANSPORTE) | M3 | CR | 15,96
6079 | ARGILA, ARGILA VERMELHA OU ARGILA ARENOSA (RETIRADA NA JAZIDA, SEM TRANSPORTE) | M3 | CR | 9,12
1091 | ARMACAO VERTICAL COM HASTE E CONTRA-PINO, EM CHAPA DE ACO GALVANIZADO 3/16", COM 1 ESTRIBO E 1 ISOLADOR | UN | CR | 16,82
1094 | ARMACAO VERTICAL COM HASTE E CONTRA-PINO, EM CHAPA DE ACO GALVANIZADO 3/16", COM 1 ESTRIBO, SEM ISOLADOR | UN | CR | 11,76
1095 | ARMACAO VERTICAL COM HASTE E CONTRA-PINO, EM CHAPA DE ACO GALVANIZADO 3/16", COM 2 ESTRIBOS, E 2 ISOLADORES | UN | CR | 25,00
1092 | ARMACAO VERTICAL COM HASTE E CONTRA-PINO, EM CHAPA DE ACO GALVANIZADO 3/16", COM 2 ESTRIBOS, SEM ISOLADOR | UN | C | 19,35
1093 | ARMACAO VERTICAL COM HASTE E CONTRA-PINO, EM CHAPA DE ACO GALVANIZADO 3/16", COM 3 ESTRIBOS E 3 ISOLADORES | UN | CR | 45,19
1090 | ARMACAO VERTICAL COM HASTE E CONTRA-PINO, EM CHAPA DE ACO GALVANIZADO 3/16", COM 3 ESTRIBOS, SEM ISOLADOR | UN | CR | 32,35
1096 | ARMACAO VERTICAL COM HASTE E CONTRA-PINO, EM CHAPA DE ACO GALVANIZADO 3/16", COM 4 ESTRIBOS E 4 ISOLADORES | UN | CR | 58,22
1097 | ARMACAO VERTICAL COM HASTE E CONTRA-PINO, EM CHAPA DE ACO GALVANIZADO 3/16", COM 4 ESTRIBOS, SEM ISOLADOR | UN | CR | 49,42
378 | ARMADOR | H | C | 15,87
40911 | ARMADOR (MENSALISTA) | MES | CR | 2.799,56
33939 | ARQUITETO JUNIOR | H | CR | 75,42
40815 | ARQUITETO JUNIOR (MENSALISTA) | MES | CR | 13.303,36
34760 | ARQUITETO PAISAGISTA | H | CR | 75,42
40935 | ARQUITETO PAISAGISTA (MENSALISTA) | MES | CR | 13.303,36
33952 | ARQUITETO PLENO | H | CR | 86,56
40816 | ARQUITETO PLENO (MENSALISTA) | MES | CR | 15.265,95
33953 | ARQUITETO SENIOR | H | CR | 102,54
40817 | ARQUITETO SENIOR (MENSALISTA) | MES | CR | 18.086,29
13348 | ARRUELA EM ACO GALVANIZADO, DIAMETRO EXTERNO = 35MM, ESPESSURA = 3MM, DIAMETRO DO FURO= 18MM | UN | CR | 0,48
39211 | ARRUELA EM ALUMINIO, COM ROSCA, DE 1 1/4", PARA ELETRODUTO | UN | CR | 0,85
39212 | ARRUELA EM ALUMINIO, COM ROSCA, DE 1 1/2", PARA ELETRODUTO | UN | CR | 0,95
39208 | ARRUELA EM ALUMINIO, COM ROSCA, DE 1/2", PARA ELETRODUTO | UN | CR | 0,26
39210 | ARRUELA EM ALUMINIO, COM ROSCA, DE 1", PARA ELETRODUTO | UN | CR | 0,48
39214 | ARRUELA EM ALUMINIO, COM ROSCA, DE 2 1/2", PARA ELETRODUTO | UN | CR | 1,77
39213 | ARRUELA EM ALUMINIO, COM ROSCA, DE 2", PARA ELETRODUTO | UN | CR | 1,25
39209 | ARRUELA EM ALUMINIO, COM ROSCA, DE 3/4", PARA ELETRODUTO | UN | CR | 0,31
39207 | ARRUELA EM ALUMINIO, COM ROSCA, DE 3/8", PARA ELETRODUTO | UN | CR | 0,48
39215 | ARRUELA EM ALUMINIO, COM ROSCA, DE 3", PARA ELETRODUTO | UN | CR | 3,22
39216 | ARRUELA EM ALUMINIO, COM ROSCA, DE 4", PARA ELETRODUTO | UN | CR | 4,49
379 | ARRUELA QUADRADA EM ACO GALVANIZADO, DIMENSAO = 38 MM, ESPESSURA = 3MM, DIAMETRO DO FURO= 18 MM | UN | CR | 0,42
11267 | ARRUELA REDONDA DE LATAO, DIAMETRO EXTERNO = 34 MM, ESPESSURA = 2,5 MM, DIAMETRO DO FURO = 17 MM | UN | CR | 4,24
41901 | ASFALTO DILUIDO DE PETROLEO CM-30 (COLETADO CAIXA NA ANP ACRESCIDO DE ICMS) | KG | C | 2,69
510 | ASFALTO MODIFICADO TIPO I - NBR 9910 (ASFALTO OXIDADO PARA IMPERMEABILIZACAO, COEFICIENTE DE PENETRACAO 25-40) | KG | CR | 5,51
516 | ASFALTO MODIFICADO TIPO II - NBR 9910 (ASFALTO OXIDADO PARA IMPERMEABILIZACAO, COEFICIENTE DE PENETRACAO 20-35) | KG | CR | 5,88
509 | ASFALTO MODIFICADO TIPO III - NBR 9910 (ASFALTO OXIDADO PARA IMPERMEABILIZACAO, COEFICIENTE DE PENETRACAO 15-25) | KG | C | 6,00
40331 | ASSENTADOR DE TUBOS | H | CR | 20,85
40930 | ASSENTADOR DE TUBOS (MENSALISTA) | MES | CR | 3.681,12
11761 | ASSENTO VASO SANITARIO INFANTIL EM PLASTICO BRANCO | UN | CR | 47,35
377 | ASSENTO SANITARIO DE PLASTICO, TIPO CONVENCIONAL | UN | C | 22,25
7588 | AUTOMATICO DE BOIA SUPERIOR / INFERIOR, *15* A / 250 V | UN | C | 33,60
34392 | AUXILIAR DE ALMOXARIFE | H | CR | 14,75
40908 | AUXILIAR DE ALMOXARIFE (MENSALISTA) | MES | CR | 2.602,90
34551 | AUXILIAR DE AZULEJISTA | H | CR | 10,82
41078 | AUXILIAR DE AZULEJISTA (MENSALISTA) | MES | CR | 1.912,57
6117 | AUXILIAR DE CARPINTEIRO | H | CR | 11,90
2359 | AUXILIAR DE DESENHISTA | H | CR | 14,37
246 | AUXILIAR DE ENCANADOR OU BOMBEIRO HIDRAULICO | H | CR | 11,90
40927 | AUXILIAR DE ENCANADOR OU BOMBEIRO HIDRAULICO (MENSALISTA) | MES | CR | 2.103,34
2350 | AUXILIAR DE ESCRITORIO | H | CR | 14,15
40812 | AUXILIAR DE ESCRITORIO (MENSALISTA) | MES | CR | 2.499,56
245 | AUXILIAR DE LABORATORISTA DE SOLOS E CONCRETO | H | CR | 12,45
41090 | AUXILIAR DE LABORATORISTA DE SOLOS E DE CONCRETO (MENSALISTA) | MES | CR | 2.199,97
251 | AUXILIAR DE MECANICO | H | CR | 8,42
40975 | AUXILIAR DE MECANICO (MENSALISTA) | MES | CR | 1.485,49
41072 | AUXILIAR DE PEDREIRO (MENSALISTA) | MES | CR | 2.038,05
6121 | AUXILIAR DE SERVICOS GERAIS | H | CR | 10,71
41071 | AUXILIAR DE SERVICOS GERAIS (MENSALISTA) | MES | CR | 1.893,71
244 | AUXILIAR DE TOPOGRAFO | H | CR | 18,69
41093 | AUXILIAR DE TOPOGRAFO (MENSALISTA) | MES | CR | 3.298,16
532 | AUXILIAR TECNICO / ASSISTENTE DE ENGENHARIA | H | CR | 25,75
40931 | AUXILIAR TECNICO / ASSISTENTE DE ENGENHARIA (MENSALISTA) | MES | CR | 4.545,32
36150 | AVENTAL DE SEGURANCA DE RASPA DE COURO 1,00 X 0,60 M | UN | CR | 29,70
41069 | AZULEJISTA OU LADRILHEIRO (MENSALISTA) | MES | CR | 2.545,62
4760 | AZULEJISTA OU LADRILHISTA | H | CR | 14,42
10422 | BACIA SANITARIA (VASO) COM CAIXA ACOPLADA, DE LOUCA BRANCA | UN | CR | 359,23
10420 | BACIA SANITARIA (VASO) CONVENCIONAL DE LOUCA BRANCA | UN | C | 134,73
10421 | BACIA SANITARIA (VASO) CONVENCIONAL DE LOUCA COR | UN | CR | 180,31
36519 | BACIA SANITARIA (VASO) CONVENCIONAL PARA PCD COM FURO FRONTAL, DE LOUCA BRANCA, COM ASSENTO | UN | CR | 524,56
36520 | BACIA SANITARIA (VASO) CONVENCIONAL PARA PCD SEM FURO FRONTAL, DE LOUCA BRANCA, SEM ASSENTO | UN | CR | 671,24
11784 | BACIA SANITARIA TURCA DE LOUCA BRANCA | UN | CR | 504,14
10 | BALDE PLASTICO CAPACIDADE *10* L | UN | CR | 9,79
4815 | BALDE VERMELHO PARA SINALIZACAO DE VIAS | UN | CR | 4,20
1746 | BANCA/PIA DE ACO INOXIDAVEL (AISI 430) COM 1 CUBA CENTRAL, COM VALVULA, ESCORREDOR DUPLO, DE *0,55 X 1,20* M | UN | C | 149,90
1748 | BANCA/PIA DE ACO INOXIDAVEL (AISI 430) COM 1 CUBA CENTRAL, COM VALVULA, ESCORREDOR DUPLO, DE *0,55 X 1,40* M | UN | CR | 199,33
1749 | BANCA/PIA DE ACO INOXIDAVEL (AISI 430) COM 1 CUBA CENTRAL, COM VALVULA, ESCORREDOR DUPLO, DE *0,55 X 1,80* M | UN | CR | 288,79
37412 | BANCA/PIA DE ACO INOXIDAVEL (AISI 430) COM 1 CUBA CENTRAL, COM VALVULA, LISA (SEM ESCORREDOR), DE *0,55 X 1,20* M | UN | CR | 146,52
1745 | BANCA/PIA DE ACO INOXIDAVEL (AISI 430) COM 1 CUBA CENTRAL, SEM VALVULA, ESCORREDOR DUPLO, DE *0,55 X 1,60* M | UN | CR | 174,24
1750 | BANCA/PIA DE ACO INOXIDAVEL (AISI 430) COM 2 CUBAS, COM VALVULAS, ESCORREDOR DUPLO, DE *0,55 X 2,00* M | UN | CR | 407,17
541 | BANCADA DE MARMORE SINTETICO COM UMA CUBA, 120 X *60* CM | UN | C | 93,06
542 | BANCADA DE MARMORE SINTETICO COM UMA CUBA, 150 X *60* CM | UN | CR | 116,65
540 | BANCADA DE MARMORE SINTETICO COM UMA CUBA, 200 X *60* CM | UN | CR | 262,87
38364 | BANCADA/ BANCA EM GRANITO, POLIDO, TIPO ANDORINHA/ QUARTZ/ CASTELO/ CORUMBA OU OUTROS EQUIVALENTES DA REGIAO, COM CUBA INOX, FORMATO *120 X 60* CM, E= *2* CM | UN | CR | 418,23
11692 | BANCADA/ BANCA EM MARMORE, POLIDO, BRANCO COMUM, E= *3* CM | M2 | CR | 168,99
11687 | BANCADA/TAMPO ACO INOX (AISI 304), LARGURA 60 CM, COM RODABANCA (NAO INCLUI PES DE APOIO) | M | CR | 648,75
11689 | BANCADA/TAMPO ACO INOX (AISI 304), LARGURA 70 CM, COM RODABANCA (NAO INCLUI PES DE APOIO) | M | CR | 812,84
11693 | BANCADA/TAMPO LISO (SEM CUBA) EM MARMORE SINTETICO | M2 | CR | 103,18
36215 | BANCO ARTICULADO PARA BANHO, EM ACO INOX POLIDO, 70* CM X 45* CM | UN | CR | 776,23
38381 | BANDEJA DE PINTURA PARA ROLO 23 CM | UN | CR | 6,84
39621 | BARRA ANTIPANICO DUPLA, CEGA LADO OPOSTO, COR CINZA | PAR | CR | 1.151,06
39624 | BARRA ANTIPANICO DUPLA, PARA PORTA DE VIDRO, COR CINZA | PAR | CR | 1.164,80
39615 | BARRA ANTIPANICO SIMPLES, CEGA LADO OPOSTO, COR CINZA | UN | CR | 401,57
39620 | BARRA ANTIPANICO SIMPLES, COM FECHADURA LADO OPOSTO, COR CINZA | UN | CR | 613,90
39623 | BARRA ANTIPANICO SIMPLES, PARA PORTA DE VIDRO, COR CINZA | UN | CR | 594,46
36214 | BARRA DE APOIO ANGULAR, 60 CM, EM ACO INOX POLIDO, DIAMETRO MINIMO 3 CM | UN | CR | 250,12
36207 | BARRA DE APOIO EM "L", EM ACO INOX POLIDO 70 X 70 CM, DIAMETRO MINIMO 3 CM | UN | CR | 343,82
36209 | BARRA DE APOIO EM "L", EM ACO INOX POLIDO 80 X 80 CM, DIAMETRO MINIMO 3 CM | UN | CR | 394,58
36210 | BARRA DE APOIO LATERAL ARTICULADA, COM TRAVA, EM ACO INOX POLIDO, 70 CM, DIAMETRO MINIMO 3 CM | UN | CR | 426,92
36212 | BARRA DE APOIO LAVATORIO DE CANTO, EM ACO INOX POLIDO, DIAMETRO MINIMO 3 CM. | UN | CR | 420,89
36211 | BARRA DE APOIO LAVATORIO, EM ACO INOX POLIDO, *40 X 50* CM, DIAMETRO MINIMO 3 CM | UN | CR | 395,88
36204 | BARRA DE APOIO RETA, EM ACO INOX POLIDO, COMPRIMENTO 60CM, DIAMETRO MINIMO 3 CM | UN | CR | 151,37
36205 | BARRA DE APOIO RETA, EM ACO INOX POLIDO, COMPRIMENTO 70CM, DIAMETRO MINIMO 3 CM | UN | CR | 168,11
36081 | BARRA DE APOIO RETA, EM ACO INOX POLIDO, COMPRIMENTO 80CM, DIAMETRO MINIMO 3 CM | UN | C | 179,25
36206 | BARRA DE APOIO RETA, EM ACO INOX POLIDO, COMPRIMENTO 90 CM, DIAMETRO MINIMO 3 CM | UN | CR | 187,79
36218 | BARRA DE APOIO RETA, EM ALUMINIO, COMPRIMENTO 60CM, DIAMETRO MINIMO 3 CM | UN | CR | 121,26
36220 | BARRA DE APOIO RETA, EM ALUMINIO, COMPRIMENTO 70CM, DIAMETRO MINIMO 3 CM | UN | CR | 139,04
36080 | BARRA DE APOIO RETA, EM ALUMINIO, COMPRIMENTO 80 CM, DIAMETRO MINIMO 3 CM | UN | C | 150,40
36223 | BARRA DE APOIO RETA, EM ALUMINIO, COMPRIMENTO 90 CM, DIAMETRO MINIMO 3 CM | UN | CR | 157,49
546 | BARRA DE FERRO RETANGULAR, BARRA CHATA (QUALQUER DIMENSAO) | KG | C | 3,81
557 | BARRA DE FERRO RETANGULAR, BARRA CHATA, 1 1/2" X 1/2" (L X E), 3,79 KG/M | M | CR | 14,62
552 | BARRA DE FERRO RETANGULAR, BARRA CHATA, 1 1/2" X 1/4" (L X E), 1,89 KG/M | M | CR | 7,20
555 | BARRA DE FERRO RETANGULAR, BARRA CHATA, 1" X 1/4" (L X E), 1,2265 KG/M | M | CR | 4,41
565 | BARRA DE FERRO RETANGULAR, BARRA CHATA, 1" X 3/16" (L X E), 1,73 KG/M | M | CR | 6,74
549 | BARRA DE FERRO RETANGULAR, BARRA CHATA, 2" X 1/2" (L X E), 5,06 KG/M | M | CR | 19,27
559 | BARRA DE FERRO RETANGULAR, BARRA CHATA, 2" X 1/4" (L X E), 2,53 KG/M | M | CR | 9,63
551 | BARRA DE FERRO RETANGULAR, BARRA CHATA, 2" X 1" (L X E), 10,12 KG/M | M | CR | 37,66
547 | BARRA DE FERRO RETANGULAR, BARRA CHATA, 2" X 3/8" (L X E), 3,79KG/M | M | CR | 14,43
560 | BARRA DE FERRO RETANGULAR, BARRA CHATA, 2" X 5/16" (L X E), 3,162 KG/M | M | CR | 12,20
566 | BARRA DE FERRO RETANGULAR, BARRA CHATA, 3/4" X 1/8" (L X E), 0,47 KG/M | M | CR | 1,96
563 | BARRA DE FERRO RETANGULAR, BARRA CHATA, 3/8" X 1 1/2" (L X E), 2,84 KG/M | M | CR | 10,95
581 | BASCULANTE ALUMINIO 80 X 60CM - SERIE 25 | M2 | CR | 386,59
38127 | BASE DE MISTURADOR MONOCOMANDO PARA CHUVEIRO | UN | CR | 300,41
38060 | BASE PARA MASTRO DE PARA-RAIOS DIAMETRO NOMINAL 1 1/2" | UN | CR | 40,42
10956 | BASE PARA MASTRO DE PARA-RAIOS DIAMETRO NOMINAL 2" | UN | CR | 41,99
39380 | BASE PARA RELE COM SUPORTE METALICO | UN | CR | 9,66
13374 | BASE UNIPOLAR PARA FUSIVEL NH1, CORRENTE NOMINAL DE 250 A, SEM CAPA | UN | CR | 66,70
37597 | BATE-ESTACAS POR GRAVIDADE, POTENCIA160 HP, PESO DO MARTELO ATE 3 TONELADAS | UN | CR | 280.937,50
183 | BATENTE/ PORTAL/ ADUELA/ MARCO MACICO, E= *3 CM, L= *13 CM, *60 CM A 120* CM X *210 CM, EM CEDRINHO/ ANGELIM COMERCIAL/ EUCALIPTO/ CURUPIXA/ PEROBA/ CUMARU OU EQUIVALENTE DA REGIAO (NAO INCLUI ALIZARES) | JG | C | 92,45
184 | BATENTE/ PORTAL/ ADUELA/ MARCO MACICO, E= *3* CM, L= *13* CM, *60 CM A 120* CM X *210* CM, EM PINUS/ TAUARI/ VIROLA OU EQUIVALENTE DA REGIAO (NAO INCLUI ALIZARES) | JG | CR | 61,10
195 | BATENTE/ PORTAL/ ADUELA/ MARCO MACICO, E= *3* CM, L= *7* CM, *60 CM A 120* CM X *210* CM, EM CEDRINHO/ ANGELIM COMERCIAL/ EUCALIPTO/ CURUPIXA/ PEROBA/ CUMARU OU EQUIVALENTE DA REGIAO (NAO INCLUI ALIZARES) | JG | CR | 75,10
194 | BATENTE/ PORTAL/ ADUELA/ MARCO MACICO, E= *3* CM, L= *7* CM, *60 CM A 120* CM X *210* CM, EM PINUS/ TAUARI/ VIROLA OU EQUIVALENTE DA REGIAO (NAO INCLUI ALIZARES) | JG | CR | 40,82
20001 | BATENTE/ PORTAL/ ADUELA/MARCO MACICO, E= *3* CM, L= *15* CM, *60 CM A 120* CM X *210* CM, EM PINUS/ TAUARI/ VIROLA OU EQUIVALENTE DA REGIAO | JG | CR | 74,84
181 | BATENTE/ PORTAL/ADUELA/ MARCO MACICO, E= *3* CM, L= *15* CM, *60 CM A 120* CM X *210* CM, EM CEDRINHO/ ANGELIM COMERCIAL/ EUCALIPTO/ CURUPIXA/ PEROBA/ CUMARU OU EQUIVALENTE DA REGIAO (NAO INCLUI ALIZARES) | JG | CR | 101,25
39837 | BATENTE/PORTAL/ADUELA/MARCO, EM MDF/PVC WOOD/POLIESTIRENO OU MADEIRA LAMINADA, L = *9,0* CM COM GUARNICAO REGULAVEL 2 FACES = *35* MM, PRIMER | JG | CR | 207,86
10535 | BETONEIRA CAPACIDADE NOMINAL 400 L, CAPACIDADE DE MISTURA 280 L, MOTOR ELETRICO TRIFASICO 220/380 V POTENCIA 2 CV, SEM CARREGADOR | UN | C | 2.900,00
10537 | BETONEIRA CAPACIDADE NOMINAL 400 L, CAPACIDADE DE MISTURA 310 L, MOTOR A DIESEL POTENCIA 5 CV, SEM CARREGADOR | UN | CR | 3.954,81
13891 | BETONEIRA CAPACIDADE NOMINAL 400 L, CAPACIDADE DE MISTURA 310 L, MOTOR A GASOLINA POTENCIA 5,5 CV, SEM CARREGADOR | UN | CR | 3.627,45
25975 | BETONEIRA CAPACIDADE NOMINAL 600 L, CAPACIDADE DE MISTURA 440 L, MOTOR A GASOLINA POTENCIA 10 HP, COM CARREGADOR | UN | CR | 15.777,96
36396 | BETONEIRA, CAPACIDADE NOMINAL 400 L, CAPACIDADE DE MISTURA 310L, MOTOR ELETRICO TRIFASICO 220/380V POTENCIA 2 CV, SEM CARREGADOR | UN | CR | 3.317,79
36397 | BETONEIRA, CAPACIDADE NOMINAL 600 L, CAPACIDADE DE MISTURA 360L, MOTOR ELETRICO TRIFASICO 220/380V, POTENCIA 4CV, EXCLUSO CARREGADOR | UN | CR | 11.796,61
36398 | BETONEIRA, CAPACIDADE NOMINAL 600 L, CAPACIDADE DE MISTURA 440 L, MOTOR A DIESEL POTENCIA 10 CV, COM CARREGADOR | UN | CR | 14.337,79
647 | BLASTER, DINAMITADOR OU CABO DE FOGO | H | CR | 18,01
40920 | BLASTER, DINAMITADOR OU CABO DE FOGO (MENSALISTA) | MES | CR | 3.177,29
7266 | BLOCO CERAMICO (ALVENARIA DE VEDACAO), DE 9 X 19 X 19 CM | MIL | C | 419,66
7270 | BLOCO CERAMICO (ALVENARIA DE VEDACAO), 4 FUROS, DE 9 X 9 X 19 CM | UN | CR | 0,40
7269 | BLOCO CERAMICO (ALVENARIA DE VEDACAO), 6 FUROS, DE 9 X 9 X 19 CM | UN | CR | 0,28
7271 | BLOCO CERAMICO (ALVENARIA DE VEDACAO), 8 FUROS, DE 9 X 19 X 19 CM | UN | CR | 0,41
7268 | BLOCO CERAMICO (ALVENARIA DE VEDACAO), 8 FUROS, DE 9 X 19 X 29 CM | UN | CR | 0,59
7267 | BLOCO CERAMICO (ALVENARIA VEDACAO), 6 FUROS, DE 9 X 14 X 19 CM | UN | CR | 0,29
38783 | BLOCO CERAMICO DE VEDACAO COM FUROS NA HORIZONTAL, 11,5 X 19 X 19 CM - 4,5 MPA (NBR 15270) | UN | CR | 0,52
37593 | BLOCO CERAMICO DE VEDACAO COM FUROS NA VERTICAL, 14 X 19 X 39 CM - 4,5 MPA (NBR 15270) | UN | CR | 1,37
37594 | BLOCO CERAMICO DE VEDACAO COM FUROS NA VERTICAL, 19 X 19 X 39 CM - 4,5 MPA (NBR 15270) | UN | CR | 1,67
37592 | BLOCO CERAMICO DE VEDACAO COM FUROS NA VERTICAL, 9 X 19 X 39 CM - 4,5 MPA (NBR 15270) | UN | CR | 1,02
34556 | BLOCO CONCRETO ESTRUTURAL 14 X 19 X 29 CM, FBK 10 MPA (NBR 6136) | UN | CR | 1,84
37873 | BLOCO CONCRETO ESTRUTURAL 14 X 19 X 29 CM, FBK 12 MPA (NBR 6136) | UN | CR | 2,01
34564 | BLOCO CONCRETO ESTRUTURAL 14 X 19 X 29 CM, FBK 14 MPA (NBR 6136) | UN | CR | 2,30
34565 | BLOCO CONCRETO ESTRUTURAL 14 X 19 X 29 CM, FBK 16 MPA (NBR 6136) | UN | CR | 2,66
38590 | BLOCO CONCRETO ESTRUTURAL 14 X 19 X 29 CM, FBK 4,5 MPA (NBR 6136) | UN | CR | 1,54
34566 | BLOCO CONCRETO ESTRUTURAL 14 X 19 X 29 CM, FBK 6 MPA (NBR 6136) | UN | CR | 1,44
34567 | BLOCO CONCRETO ESTRUTURAL 14 X 19 X 29 CM, FBK 8 MPA (NBR 6136) | UN | CR | 1,62
38591 | BLOCO CONCRETO ESTRUTURAL 14 X 19 X 34 CM, FBK 4,5 MPA (NBR 6136) | UN | CR | 1,75
34568 | BLOCO CONCRETO ESTRUTURAL 14 X 19 X 39 CM, FBK 10 MPA (NBR 6136) | UN | CR | 2,11
34569 | BLOCO CONCRETO ESTRUTURAL 14 X 19 X 39 CM, FBK 12 MPA (NBR 6136) | UN | CR | 2,16
34570 | BLOCO CONCRETO ESTRUTURAL 14 X 19 X 39 CM, FBK 14 MPA (NBR 6136) | UN | CR | 2,31
25070 | BLOCO CONCRETO ESTRUTURAL 14 X 19 X 39 CM, FBK 4,5 MPA (NBR 6136) | UN | CR | 1,77
34571 | BLOCO CONCRETO ESTRUTURAL 14 X 19 X 39 CM, FBK 6 MPA (NBR 6136) | UN | CR | 1,80
34573 | BLOCO CONCRETO ESTRUTURAL 14 X 19 X 39 CM, FBK 8 MPA (NBR 6136) | UN | CR | 1,90
37107 | BLOCO CONCRETO ESTRUTURAL 14 X 19 X 39, FCK 16 MPA - NBR 6136/2007 | UN | CR | 2,80
34576 | BLOCO CONCRETO ESTRUTURAL 19 X 19 X 39 CM, FBK 10 MPA (NBR 6136) | UN | CR | 2,63
34577 | BLOCO CONCRETO ESTRUTURAL 19 X 19 X 39 CM, FBK 12 MPA (NBR 6136) | UN | CR | 2,80
34578 | BLOCO CONCRETO ESTRUTURAL 19 X 19 X 39 CM, FBK 14 MPA (NBR 6136) | UN | CR | 3,11
34579 | BLOCO CONCRETO ESTRUTURAL 19 X 19 X 39 CM, FBK 16 MPA (NBR 6136) | UN | CR | 3,99
25067 | BLOCO CONCRETO ESTRUTURAL 19 X 19 X 39 CM, FBK 4,5 MPA (NBR 6136) | UN | CR | 2,30
34580 | BLOCO CONCRETO ESTRUTURAL 19 X 19 X 39 CM, FBK 8 MPA (NBR 6136) | UN | CR | 2,50
25071 | BLOCO CONCRETO ESTRUTURAL 9 X 19 X 39 CM, FBK 4,5 MPA (NBR 6136) | UN | CR | 1,21
38395 | BLOCO DE ESPUMA MULTIUSO *23 X 13 X 8* CM | UN | CR | 5,71
34583 | BLOCO DE GESSO COMPACTO, BRANCO, E = 10 CM, *67 X 50* CM | M2 | CR | 68,92
34584 | BLOCO DE GESSO VAZADO BRANCO, E = *7* CM, *67 X 50* CM | M2 | CR | 38,58
709 | BLOCO DE POLIETILENO ALTA DENSIDADE, *27* X *30* X *100* CM, ACOMPANHADOS PLACAS TERMINAIS E LONGARINAS, PARA FUNDO DE FILTRO | M2 | AS | 433,04
715 | BLOCO DE VIDRO INCOLOR, CANELADO, DE *19 X 19 X 8* CM | UN | C | 13,19
718 | BLOCO DE VIDRO/ELEMENTO VAZADO INCOLOR, VENEZIANA, DE *20 X 20 X 6* CM | UN | CR | 19,65
10610 | BLOCO ESTRUTURAL CERAMICO - 14 X 19 X 29 CM - 4,0 MPA - NBR 15270 | UN | CR | 1,13
34585 | BLOCO ESTRUTURAL CERAMICO 14 X 19 X 29 CM, 3,0 MPA (NBR 15270) | UN | CR | 1,15
34586 | BLOCO ESTRUTURAL CERAMICO 14 X 19 X 29 CM, 6,0 MPA (NBR 15270) | UN | CR | 1,16
38603 | BLOCO ESTRUTURAL CERAMICO 14 X 19 X 34 CM, 6,0 MPA (NBR 15270) | UN | CR | 1,35
34588 | BLOCO ESTRUTURAL CERAMICO 14 X 19 X 39 CM, 6,0 MPA (NBR 15270) | UN | CR | 1,50
34590 | BLOCO ESTRUTURAL CERAMICO 19 X 19 X 29 CM, 6,0 MPA (NBR 15270) | UN | CR | 1,62
34591 | BLOCO ESTRUTURAL CERAMICO 19 X 19 X 39 CM, 6,0 MPA (NBR 15270) | UN | CR | 2,02
37103 | BLOCO VEDACAO CONCRETO APARENTE 14 X 19 X 39 CM (CLASSE D - NBR 6136) | UN | CR | 1,50
34555 | BLOCO VEDACAO CONCRETO APARENTE 19 X 19 X 39 CM (CLASSE D - NBR 6136) | UN | CR | 1,88
34599 | BLOCO VEDACAO CONCRETO APARENTE 9 X 19 X 39 CM (CLASSE D - NBR 6136) | UN | CR | 1,35
674 | BLOCO VEDACAO CONCRETO CELULAR AUTOCLAVADO 10 X 30 X 60 CM (E X A X C) | M2 | CR | 30,45
34600 | BLOCO VEDACAO CONCRETO CELULAR AUTOCLAVADO 15 X 30 X 60 CM (E X A X C) | M2 | C | 49,48
652 | BLOCO VEDACAO CONCRETO CELULAR AUTOCLAVADO 20 X 30 X 60 CM | M2 | CR | 63,02
34592 | BLOCO VEDACAO CONCRETO 14 X 19 X 29 CM (CLASSE D - NBR 6136) | UN | CR | 1,28
651 | BLOCO VEDACAO CONCRETO 14 X 19 X 39 CM (CLASSE D - NBR 6136) | UN | CR | 1,47
654 | BLOCO VEDACAO CONCRETO 19 X 19 X 39 CM (CLASSE D - NBR 6136) | UN | CR | 1,89
650 | BLOCO VEDACAO CONCRETO 9 X 19 X 39 CM (CLASSE D - NBR 6136) | UN | C | 1,25
716 | BLOCO VIDRO INCOLOR XADREZ, DE *20 X 20 X 10* CM | UN | CR | 13,33
11981 | BLOCO VIDRO/ELEMENTO VAZADO, INCOLOR, VENEZIANA, *20 X 10 X 8* CM | UN | CR | 13,47
40517 | BLOQUETE/PISO DE CONCRETO - MODELO BLOCO PISOGRAMA/CONCREGRAMA 2 FUROS, *35 CM X 15* CM, E = *6* CM, COR NATURAL | M2 | CR | 45,40
40520 | BLOQUETE/PISO DE CONCRETO - MODELO BLOCO PISOGRAMA/CONCREGRAMA 2 FUROS, *35 CM X 15* CM, E = *8* CM, COR NATURAL | M2 | CR | 47,56
40515 | BLOQUETE/PISO DE CONCRETO - MODELO PISOGRAMA/CONCREGRAMA/PAVI-GRADE/GRAMEIRO, *60 CM X 45* CM, E = *7* CM, COR NATURAL | M2 | CR | 57,42
40516 | BLOQUETE/PISO DE CONCRETO - MODELO PISOGRAMA/CONCREGRAMA/PAVI-GRADE/GRAMEIRO, *60 CM X 45* CM, E = *9* CM, COR NATURAL | M2 | CR | 68,38
40525 | BLOQUETE/PISO INTERTRAVADO DE CONCRETO - MODELO ONDA/16 FACES/UNISTEIN/PAVIS, *22 CM X *11 CM, E = 10 CM, RESISTENCIA DE 35 MPA (NBR 9781), COR NATURAL | M2 | CR | 48,64
40529 | BLOQUETE/PISO INTERTRAVADO DE CONCRETO - MODELO ONDA/16 FACES/UNISTEIN/PAVIS, *22 CM X *11 CM, E = 10 CM, RESISTENCIA DE 50 MPA (NBR 9781), COR NATURAL | M2 | CR | 53,40
695 | BLOQUETE/PISO INTERTRAVADO DE CONCRETO - MODELO RAQUETE, *22 CM X 13,5* CM, E = 6 CM, RESISTENCIA DE 35 MPA (NBR 9781), COR NATURAL | M2 | CR | 36,68
40524 | BLOQUETE/PISO INTERTRAVADO DE CONCRETO - MODELO RETANGULAR/TIJOLINHO/PAVER/HOLANDES/PARALELEPIPEDO, 20 CM X 10 CM, E = 10 CM, RESISTENCIA DE 35 MPA (NBR 9781), COR NATURAL | M2 | CR | 48,64
36156 | BLOQUETE/PISO INTERTRAVADO DE CONCRETO - MODELO RETANGULAR/TIJOLINHO/PAVER/HOLANDES/PARALELEPIPEDO, 20 CM X 10 CM, E = 6 CM, RESISTENCIA DE 35 MPA (NBR 9781), COLORIDO | M2 | CR | 42,16
36155 | BLOQUETE/PISO INTERTRAVADO DE CONCRETO - MODELO RETANGULAR/TIJOLINHO/PAVER/HOLANDES/PARALELEPIPEDO, 20 CM X 10 CM, E = 6 CM, RESISTENCIA DE 35 MPA (NBR 9781), COR NATURAL | M2 | CR | 37,35
36154 | BLOQUETE/PISO INTERTRAVADO DE CONCRETO - MODELO RETANGULAR/TIJOLINHO/PAVER/HOLANDES/PARALELEPIPEDO, 20 CM X 10 CM, E = 8 CM, RESISTENCIA DE 35 MPA (NBR 9781), COLORIDO | M2 | CR | 49,62
36196 | BLOQUETE/PISO INTERTRAVADO DE CONCRETO - MODELO RETANGULAR/TIJOLINHO/PAVER/HOLANDES/PARALELEPIPEDO, 20 CM X 10 CM, E = 8 CM, RESISTENCIA DE 35 MPA (NBR 9781), COR NATURAL | M2 | CR | 42,16
679 | BLOQUETE/PISO INTERTRAVADO DE CONCRETO - MODELO SEXTAVADO, 25 CM X 25 CM, E = 10 CM, RESISTENCIA DE 35 MPA (NBR 9781), COR NATURAL | M2 | CR | 50,27
711 | BLOQUETE/PISO INTERTRAVADO DE CONCRETO - MODELO SEXTAVADO, 25 CM X 25 CM, E = 6 CM, RESISTENCIA DE 35 MPA (NBR 9781), COR NATURAL | M2 | CR | 38,37
712 | BLOQUETE/PISO INTERTRAVADO DE CONCRETO - MODELO SEXTAVADO, 25 CM X 25 CM, E = 8 CM, RESISTENCIA DE 35 MPA (NBR 9781), COR NATURAL | M2 | CR | 40,00
36191 | BLOQUETE/PISO INTERTRAVADO DE CONCRETO - MODELO SEXTAVADO, 25 CM X 25 CM, E = 8 CM, RESISTENCIA DE 35 MPA (NBR 9781), COR NATURAL | UN | CR | 2,79
36169 | BLOQUETE/PISO INTERTRAVADO DE CONCRETO - ONDA/16 FACES/UNISTEIN/PAVIS, *22 CM X 11* CM, E = 6 CM, RESISTENCIA DE 35 MPA (NBR 9781), COLORIDO | M2 | CR | 40,86
36172 | BLOQUETE/PISO INTERTRAVADO DE CONCRETO - ONDA/16 FACES/UNISTEIN/PAVIS, *22 CM X 11* CM, E = 6 CM, RESISTENCIA DE 35 MPA (NBR 9781), COR NATURAL | M2 | CR | 35,67
36174 | BLOQUETE/PISO INTERTRAVADO DE CONCRETO - ONDA/16 FACES/UNISTEIN/PAVIS, *22 CM X 11* CM, E = 8 CM, RESISTENCIA DE 35 MPA (NBR 9781), COLORIDO | M2 | CR | 46,83
36170 | BLOQUETE/PISO INTERTRAVADO DE CONCRETO - ONDA/16 FACES/UNISTEIN/PAVIS, *22 CM X 11* CM, E = 8 CM, RESISTENCIA DE 35 MPA (NBR 9781), COR NATURAL | M2 | C | 40,00
12614 | BOCAL PVC, PARA CALHA PLUVIAL, DIAMETRO DA SAIDA ENTRE 80 E 100 MM, PARA DRENAGEM PREDIAL | UN | AS | 16,85
6140 | BOLSA DE LIGACAO EM PVC FLEXIVEL PARA VASO SANITARIO 1.1/2 " (40 MM) | UN | CR | 2,34
38399 | BOLSA DE LONA PARA FERRAMENTAS *50 X 35 X 25* CM | UN | CR | 123,94
735 | BOMBA CENTRIFUGA MOTOR ELETRICO TRIFASICO 1,48HP DIAMETRO DE SUCCAO X ELEVACAO 1" X 1", 4 ESTAGIOS, DIAMETRO DOS ROTORES 3 X 107 MM + 1 X 100 MM, HM/Q: 10 M / 5,3 M3/H A 70 M / 1,8 M3/H | UN | CR | 1.634,35
736 | BOMBA CENTRIFUGA MOTOR ELETRICO TRIFASICO 2,96HP, DIAMETRO DE SUCCAO X ELEVACAO 1 1/2" X 1 1/4", DIAMETRO DO ROTOR 148 MM, HM/Q: 34 M / 14,80 M3/H A 40 M / 8,60 M3/H | UN | CR | 1.374,19
729 | BOMBA CENTRIFUGA COM MOTOR ELETRICO MONOFASICO, POTENCIA 0,33 HP, BOCAIS 1" X 3/4", DIAMETRO DO ROTOR 99 MM, HM/Q = 4 MCA / 8,5 M3/H A 18 MCA / 0,90 M3/H | UN | C | 560,00
39925 | BOMBA CENTRIFUGA MONOESTAGIO COM MOTOR ELETRICO MONOFASICO, POTENCIA 15 HP, DIAMETRO DO ROTOR *173* MM, HM/Q = *30* MCA / *90* M3/H A *45* MCA / *55* M3/H | UN | CR | 8.091,95
731 | BOMBA CENTRIFUGA MOTOR ELETRICO MONOFASICO 0,49 HP BOCAIS 1" X 3/4", DIAMETRO DO ROTOR 110 MM, HM/Q: 6 M / 8,3 M3/H A 20 M / 1,2 M3/H | UN | CR | 545,02
10575 | BOMBA CENTRIFUGA MOTOR ELETRICO MONOFASICO 0,50 CV DIAMETRO DE SUCCAO X ELEVACAO 3/4" X 3/4", MONOESTAGIO, DIAMETRO DOS ROTORES 114 MM, HM/Q: 2 M / 2,99 M3/H A 24 M / 0,71 M3/H | UN | CR | 850,54
733 | BOMBA CENTRIFUGA MOTOR ELETRICO MONOFASICO 0,74HP DIAMETRO DE SUCCAO X ELEVACAO 1 1/4" X 1", DIAMETRO DO ROTOR 120 MM, HM/Q: 8 M / 7,70 M3/H A 24 M / 2,80 M3/H | UN | CR | 931,24
732 | BOMBA CENTRIFUGA MOTOR ELETRICO TRIFASICO 0,99HP DIAMETRO DE SUCCAO X ELEVACAO 1" X 1", DIAMETRO DO ROTOR 145 MM, HM/Q: 14 M / 8,4 M3/H A 40 M / 0,60 M3/H | UN | CR | 918,72
737 | BOMBA CENTRIFUGA MOTOR ELETRICO TRIFASICO 14,8 HP, DIAMETRO DE SUCCAO X ELEVACAO 2 1/2" X 2", DIAMETRO DO ROTOR 195 MM, HM/Q: 62 M / 55,5 M3/H A 80 M / 31,50 M3/H | UN | CR | 5.151,91
738 | BOMBA CENTRIFUGA MOTOR ELETRICO TRIFASICO 5HP, DIAMETRO DE SUCCAO X ELEVACAO 2" X 1 1/2", DIAMETRO DO ROTOR 155 MM, HM/Q: 40 M / 20,40 M3/H A 46 M / 9,20 M3/H | UN | CR | 2.388,90
740 | BOMBA CENTRIFUGA MOTOR ELETRICO TRIFASICO 9,86 DIAMETRO DE SUCCAO X ELEVACAO 1" X 1", 4 ESTAGIOS, DIAMETRO DOS ROTORES 4 X 146 MM, HM/Q: 85 M / 14,9 M3/H A 140 M / 4,2 M3/H | UN | CR | 4.846,59
734 | BOMBA CENTRIFUGA, MOTOR ELETRICO TRIFASICO 1,48HP DIAMETRO DE SUCCAO X ELEVACAO 1 1/2" X 1", DIAMETRO DO ROTOR 117 MM, HM/Q: 10 M / 21,9 M3/H A 24 M / 6,1 M3/H | UN | CR | 984,86
39008 | BOMBA DE PROJECAO DE CONCRETO SECO, POTENCIA 10 CV, VAZAO 3 M3/H | UN | CR | 35.351,88
39009 | BOMBA DE PROJECAO DE CONCRETO SECO, POTENCIA 10 CV, VAZAO 6 M3/H | UN | CR | 37.875,16
10587 | BOMBA SUBMERSA PARA POCOS TUBULARES PROFUNDOS DIAMETRO DE 4 POLEGADAS, ELETRICA, MONOFASICA, POTENCIA 0,49 HP, 13 ESTAGIOS, BOCAL DE DESCARGA DIAMETRO DE UMA POLEGADA E MEIA, HM/Q = 18 M / 1,90 M3/H A 85 M / 0,60 M3/H | UN | CR | 2.387,71
759 | BOMBA SUBMERSA PARA POCOS TUBULARES PROFUNDOS DIAMETRO DE 4 POLEGADAS, ELETRICA, TRIFASICA, POTENCIA 1,97 HP, 20 ESTAGIOS, BOCAL DE DESCARGA DIAMETRO DE UMA POLEGADA E MEIA, HM/Q = 18 M / 5,40 M3/H A 164 M / 0,80 M3/H | UN | CR | 3.433,06
761 | BOMBA SUBMERSA PARA POCOS TUBULARES PROFUNDOS DIAMETRO DE 4 POLEGADAS, ELETRICA, TRIFASICA, POTENCIA 5,42 HP, 15 ESTAGIOS, BOCAL DE DESCARGA DIAMETRO DE 2 POLEGADAS, HM/Q = 18 M / 18,10 M3/H A 121 M / 2,90 M3/H | UN | CR | 5.819,32
750 | BOMBA SUBMERSA PARA POCOS TUBULARES PROFUNDOS DIAMETRO DE 4 POLEGADAS, ELETRICA, TRIFASICA, POTENCIA 5,42 HP, 29 ESTAGIOS, BOCAL DE DESCARGA DE UMA POLEGADA E MEIA, HM/Q = 18 M / 8,10 M3/H A 201 M / 3,2 M3/H | UN | CR | 5.524,98
755 | BOMBA SUBMERSA PARA POCOS TUBULARES PROFUNDOS DIAMETRO DE 6 POLEGADAS, ELETRICA, TRIFASICA, POTENCIA 27,12 HP, 7 ESTAGIOS, BOCAL DE DESCARGA DIAMETRO DE 4 POLEGADAS, HM/Q = 13,9 M / 90 M3/H A 44,0 M / 25,0 M3/H | UN | CR | 22.671,85
749 | BOMBA SUBMERSA PARA POCOS TUBULARES PROFUNDOS DIAMETRO DE 6 POLEGADAS, ELETRICA, TRIFASICA, POTENCIA 3,45 HP, 5 ESTAGIOS, BOCAL DE DESCARGA DIAMETRO DE 2 POLEGADAS, HM/Q = 68,5 M / 6,12 M3/H A 39,5 M / 14,04 M3/H | UN | CR | 8.338,29
756 | BOMBA SUBMERSA PARA POCOS TUBULARES PROFUNDOS DIAMETRO DE 6 POLEGADAS, ELETRICA, TRIFASICA, POTENCIA 32 HP, 9 ESTAGIOS, BOCAL DE DESCARGA DIAMETRO DE 4 POLEGADAS, HM/Q = 114,0 M / 13,9 M3/H A 57,0 M / 25,0 M3/H | UN | CR | 24.726,69
757 | BOMBA SUBMERSIVEL, ELETRICA, TRIFASICA, POTENCIA 6 HP, DIAMETRO DO ROTOR 127 MM, BOCAL DE SAIDA DIAMETRO DE 3 POLEGADAS, HM/Q = 7 M / 66,90 M3/H A 26 M / 2,88 M3/H | UN | CR | 11.227,50
10588 | BOMBA SUBMERSIVEL, ELETRICA, TRIFASICA, POTENCIA 0,98 HP, DIAMETRO DO ROTOR 142 MM SEMIABERTO, BOCAL DE SAIDA DIAMETRO DE 2 POLEGADAS, HM/Q = 2 M / 32 M3/H A 8 M / 16 M3/H | UN | CR | 2.478,75
10592 | BOMBA SUBMERSIVEL, ELETRICA, TRIFASICA, POTENCIA 0,99 HP, DIAMETRO ROTOR 98 MM SEMIABERTO, BOCAL DE SAIDA DIAMETRO 2 POLEGADAS, HM/Q = 2 M / 28,90 M3/H A 14 M / 7 M3/H | UN | C | 2.994,00
10589 | BOMBA SUBMERSIVEL, ELETRICA, TRIFASICA, POTENCIA 1,97 HP, DIAMETRO DO ROTOR 144 MM SEMIABERTO, BOCAL DE SAIDA DIAMETRO DE 2 POLEGADAS, HM/Q = 2 M / 26,8 M3/H A 28 M / 4,6 M3/H | UN | CR | 4.022,25
760 | BOMBA SUBMERSIVEL, ELETRICA, TRIFASICA, POTENCIA 13 HP, DIAMETRO DO ROTOR 170 MM, BOCAL DE SAIDA DIAMETRO DE 3 POLEGADAS, HM/Q = 11 M / 68,40 M3/H A 72 M / 3,6 M3/H | UN | CR | 22.455,00
751 | BOMBA SUBMERSIVEL, ELETRICA, TRIFASICA, POTENCIA 2,96 HP, DIAMETRO DO ROTOR 144 MM SEMIABERTO, BOCAL DE SAIDA DIAMETRO DE DUAS POLEGADAS, HM/Q = 2 M / 38,8 M3/H A 28 M / 5 M3/H | UN | CR | 3.536,66
754 | BOMBA SUBMERSIVEL, ELETRICA, TRIFASICA, POTENCIA 3,75 HP, DIAMETRO DO ROTOR 90 MM SEMIABERTO, BOCAL DE SAIDA DIAMETRO DE 2 POLEGADAS, HM/Q = 5 M / 61,2 M3/H A 25,5 M / 3,6 M3/H | UN | CR | 5.613,75
14013 | BOMBA TRIPLEX COM MOTOR A DIESEL, NACIONAL, DIAMETRO DE SUCCAO DE 2 1/2'' | UN | CR | 139.215,75
39917 | BOMBA TRIPLEX, PARA INJECAO DE CALDA DE CIMENTO, VAZAO MAXIMA DE *100* LITROS/MINUTO, PRESSAO MAXIMA DE *70* BAR, POTENCIA DE 15 CV | UN | CR | 54.303,04
5081 | BORBOLETA EM LATAO FUNDIDO CROMADO, PARA TRAVAR JANELA TIPO GUILHOTINA | PAR | CR | 17,47
38167 | BORBOLETA EM ZAMAC CROMADO, PARA TRAVAR JANELA TIPO GUILHOTINA | PAR | CR | 15,06
36145 | BOTA DE PVC PRETA, CANO MEDIO, SEM FORRO | PAR | CR | 28,80
12893 | BOTA DE SEGURANCA COM BIQUEIRA DE ACO E COLARINHO ACOLCHOADO | PAR | CR | 48,00
11685 | BRACO / CANO PARA CHUVEIRO ELETRICO, EM ALUMINIO, 30 CM X 1/2 " | UN | CR | 17,24
11679 | BRACO OU HASTE COM CANOPLA PLASTICA, 1/2 ", PARA CHUVEIRO ELETRICO | UN | CR | 5,09
11680 | BRACO OU HASTE COM CANOPLA PLASTICA, 1/2 ", PARA CHUVEIRO SIMPLES | UN | CR | 4,19
2512 | BRACO P/ LUMINARIA PUBLICA 1 X 1,50M ROMAGNOLE OU EQUIV | UN | CR | 18,57
4374 | BUCHA DE NYLON SEM ABA S10 | UN | CR | 0,18
7568 | BUCHA DE NYLON SEM ABA S10, COM PARAFUSO DE 6,10 X 65 MM EM ACO ZINCADO COM ROSCA SOBERBA, CABECA CHATA E FENDA PHILLIPS | UN | CR | 0,30
7584 | BUCHA DE NYLON SEM ABA S12, COM PARAFUSO DE 5/16" X 80 MM EM ACO ZINCADO COM ROSCA SOBERBA E CABECA SEXTAVADA | UN | CR | 0,46
11945 | BUCHA DE NYLON SEM ABA S4 | UN | CR | 0,03
11946 | BUCHA DE NYLON SEM ABA S5 | UN | CR | 0,03
4375 | BUCHA DE NYLON SEM ABA S6 | UN | C | 0,05
11950 | BUCHA DE NYLON SEM ABA S6, COM PARAFUSO DE 4,20 X 40 MM EM ACO ZINCADO COM ROSCA SOBERBA, CABECA CHATA E FENDA PHILLIPS | UN | CR | 0,10
4376 | BUCHA DE NYLON SEM ABA S8 | UN | CR | 0,09
7583 | BUCHA DE NYLON SEM ABA S8, COM PARAFUSO DE 4,80 X 50 MM EM ACO ZINCADO COM ROSCA SOBERBA, CABECA CHATA E FENDA PHILLIPS | UN | CR | 0,20
4350 | BUCHA DE NYLON, DIAMETRO DO FURO 8 MM, COMPRIMENTO 40 MM, COM PARAFUSO DE ROSCA SOBERBA, CABECA CHATA, FENDA SIMPLES, 4,8 X 50 MM | UN | CR | 0,22
39886 | BUCHA DE REDUCAO DE COBRE (REF 600-2) SEM ANEL DE SOLDA, PONTA X BOLSA, 22 X 15 MM | UN | CR | 3,47
39887 | BUCHA DE REDUCAO DE COBRE (REF 600-2) SEM ANEL DE SOLDA, PONTA X BOLSA, 28 X 22 MM | UN | CR | 5,20
39888 | BUCHA DE REDUCAO DE COBRE (REF 600-2) SEM ANEL DE SOLDA, PONTA X BOLSA, 35 X 28 MM | UN | CR | 11,90
39890 | BUCHA DE REDUCAO DE COBRE (REF 600-2) SEM ANEL DE SOLDA, PONTA X BOLSA, 42 X 35 MM | UN | CR | 20,32
39891 | BUCHA DE REDUCAO DE COBRE (REF 600-2) SEM ANEL DE SOLDA, PONTA X BOLSA, 54 X 42 MM | UN | CR | 28,65
39892 | BUCHA DE REDUCAO DE COBRE (REF 600-2) SEM ANEL DE SOLDA, PONTA X BOLSA, 66 X 54 MM | UN | CR | 89,30
790 | BUCHA DE REDUCAO DE FERRO GALVANIZADO, COM ROSCA BSP, DE 1 1/2" X 1 1/4" | UN | CR | 11,21
766 | BUCHA DE REDUCAO DE FERRO GALVANIZADO, COM ROSCA BSP, DE 1 1/2" X 1/2" | UN | CR | 11,21
791 | BUCHA DE REDUCAO DE FERRO GALVANIZADO, COM ROSCA BSP, DE 1 1/2" X 1" | UN | CR | 11,21
767 | BUCHA DE REDUCAO DE FERRO GALVANIZADO, COM ROSCA BSP, DE 1 1/2" X 3/4" | UN | CR | 11,21
768 | BUCHA DE REDUCAO DE FERRO GALVANIZADO, COM ROSCA BSP, DE 1 1/4" X 1/2" | UN | CR | 8,80
789 | BUCHA DE REDUCAO DE FERRO GALVANIZADO, COM ROSCA BSP, DE 1 1/4" X 1" | UN | CR | 8,62
769 | BUCHA DE REDUCAO DE FERRO GALVANIZADO, COM ROSCA BSP, DE 1 1/4" X 3/4" | UN | CR | 8,80
770 | BUCHA DE REDUCAO DE FERRO GALVANIZADO, COM ROSCA BSP, DE 1/2" X 1/4" | UN | CR | 3,11
12394 | BUCHA DE REDUCAO DE FERRO GALVANIZADO, COM ROSCA BSP, DE 1/2" X 3/8" | UN | CR | 3,11
764 | BUCHA DE REDUCAO DE FERRO GALVANIZADO, COM ROSCA BSP, DE 1" X 1/2" | UN | C | 5,42
765 | BUCHA DE REDUCAO DE FERRO GALVANIZADO, COM ROSCA BSP, DE 1" X 3/4" | UN | CR | 5,42
787 | BUCHA DE REDUCAO DE FERRO GALVANIZADO, COM ROSCA BSP, DE 2 1/2" X 1 1/2" | UN | CR | 24,21
774 | BUCHA DE REDUCAO DE FERRO GALVANIZADO, COM ROSCA BSP, DE 2 1/2" X 1 1/4" | UN | CR | 24,21
773 | BUCHA DE REDUCAO DE FERRO GALVANIZADO, COM ROSCA BSP, DE 2 1/2" X 1" | UN | CR | 24,21
775 | BUCHA DE REDUCAO DE FERRO GALVANIZADO, COM ROSCA BSP, DE 2 1/2" X 2" | UN | CR | 24,21
788 | BUCHA DE REDUCAO DE FERRO GALVANIZADO, COM ROSCA BSP, DE 2" X 1 1/2" | UN | CR | 15,04
772 | BUCHA DE REDUCAO DE FERRO GALVANIZADO, COM ROSCA BSP, DE 2" X 1 1/4" | UN | CR | 15,04
771 | BUCHA DE REDUCAO DE FERRO GALVANIZADO, COM ROSCA BSP, DE 2" X 1" | UN | CR | 15,04
779 | BUCHA DE REDUCAO DE FERRO GALVANIZADO, COM ROSCA BSP, DE 3/4" X 1/2" | UN | CR | 3,74
776 | BUCHA DE REDUCAO DE FERRO GALVANIZADO, COM ROSCA BSP, DE 3" X 1 1/2" | UN | CR | 35,69
777 | BUCHA DE REDUCAO DE FERRO GALVANIZADO, COM ROSCA BSP, DE 3" X 1 1/4" | UN | CR | 34,69
780 | BUCHA DE REDUCAO DE FERRO GALVANIZADO, COM ROSCA BSP, DE 3" X 2 1/2" | UN | CR | 34,87
778 | BUCHA DE REDUCAO DE FERRO GALVANIZADO, COM ROSCA BSP, DE 3" X 2" | UN | CR | 35,69
781 | BUCHA DE REDUCAO DE FERRO GALVANIZADO, COM ROSCA BSP, DE 4" X 2 1/2" | UN | CR | 65,94
786 | BUCHA DE REDUCAO DE FERRO GALVANIZADO, COM ROSCA BSP, DE 4" X 2" | UN | CR | 65,94
782 | BUCHA DE REDUCAO DE FERRO GALVANIZADO, COM ROSCA BSP, DE 4" X 3" | UN | CR | 65,94
783 | BUCHA DE REDUCAO DE FERRO GALVANIZADO, COM ROSCA BSP, DE 5" X 4" | UN | CR | 180,48
785 | BUCHA DE REDUCAO DE FERRO GALVANIZADO, COM ROSCA BSP, DE 6" X 4" | UN | CR | 190,69
784 | BUCHA DE REDUCAO DE FERRO GALVANIZADO, COM ROSCA BSP, DE 6" X 5" | UN | CR | 204,56
831 | BUCHA DE REDUCAO DE PVC, SOLDAVEL, CURTA, COM 110 X 85 MM, PARA AGUA FRIA PREDIAL | UN | CR | 45,07
828 | BUCHA DE REDUCAO DE PVC, SOLDAVEL, CURTA, COM 25 X 20 MM, PARA AGUA FRIA PREDIAL | UN | CR | 0,33
829 | BUCHA DE REDUCAO DE PVC, SOLDAVEL, CURTA, COM 32 X 25 MM, PARA AGUA FRIA PREDIAL | UN | CR | 0,63
812 | BUCHA DE REDUCAO DE PVC, SOLDAVEL, CURTA, COM 40 X 32 MM, PARA AGUA FRIA PREDIAL | UN | C | 1,34
819 | BUCHA DE REDUCAO DE PVC, SOLDAVEL, CURTA, COM 50 X 40 MM, PARA AGUA FRIA PREDIAL | UN | CR | 2,37
818 | BUCHA DE REDUCAO DE PVC, SOLDAVEL, CURTA, COM 60 X 50 MM, PARA AGUA FRIA PREDIAL | UN | CR | 4,45
823 | BUCHA DE REDUCAO DE PVC, SOLDAVEL, CURTA, COM 75 X 60 MM, PARA AGUA FRIA PREDIAL | UN | CR | 10,98
830 | BUCHA DE REDUCAO DE PVC, SOLDAVEL, CURTA, COM 85 X 75 MM, PARA AGUA FRIA PREDIAL | UN | CR | 8,86
826 | BUCHA DE REDUCAO DE PVC, SOLDAVEL, LONGA, COM 110 X 60 MM, PARA AGUA FRIA PREDIAL | UN | CR | 26,38
827 | BUCHA DE REDUCAO DE PVC, SOLDAVEL, LONGA, COM 110 X 75 MM, PARA AGUA FRIA PREDIAL | UN | CR | 22,25
832 | BUCHA DE REDUCAO DE PVC, SOLDAVEL, LONGA, COM 32 X 20 MM, PARA AGUA FRIA PREDIAL | UN | CR | 1,42
833 | BUCHA DE REDUCAO DE PVC, SOLDAVEL, LONGA, COM 40 X 20 MM, PARA AGUA FRIA PREDIAL | UN | CR | 2,08
834 | BUCHA DE REDUCAO DE PVC, SOLDAVEL, LONGA, COM 40 X 25 MM, PARA AGUA FRIA PREDIAL | UN | CR | 2,29
825 | BUCHA DE REDUCAO DE PVC, SOLDAVEL, LONGA, COM 50 X 20 MM, PARA AGUA FRIA PREDIAL | UN | CR | 2,46
813 | BUCHA DE REDUCAO DE PVC, SOLDAVEL, LONGA, COM 50 X 25 MM, PARA AGUA FRIA PREDIAL | UN | CR | 3,01
820 | BUCHA DE REDUCAO DE PVC, SOLDAVEL, LONGA, COM 50 X 32 MM, PARA AGUA FRIA PREDIAL | UN | CR | 3,29
816 | BUCHA DE REDUCAO DE PVC, SOLDAVEL, LONGA, COM 60 X 25 MM, PARA AGUA FRIA PREDIAL | UN | CR | 5,63
814 | BUCHA DE REDUCAO DE PVC, SOLDAVEL, LONGA, COM 60 X 32 MM, PARA AGUA FRIA PREDIAL | UN | CR | 7,02
815 | BUCHA DE REDUCAO DE PVC, SOLDAVEL, LONGA, COM 60 X 40 MM, PARA AGUA FRIA PREDIAL | UN | CR | 7,20
822 | BUCHA DE REDUCAO DE PVC, SOLDAVEL, LONGA, COM 60 X 50 MM, PARA AGUA FRIA PREDIAL | UN | CR | 8,33
821 | BUCHA DE REDUCAO DE PVC, SOLDAVEL, LONGA, COM 75 X 50 MM, PARA AGUA FRIA PREDIAL | UN | CR | 9,97
817 | BUCHA DE REDUCAO DE PVC, SOLDAVEL, LONGA, COM 85 X 60 MM, PARA AGUA FRIA PREDIAL | UN | CR | 13,63
20086 | BUCHA DE REDUCAO DE PVC, SOLDAVEL, LONGA, 50 X 40 MM, PARA ESGOTO PREDIAL | UN | CR | 1,87
39191 | BUCHA DE REDUCAO EM ALUMINIO, COM ROSCA, DE 1 1/2" X 1 1/4", PARA ELETRODUTO | UN | CR | 10,04
39190 | BUCHA DE REDUCAO EM ALUMINIO, COM ROSCA, DE 1 1/2" X 1", PARA ELETRODUTO | UN | CR | 10,49
39189 | BUCHA DE REDUCAO EM ALUMINIO, COM ROSCA, DE 1 1/2" X 3/4", PARA ELETRODUTO | UN | CR | 11,10
39186 | BUCHA DE REDUCAO EM ALUMINIO, COM ROSCA, DE 1 1/4" X 1/2", PARA ELETRODUTO | UN | CR | 9,93
39188 | BUCHA DE REDUCAO EM ALUMINIO, COM ROSCA, DE 1 1/4" X 1", PARA ELETRODUTO | UN | CR | 8,17
39187 | BUCHA DE REDUCAO EM ALUMINIO, COM ROSCA, DE 1 1/4" X 3/4", PARA ELETRODUTO | UN | CR | 8,57
39184 | BUCHA DE REDUCAO EM ALUMINIO, COM ROSCA, DE 1" X 1/2", PARA ELETRODUTO | UN | CR | 3,22
39185 | BUCHA DE REDUCAO EM ALUMINIO, COM ROSCA, DE 1" X 3/4", PARA ELETRODUTO | UN | CR | 2,94
39198 | BUCHA DE REDUCAO EM ALUMINIO, COM ROSCA, DE 2 1/2" X 1 1/2", PARA ELETRODUTO | UN | CR | 32,95
39197 | BUCHA DE REDUCAO EM ALUMINIO, COM ROSCA, DE 2 1/2" X 1 1/4", PARA ELETRODUTO | UN | CR | 34,42
39196 | BUCHA DE REDUCAO EM ALUMINIO, COM ROSCA, DE 2 1/2" X 1", PARA ELETRODUTO | UN | CR | 35,50
39199 | BUCHA DE REDUCAO EM ALUMINIO, COM ROSCA, DE 2 1/2" X 2", PARA ELETRODUTO | UN | CR | 31,71
39195 | BUCHA DE REDUCAO EM ALUMINIO, COM ROSCA, DE 2" X 1 1/2", PARA ELETRODUTO | UN | CR | 18,30
39194 | BUCHA DE REDUCAO EM ALUMINIO, COM ROSCA, DE 2" X 1 1/4", PARA ELETRODUTO | UN | CR | 19,59
39193 | BUCHA DE REDUCAO EM ALUMINIO, COM ROSCA, DE 2" X 1", PARA ELETRODUTO | UN | CR | 21,47
39192 | BUCHA DE REDUCAO EM ALUMINIO, COM ROSCA, DE 2" X 3/4", PARA ELETRODUTO | UN | CR | 22,33
39920 | BUCHA DE REDUCAO EM ALUMINIO, COM ROSCA, DE 3/4" X 1/2", PARA ELETRODUTO | UN | CR | 2,70
39201 | BUCHA DE REDUCAO EM ALUMINIO, COM ROSCA, DE 3" X 1 1/2", PARA ELETRODUTO | UN | CR | 39,39
39200 | BUCHA DE REDUCAO EM ALUMINIO, COM ROSCA, DE 3" X 1 1/4", PARA ELETRODUTO | UN | CR | 39,71
39203 | BUCHA DE REDUCAO EM ALUMINIO, COM ROSCA, DE 3" X 2 1/2", PARA ELETRODUTO | UN | CR | 32,06
39202 | BUCHA DE REDUCAO EM ALUMINIO, COM ROSCA, DE 3" X 2", PARA ELETRODUTO | UN | CR | 37,67
39205 | BUCHA DE REDUCAO EM ALUMINIO, COM ROSCA, DE 4" X 2 1/2", PARA ELETRODUTO | UN | CR | 62,84
39204 | BUCHA DE REDUCAO EM ALUMINIO, COM ROSCA, DE 4" X 2", PARA ELETRODUTO | UN | CR | 64,36
39206 | BUCHA DE REDUCAO EM ALUMINIO, COM ROSCA, DE 4" X 3", PARA ELETRODUTO | UN | CR | 61,06
792 | BUCHA DE REDUCAO PVC ROSCAVEL, 1" X 3/4" | UN | C | 1,73
38001 | BUCHA DE REDUCAO, CPVC, SOLDAVEL, 22 X 15 MM, PARA AGUA QUENTE | UN | CR | 0,82
38002 | BUCHA DE REDUCAO, CPVC, SOLDAVEL, 28 X 22 MM, PARA AGUA QUENTE | UN | CR | 1,52
38003 | BUCHA DE REDUCAO, CPVC, SOLDAVEL, 35 X 28 MM, PARA AGUA QUENTE | UN | CR | 18,30
38004 | BUCHA DE REDUCAO, CPVC, SOLDAVEL, 42 X 22 MM, PARA AGUA QUENTE | UN | CR | 24,46
38418 | BUCHA DE REDUCAO, PVC, LONGA, SERIE R, DN 50 X 40 MM, PARA ESGOTO PREDIAL | UN | AS | 4,20
39178 | BUCHA EM ALUMINIO, COM ROSCA, DE 1 1/2", PARA ELETRODUTO | UN | CR | 1,08
39177 | BUCHA EM ALUMINIO, COM ROSCA, DE 1 1/4", PARA ELETRODUTO | UN | CR | 0,98
39174 | BUCHA EM ALUMINIO, COM ROSCA, DE 1/2", PARA ELETRODUTO | UN | CR | 0,49
39176 | BUCHA EM ALUMINIO, COM ROSCA, DE 1", PARA ELETRODUTO | UN | CR | 0,64
39180 | BUCHA EM ALUMINIO, COM ROSCA, DE 2 1/2", PARA ELETRODUTO | UN | CR | 2,95
39179 | BUCHA EM ALUMINIO, COM ROSCA, DE 2", PARA ELETRODUTO | UN | CR | 2,61
39175 | BUCHA EM ALUMINIO, COM ROSCA, DE 3/4", PARA ELETRODUTO | UN | CR | 0,60
39217 | BUCHA EM ALUMINIO, COM ROSCA, DE 3/8", PARA ELETRODUTO | UN | CR | 0,46
39181 | BUCHA EM ALUMINIO, COM ROSCA, DE 3", PARA ELETRODUTO | UN | CR | 3,95
39182 | BUCHA EM ALUMINIO, COM ROSCA, DE 4", PARA ELETRODUTO | UN | CR | 5,56
797 | BUCHA REDUCAO PVC ROSCAVEL 1 1/2" X 1" | UN | CR | 4,03
798 | BUCHA REDUCAO PVC ROSCAVEL 3/4" X 1/2" | UN | CR | 0,59
796 | BUCHA REDUCAO PVC ROSCAVEL, 1 1/2" X 3/4" | UN | CR | 3,97
799 | BUCHA REDUCAO PVC ROSCAVEL, 1" X 1/2" | UN | CR | 1,82
804 | BUCHA REDUCAO PVC, ROSCAVEL, 2" X 1 1/2 " | UN | CR | 8,83
793 | BUCHA REDUCAO PVC, ROSCAVEL, 1 1/2" X1 1/4 " | UN | CR | 4,37
801 | BUCHA REDUCAO PVC, ROSCAVEL, 1 1/4" X 3/4 " | UN | CR | 2,95
794 | BUCHA REDUCAO PVC, ROSCAVEL, 1 1/4" X 1 " | UN | CR | 3,09
802 | BUCHA REDUCAO PVC, ROSCAVEL, 2" X 1 " | UN | CR | 9,32
803 | BUCHA REDUCAO PVC, ROSCAVEL, 2" X 1 1/4 " | UN | CR | 9,72
12616 | CABECEIRA DIREITA OU ESQUERDA, PVC, PARA CALHA PLUVIAL, DIAMETRO ENTRE 119 E 170 MM, PARA DRENAGEM PREDIAL | UN | AS | 5,00
1049 | CABECOTE PARA ENTRADA DE LINHA DE ALIMENTACAO PARA ELETRODUTO, EM LIGA DE ALUMINIO COM ACABAMENTO ANTI CORROSIVO, COM FIXACAO POR ENCAIXE LISO DE 360 GRAUS, DE 1 1/2" | UN | CR | 4,65
1099 | CABECOTE PARA ENTRADA DE LINHA DE ALIMENTACAO PARA ELETRODUTO, EM LIGA DE ALUMINIO COM ACABAMENTO ANTI CORROSIVO, COM FIXACAO POR ENCAIXE LISO DE 360 GRAUS, DE 1 1/4" | UN | CR | 3,56
39678 | CABECOTE PARA ENTRADA DE LINHA DE ALIMENTACAO PARA ELETRODUTO, EM LIGA DE ALUMINIO COM ACABAMENTO ANTI CORROSIVO, COM FIXACAO POR ENCAIXE LISO DE 360 GRAUS, DE 1/2" | UN | CR | 1,43
1050 | CABECOTE PARA ENTRADA DE LINHA DE ALIMENTACAO PARA ELETRODUTO, EM LIGA DE ALUMINIO COM ACABAMENTO ANTI CORROSIVO, COM FIXACAO POR ENCAIXE LISO DE 360 GRAUS, DE 1" | UN | CR | 2,43
1101 | CABECOTE PARA ENTRADA DE LINHA DE ALIMENTACAO PARA ELETRODUTO, EM LIGA DE ALUMINIO COM ACABAMENTO ANTI CORROSIVO, COM FIXACAO POR ENCAIXE LISO DE 360 GRAUS, DE 2 1/2" | UN | CR | 15,35
1100 | CABECOTE PARA ENTRADA DE LINHA DE ALIMENTACAO PARA ELETRODUTO, EM LIGA DE ALUMINIO COM ACABAMENTO ANTI CORROSIVO, COM FIXACAO POR ENCAIXE LISO DE 360 GRAUS, DE 2" | UN | CR | 7,92
39679 | CABECOTE PARA ENTRADA DE LINHA DE ALIMENTACAO PARA ELETRODUTO, EM LIGA DE ALUMINIO COM ACABAMENTO ANTI CORROSIVO, COM FIXACAO POR ENCAIXE LISO DE 360 GRAUS, DE 3 1/2" | UN | CR | 30,60
1098 | CABECOTE PARA ENTRADA DE LINHA DE ALIMENTACAO PARA ELETRODUTO, EM LIGA DE ALUMINIO COM ACABAMENTO ANTI CORROSIVO, COM FIXACAO POR ENCAIXE LISO DE 360 GRAUS, DE 3/4" | UN | CR | 1,90
1102 | CABECOTE PARA ENTRADA DE LINHA DE ALIMENTACAO PARA ELETRODUTO, EM LIGA DE ALUMINIO COM ACABAMENTO ANTI CORROSIVO, COM FIXACAO POR ENCAIXE LISO DE 360 GRAUS, DE 3" | UN | CR | 22,90
1051 | CABECOTE PARA ENTRADA DE LINHA DE ALIMENTACAO PARA ELETRODUTO, EM LIGA DE ALUMINIO COM ACABAMENTO ANTI CORROSIVO, COM FIXACAO POR ENCAIXE LISO DE 360 GRAUS, DE 4" | UN | CR | 33,28
37399 | CABIDE/GANCHO DE BANHEIRO SIMPLES EM METAL CROMADO | UN | CR | 13,73
42014 | CABO DE ACO GALVANIZADO, DIAMETRO 12,7 MM (1/2"), COM ALMA DE ACO CABO INDEPENDENTE 6 X 25 F (COLETADO CAIXA) | KG | CR | 18,70
42012 | CABO DE ACO GALVANIZADO, DIAMETRO 12,7 MM (1/2"), COM ALMA DE FIBRA 6 X 25 F (COLETADO CAIXA) | KG | CR | 14,22
42013 | CABO DE ACO GALVANIZADO, DIAMETRO 9,53 MM (3/8"), COM ALMA DE FIBRA 6 X 25 F (COLETADO CAIXA) | KG | CR | 7,65
25004 | CABO DE ALUMINIO NU COM ALMA DE ACO, BITOLA 1/0 AWG | KG | CR | 22,60
25002 | CABO DE ALUMINIO NU COM ALMA DE ACO, BITOLA 2 AWG | KG | CR | 22,78
37409 | CABO DE ALUMINIO NU COM ALMA DE ACO, BITOLA 2/0 AWG | KG | CR | 22,41
841 | CABO DE ALUMINIO NU COM ALMA DE ACO, BITOLA 4 AWG | KG | C | 23,15
25005 | CABO DE ALUMINIO NU SEM ALMA DE ACO, BITOLA 1/0 AWG | KG | CR | 25,38
25003 | CABO DE ALUMINIO NU SEM ALMA DE ACO, BITOLA 2 AWG | KG | CR | 27,11
37410 | CABO DE ALUMINIO NU SEM ALMA DE ACO, BITOLA 2/0 AWG | KG | CR | 25,38
842 | CABO DE ALUMINIO NU SEM ALMA DE ACO, BITOLA 4 AWG | KG | CR | 28,55
862 | CABO DE COBRE NU 10 MM2 MEIO-DURO | M | CR | 3,80
866 | CABO DE COBRE NU 120 MM2 MEIO-DURO | M | CR | 46,73
892 | CABO DE COBRE NU 150 MM2 MEIO-DURO | M | CR | 59,43
857 | CABO DE COBRE NU 16 MM2 MEIO-DURO | M | C | 6,05
37404 | CABO DE COBRE NU 185 MM2 MEIO-DURO | M | CR | 71,46
868 | CABO DE COBRE NU 25 MM2 MEIO-DURO | M | CR | 9,34
870 | CABO DE COBRE NU 300 MM2 MEIO-DURO | M | CR | 123,14
863 | CABO DE COBRE NU 35 MM2 MEIO-DURO | M | CR | 12,91
867 | CABO DE COBRE NU 50 MM2 MEIO-DURO | M | CR | 17,98
891 | CABO DE COBRE NU 500 MM2 MEIO-DURO | M | CR | 206,80
864 | CABO DE COBRE NU 70 MM2 MEIO-DURO | M | CR | 25,33
865 | CABO DE COBRE NU 95 MM2 MEIO-DURO | M | CR | 35,67
1006 | CABO DE COBRE RIGIDO, CLASSE 2, ISOLACAO EM PVC, ANTI-CHAMA BWF-B, 1 CONDUTOR, 450/750 V, DIAMETRO 120 MM2 | M | CR | 42,71
948 | CABO DE COBRE UNIPOLAR 10 MM2, BLINDADO, ISOLACAO 3,6/6 KV EPR, COBERTURA EM PVC | M | AS | 21,93
947 | CABO DE COBRE UNIPOLAR 16 MM2, BLINDADO, ISOLACAO 3,6/6 KV EPR, COBERTURA EM PVC | M | AS | 22,31
911 | CABO DE COBRE UNIPOLAR 16 MM2, BLINDADO, ISOLACAO 6/10 KV EPR, COBERTURA EM PVC | M | AS | 32,44
925 | CABO DE COBRE UNIPOLAR 25 MM2, BLINDADO, ISOLACAO 3,6/6 KV EPR, COBERTURA EM PVC | M | AS | 29,99
954 | CABO DE COBRE UNIPOLAR 25MM2, BLINDADO, ISOLACAO 6/10 KV EPR, COBERTURA EM PVC | M | AS | 33,13
901 | CABO DE COBRE UNIPOLAR 35 MM2, BLINDADO, ISOLACAO 12/20 KV EPR, COBERTURA EM PVC | M | AS | 35,46
926 | CABO DE COBRE UNIPOLAR 35 MM2, BLINDADO, ISOLACAO 3,6/6 KV EPR, COBERTURA EM PVC | M | AS | 37,47
912 | CABO DE COBRE UNIPOLAR 35 MM2, BLINDADO, ISOLACAO 6/10 KV EPR, COBERTURA EM PVC | M | AS | 37,70
955 | CABO DE COBRE UNIPOLAR 50 MM2, BLINDADO, ISOLACAO 12/20 KV EPR, COBERTURA EM PVC | M | AS | 45,00
946 | CABO DE COBRE UNIPOLAR 50 MM2, BLINDADO, ISOLACAO 3,6/6 KV EPR, COBERTURA EM PVC | M | AS | 50,59
953 | CABO DE COBRE UNIPOLAR 50 MM2, BLINDADO, ISOLACAO 6/10 KV EPR, COBERTURA EM PVC | M | AS | 46,04
902 | CABO DE COBRE UNIPOLAR 70 MM2, BLINDADO, ISOLACAO 12/20 KV EPR, COBERTURA EM PVC | M | AS | 55,97
927 | CABO DE COBRE UNIPOLAR 70 MM2, BLINDADO, ISOLACAO 3,6/6 KV EPR, COBERTURA EM PVC | M | AS | 54,25
913 | CABO DE COBRE UNIPOLAR 70 MM2, BLINDADO, ISOLACAO 6/10 KV EPR, COBERTURA EM PVC | M | AS | 60,55
903 | CABO DE COBRE UNIPOLAR 95 MM2, BLINDADO, ISOLACAO 12/20 KV EPR, COBERTURA EM PVC | M | AS | 68,53
945 | CABO DE COBRE UNIPOLAR 95 MM2, BLINDADO, ISOLACAO 3,6/6 KV EPR, COBERTURA EM PVC | M | AS | 72,49
914 | CABO DE COBRE UNIPOLAR 95 MM2, BLINDADO, ISOLACAO 6/10 KV EPR, COBERTURA EM PVC | M | AS | 74,26
993 | CABO DE COBRE, FLEXIVEL, CLASSE 4 OU 5, ISOLACAO EM PVC/A, ANTICHAMA BWF-B, COBERTURA PVC-ST1, ANTICHAMA BWF-B, 1 CONDUTOR, 0,6/1 KV, SECAO NOMINAL 1,5 MM2 | M | CR | 0,92
1020 | CABO DE COBRE, FLEXIVEL, CLASSE 4 OU 5, ISOLACAO EM PVC/A, ANTICHAMA BWF-B, COBERTURA PVC-ST1, ANTICHAMA BWF-B, 1 CONDUTOR, 0,6/1 KV, SECAO NOMINAL 10 MM2 | M | CR | 4,00
1017 | CABO DE COBRE, FLEXIVEL, CLASSE 4 OU 5, ISOLACAO EM PVC/A, ANTICHAMA BWF-B, COBERTURA PVC-ST1, ANTICHAMA BWF-B, 1 CONDUTOR, 0,6/1 KV, SECAO NOMINAL 120 MM2 | M | CR | 44,00
999 | CABO DE COBRE, FLEXIVEL, CLASSE 4 OU 5, ISOLACAO EM PVC/A, ANTICHAMA BWF-B, COBERTURA PVC-ST1, ANTICHAMA BWF-B, 1 CONDUTOR, 0,6/1 KV, SECAO NOMINAL 150 MM2 | M | CR | 54,52
995 | CABO DE COBRE, FLEXIVEL, CLASSE 4 OU 5, ISOLACAO EM PVC/A, ANTICHAMA BWF-B, COBERTURA PVC-ST1, ANTICHAMA BWF-B, 1 CONDUTOR, 0,6/1 KV, SECAO NOMINAL 16 MM2 | M | CR | 6,14
1000 | CABO DE COBRE, FLEXIVEL, CLASSE 4 OU 5, ISOLACAO EM PVC/A, ANTICHAMA BWF-B, COBERTURA PVC-ST1, ANTICHAMA BWF-B, 1 CONDUTOR, 0,6/1 KV, SECAO NOMINAL 185 MM2 | M | CR | 66,84
1022 | CABO DE COBRE, FLEXIVEL, CLASSE 4 OU 5, ISOLACAO EM PVC/A, ANTICHAMA BWF-B, COBERTURA PVC-ST1, ANTICHAMA BWF-B, 1 CONDUTOR, 0,6/1 KV, SECAO NOMINAL 2,5 MM2 | M | CR | 1,27
1015 | CABO DE COBRE, FLEXIVEL, CLASSE 4 OU 5, ISOLACAO EM PVC/A, ANTICHAMA BWF-B, COBERTURA PVC-ST1, ANTICHAMA BWF-B, 1 CONDUTOR, 0,6/1 KV, SECAO NOMINAL 240 MM2 | M | CR | 88,01
996 | CABO DE COBRE, FLEXIVEL, CLASSE 4 OU 5, ISOLACAO EM PVC/A, ANTICHAMA BWF-B, COBERTURA PVC-ST1, ANTICHAMA BWF-B, 1 CONDUTOR, 0,6/1 KV, SECAO NOMINAL 25 MM2 | M | CR | 9,35
1001 | CABO DE COBRE, FLEXIVEL, CLASSE 4 OU 5, ISOLACAO EM PVC/A, ANTICHAMA BWF-B, COBERTURA PVC-ST1, ANTICHAMA BWF-B, 1 CONDUTOR, 0,6/1 KV, SECAO NOMINAL 300 MM2 | M | CR | 110,14
1019 | CABO DE COBRE, FLEXIVEL, CLASSE 4 OU 5, ISOLACAO EM PVC/A, ANTICHAMA BWF-B, COBERTURA PVC-ST1, ANTICHAMA BWF-B, 1 CONDUTOR, 0,6/1 KV, SECAO NOMINAL 35 MM2 | M | CR | 12,89
1021 | CABO DE COBRE, FLEXIVEL, CLASSE 4 OU 5, ISOLACAO EM PVC/A, ANTICHAMA BWF-B, COBERTURA PVC-ST1, ANTICHAMA BWF-B, 1 CONDUTOR, 0,6/1 KV, SECAO NOMINAL 4 MM2 | M | CR | 1,83
39249 | CABO DE COBRE, FLEXIVEL, CLASSE 4 OU 5, ISOLACAO EM PVC/A, ANTICHAMA BWF-B, COBERTURA PVC-ST1, ANTICHAMA BWF-B, 1 CONDUTOR, 0,6/1 KV, SECAO NOMINAL 400 MM2 | M | CR | 143,68
1018 | CABO DE COBRE, FLEXIVEL, CLASSE 4 OU 5, ISOLACAO EM PVC/A, ANTICHAMA BWF-B, COBERTURA PVC-ST1, ANTICHAMA BWF-B, 1 CONDUTOR, 0,6/1 KV, SECAO NOMINAL 50 MM2 | M | CR | 18,37
39250 | CABO DE COBRE, FLEXIVEL, CLASSE 4 OU 5, ISOLACAO EM PVC/A, ANTICHAMA BWF-B, COBERTURA PVC-ST1, ANTICHAMA BWF-B, 1 CONDUTOR, 0,6/1 KV, SECAO NOMINAL 500 MM2 | M | CR | 184,57
994 | CABO DE COBRE, FLEXIVEL, CLASSE 4 OU 5, ISOLACAO EM PVC/A, ANTICHAMA BWF-B, COBERTURA PVC-ST1, ANTICHAMA BWF-B, 1 CONDUTOR, 0,6/1 KV, SECAO NOMINAL 6 MM2 | M | CR | 2,50
977 | CABO DE COBRE, FLEXIVEL, CLASSE 4 OU 5, ISOLACAO EM PVC/A, ANTICHAMA BWF-B, COBERTURA PVC-ST1, ANTICHAMA BWF-B, 1 CONDUTOR, 0,6/1 KV, SECAO NOMINAL 70 MM2 | M | CR | 25,45
998 | CABO DE COBRE, FLEXIVEL, CLASSE 4 OU 5, ISOLACAO EM PVC/A, ANTICHAMA BWF-B, COBERTURA PVC-ST1, ANTICHAMA BWF-B, 1 CONDUTOR, 0,6/1 KV, SECAO NOMINAL 95 MM2 | M | CR | 33,80
39251 | CABO DE COBRE, FLEXIVEL, CLASSE 4 OU 5, ISOLACAO EM PVC/A, ANTICHAMA BWF-B, 1 CONDUTOR, 450/750 V, SECAO NOMINAL 0,5 MM2 | M | CR | 0,24
1011 | CABO DE COBRE, FLEXIVEL, CLASSE 4 OU 5, ISOLACAO EM PVC/A, ANTICHAMA BWF-B, 1 CONDUTOR, 450/750 V, SECAO NOMINAL 0,75 MM2 | M | CR | 0,34
39252 | CABO DE COBRE, FLEXIVEL, CLASSE 4 OU 5, ISOLACAO EM PVC/A, ANTICHAMA BWF-B, 1 CONDUTOR, 450/750 V, SECAO NOMINAL 1,0 MM2 | M | CR | 0,40
1013 | CABO DE COBRE, FLEXIVEL, CLASSE 4 OU 5, ISOLACAO EM PVC/A, ANTICHAMA BWF-B, 1 CONDUTOR, 450/750 V, SECAO NOMINAL 1,5 MM2 | M | CR | 0,54
980 | CABO DE COBRE, FLEXIVEL, CLASSE 4 OU 5, ISOLACAO EM PVC/A, ANTICHAMA BWF-B, 1 CONDUTOR, 450/750 V, SECAO NOMINAL 10 MM2 | M | CR | 3,67
39237 | CABO DE COBRE, FLEXIVEL, CLASSE 4 OU 5, ISOLACAO EM PVC/A, ANTICHAMA BWF-B, 1 CONDUTOR, 450/750 V, SECAO NOMINAL 120 MM2 | M | CR | 43,54
39238 | CABO DE COBRE, FLEXIVEL, CLASSE 4 OU 5, ISOLACAO EM PVC/A, ANTICHAMA BWF-B, 1 CONDUTOR, 450/750 V, SECAO NOMINAL 150 MM2 | M | CR | 54,36
979 | CABO DE COBRE, FLEXIVEL, CLASSE 4 OU 5, ISOLACAO EM PVC/A, ANTICHAMA BWF-B, 1 CONDUTOR, 450/750 V, SECAO NOMINAL 16 MM2 | M | C | 5,66
39239 | CABO DE COBRE, FLEXIVEL, CLASSE 4 OU 5, ISOLACAO EM PVC/A, ANTICHAMA BWF-B, 1 CONDUTOR, 450/750 V, SECAO NOMINAL 185 MM2 | M | CR | 66,16
1014 | CABO DE COBRE, FLEXIVEL, CLASSE 4 OU 5, ISOLACAO EM PVC/A, ANTICHAMA BWF-B, 1 CONDUTOR, 450/750 V, SECAO NOMINAL 2,5 MM2 | M | CR | 0,86
39240 | CABO DE COBRE, FLEXIVEL, CLASSE 4 OU 5, ISOLACAO EM PVC/A, ANTICHAMA BWF-B, 1 CONDUTOR, 450/750 V, SECAO NOMINAL 240 MM2 | M | CR | 87,45
39232 | CABO DE COBRE, FLEXIVEL, CLASSE 4 OU 5, ISOLACAO EM PVC/A, ANTICHAMA BWF-B, 1 CONDUTOR, 450/750 V, SECAO NOMINAL 25 MM2 | M | CR | 9,08
39233 | CABO DE COBRE, FLEXIVEL, CLASSE 4 OU 5, ISOLACAO EM PVC/A, ANTICHAMA BWF-B, 1 CONDUTOR, 450/750 V, SECAO NOMINAL 35 MM2 | M | CR | 12,48
981 | CABO DE COBRE, FLEXIVEL, CLASSE 4 OU 5, ISOLACAO EM PVC/A, ANTICHAMA BWF-B, 1 CONDUTOR, 450/750 V, SECAO NOMINAL 4 MM2 | M | CR | 1,53
39234 | CABO DE COBRE, FLEXIVEL, CLASSE 4 OU 5, ISOLACAO EM PVC/A, ANTICHAMA BWF-B, 1 CONDUTOR, 450/750 V, SECAO NOMINAL 50 MM2 | M | CR | 18,32
982 | CABO DE COBRE, FLEXIVEL, CLASSE 4 OU 5, ISOLACAO EM PVC/A, ANTICHAMA BWF-B, 1 CONDUTOR, 450/750 V, SECAO NOMINAL 6 MM2 | M | CR | 2,15
39235 | CABO DE COBRE, FLEXIVEL, CLASSE 4 OU 5, ISOLACAO EM PVC/A, ANTICHAMA BWF-B, 1 CONDUTOR, 450/750 V, SECAO NOMINAL 70 MM2 | M | CR | 25,77
39236 | CABO DE COBRE, FLEXIVEL, CLASSE 4 OU 5, ISOLACAO EM PVC/A, ANTICHAMA BWF-B, 1 CONDUTOR, 450/750 V, SECAO NOMINAL 95 MM2 | M | CR | 33,78
876 | CABO DE COBRE, RIGIDO, CLASSE 2, COMPACTADO, BLINDADO, ISOLACAO EM EPR OU XLPE, COBERTURA ANTICHAMA EM PVC, PEAD OU HFFR, 1 CONDUTOR, 20/35 KV, SECAO NOMINAL 120 MM2 | M | CR | 87,20
877 | CABO DE COBRE, RIGIDO, CLASSE 2, COMPACTADO, BLINDADO, ISOLACAO EM EPR OU XLPE, COBERTURA ANTICHAMA EM PVC, PEAD OU HFFR, 1 CONDUTOR, 20/35 KV, SECAO NOMINAL 150 MM2 | M | CR | 102,51
882 | CABO DE COBRE, RIGIDO, CLASSE 2, COMPACTADO, BLINDADO, ISOLACAO EM EPR OU XLPE, COBERTURA ANTICHAMA EM PVC, PEAD OU HFFR, 1 CONDUTOR, 20/35 KV, SECAO NOMINAL 185 MM2 | M | CR | 111,70
878 | CABO DE COBRE, RIGIDO, CLASSE 2, COMPACTADO, BLINDADO, ISOLACAO EM EPR OU XLPE, COBERTURA ANTICHAMA EM PVC, PEAD OU HFFR, 1 CONDUTOR, 20/35 KV, SECAO NOMINAL 240 MM2 | M | CR | 138,88
879 | CABO DE COBRE, RIGIDO, CLASSE 2, COMPACTADO, BLINDADO, ISOLACAO EM EPR OU XLPE, COBERTURA ANTICHAMA EM PVC, PEAD OU HFFR, 1 CONDUTOR, 20/35 KV, SECAO NOMINAL 300 MM2 | M | CR | 163,69
880 | CABO DE COBRE, RIGIDO, CLASSE 2, COMPACTADO, BLINDADO, ISOLACAO EM EPR OU XLPE, COBERTURA ANTICHAMA EM PVC, PEAD OU HFFR, 1 CONDUTOR, 20/35 KV, SECAO NOMINAL 400 MM2 | M | CR | 192,60
873 | CABO DE COBRE, RIGIDO, CLASSE 2, COMPACTADO, BLINDADO, ISOLACAO EM EPR OU XLPE, COBERTURA ANTICHAMA EM PVC, PEAD OU HFFR, 1 CONDUTOR, 20/35 KV, SECAO NOMINAL 50 MM2 | M | CR | 58,56
881 | CABO DE COBRE, RIGIDO, CLASSE 2, COMPACTADO, BLINDADO, ISOLACAO EM EPR OU XLPE, COBERTURA ANTICHAMA EM PVC, PEAD OU HFFR, 1 CONDUTOR, 20/35 KV, SECAO NOMINAL 500 MM2 | M | CR | 263,25
874 | CABO DE COBRE, RIGIDO, CLASSE 2, COMPACTADO, BLINDADO, ISOLACAO EM EPR OU XLPE, COBERTURA ANTICHAMA EM PVC, PEAD OU HFFR, 1 CONDUTOR, 20/35 KV, SECAO NOMINAL 70 MM2 | M | CR | 69,50
875 | CABO DE COBRE, RIGIDO, CLASSE 2, COMPACTADO, BLINDADO, ISOLACAO EM EPR OU XLPE, COBERTURA ANTICHAMA EM PVC, PEAD OU HFFR, 1 CONDUTOR, 20/35 KV, SECAO NOMINAL 95 MM2 | M | CR | 82,92
983 | CABO DE COBRE, RIGIDO, CLASSE 2, ISOLACAO EM PVC/A, ANTICHAMA BWF-B, 1 CONDUTOR, 450/750 V, SECAO NOMINAL 1,5 MM2 | M | CR | 0,52
985 | CABO DE COBRE, RIGIDO, CLASSE 2, ISOLACAO EM PVC/A, ANTICHAMA BWF-B, 1 CONDUTOR, 450/750 V, SECAO NOMINAL 10 MM2 | M | CR | 3,89
990 | CABO DE COBRE, RIGIDO, CLASSE 2, ISOLACAO EM PVC/A, ANTICHAMA BWF-B, 1 CONDUTOR, 450/750 V, SECAO NOMINAL 150 MM2 | M | CR | 53,30
39241 | CABO DE COBRE, RIGIDO, CLASSE 2, ISOLACAO EM PVC/A, ANTICHAMA BWF-B, 1 CONDUTOR, 450/750 V, SECAO NOMINAL 16 MM2 | M | CR | 6,09
1005 | CABO DE COBRE, RIGIDO, CLASSE 2, ISOLACAO EM PVC/A, ANTICHAMA BWF-B, 1 CONDUTOR, 450/750 V, SECAO NOMINAL 185 MM2 | M | CR | 65,42
984 | CABO DE COBRE, RIGIDO, CLASSE 2, ISOLACAO EM PVC/A, ANTICHAMA BWF-B, 1 CONDUTOR, 450/750 V, SECAO NOMINAL 2,5 MM2 | M | CR | 1,34
991 | CABO DE COBRE, RIGIDO, CLASSE 2, ISOLACAO EM PVC/A, ANTICHAMA BWF-B, 1 CONDUTOR, 450/750 V, SECAO NOMINAL 240 MM2 | M | CR | 86,45
986 | CABO DE COBRE, RIGIDO, CLASSE 2, ISOLACAO EM PVC/A, ANTICHAMA BWF-B, 1 CONDUTOR, 450/750 V, SECAO NOMINAL 25 MM2 | M | CR | 9,31
1024 | CABO DE COBRE, RIGIDO, CLASSE 2, ISOLACAO EM PVC/A, ANTICHAMA BWF-B, 1 CONDUTOR, 450/750 V, SECAO NOMINAL 300 MM2 | M | CR | 107,00
987 | CABO DE COBRE, RIGIDO, CLASSE 2, ISOLACAO EM PVC/A, ANTICHAMA BWF-B, 1 CONDUTOR, 450/750 V, SECAO NOMINAL 35 MM2 | M | CR | 12,65
1003 | CABO DE COBRE, RIGIDO, CLASSE 2, ISOLACAO EM PVC/A, ANTICHAMA BWF-B, 1 CONDUTOR, 450/750 V, SECAO NOMINAL 4 MM2 | M | CR | 1,97
992 | CABO DE COBRE, RIGIDO, CLASSE 2, ISOLACAO EM PVC/A, ANTICHAMA BWF-B, 1 CONDUTOR, 450/750 V, SECAO NOMINAL 400 MM2 | M | CR | 138,43
1007 | CABO DE COBRE, RIGIDO, CLASSE 2, ISOLACAO EM PVC/A, ANTICHAMA BWF-B, 1 CONDUTOR, 450/750 V, SECAO NOMINAL 50 MM2 | M | CR | 17,95
39242 | CABO DE COBRE, RIGIDO, CLASSE 2, ISOLACAO EM PVC/A, ANTICHAMA BWF-B, 1 CONDUTOR, 450/750 V, SECAO NOMINAL 500 MM2 | M | CR | 171,52
1008 | CABO DE COBRE, RIGIDO, CLASSE 2, ISOLACAO EM PVC/A, ANTICHAMA BWF-B, 1 CONDUTOR, 450/750 V, SECAO NOMINAL 6 MM2 | M | CR | 2,23
988 | CABO DE COBRE, RIGIDO, CLASSE 2, ISOLACAO EM PVC/A, ANTICHAMA BWF-B, 1 CONDUTOR, 450/750 V, SECAO NOMINAL 70 MM2 | M | CR | 24,79
989 | CABO DE COBRE, RIGIDO, CLASSE 2, ISOLACAO EM PVC/A, ANTICHAMA BWF-B, 1 CONDUTOR, 450/750 V, SECAO NOMINAL 95 MM2 | M | CR | 33,59
34602 | CABO FLEXIVEL PVC 750 V, 2 CONDUTORES DE 1,5 MM2 | M | AS | 2,06
34603 | CABO FLEXIVEL PVC 750 V, 2 CONDUTORES DE 10,0 MM2 | M | AS | 9,94
34607 | CABO FLEXIVEL PVC 750 V, 2 CONDUTORES DE 4,0 MM2 | M | AS | 4,43
34609 | CABO FLEXIVEL PVC 750 V, 2 CONDUTORES DE 6,0 MM2 | M | AS | 6,64
34618 | CABO FLEXIVEL PVC 750 V, 3 CONDUTORES DE 1,5 MM2 | M | AS | 2,74
34620 | CABO FLEXIVEL PVC 750 V, 3 CONDUTORES DE 10,0 MM2 | M | AS | 13,71
34621 | CABO FLEXIVEL PVC 750 V, 3 CONDUTORES DE 4,0 MM2 | M | AS | 6,36
34622 | CABO FLEXIVEL PVC 750 V, 3 CONDUTORES DE 6,0 MM2 | M | AS | 9,01
34624 | CABO FLEXIVEL PVC 750 V, 4 CONDUTORES DE 1,5 MM2 | M | AS | 3,50
34626 | CABO FLEXIVEL PVC 750 V, 4 CONDUTORES DE 10,0 MM2 | M | AS | 18,85
34627 | CABO FLEXIVEL PVC 750 V, 4 CONDUTORES DE 4,0 MM2 | M | AS | 8,12
34629 | CABO FLEXIVEL PVC 750 V, 4 CONDUTORES DE 6,0 MM2 | M | AS | 11,89
39257 | CABO MULTIPOLAR DE COBRE, FLEXIVEL, CLASSE 4 OU 5, ISOLACAO EM HEPR, COBERTURA EM PVC-ST2, ANTICHAMA BWF-B, 0,6/1 KV, 3 CONDUTORES DE 1,5 MM2 | M | CR | 2,34
39261 | CABO MULTIPOLAR DE COBRE, FLEXIVEL, CLASSE 4 OU 5, ISOLACAO EM HEPR, COBERTURA EM PVC-ST2, ANTICHAMA BWF-B, 0,6/1 KV, 3 CONDUTORES DE 10 MM2 | M | CR | 12,49
39268 | CABO MULTIPOLAR DE COBRE, FLEXIVEL, CLASSE 4 OU 5, ISOLACAO EM HEPR, COBERTURA EM PVC-ST2, ANTICHAMA BWF-B, 0,6/1 KV, 3 CONDUTORES DE 120 MM2 | M | CR | 144,17
39262 | CABO MULTIPOLAR DE COBRE, FLEXIVEL, CLASSE 4 OU 5, ISOLACAO EM HEPR, COBERTURA EM PVC-ST2, ANTICHAMA BWF-B, 0,6/1 KV, 3 CONDUTORES DE 16 MM2 | M | CR | 19,53
39258 | CABO MULTIPOLAR DE COBRE, FLEXIVEL, CLASSE 4 OU 5, ISOLACAO EM HEPR, COBERTURA EM PVC-ST2, ANTICHAMA BWF-B, 0,6/1 KV, 3 CONDUTORES DE 2,5 MM2 | M | CR | 3,47
39263 | CABO MULTIPOLAR DE COBRE, FLEXIVEL, CLASSE 4 OU 5, ISOLACAO EM HEPR, COBERTURA EM PVC-ST2, ANTICHAMA BWF-B, 0,6/1 KV, 3 CONDUTORES DE 25 MM2 | M | CR | 30,23
39264 | CABO MULTIPOLAR DE COBRE, FLEXIVEL, CLASSE 4 OU 5, ISOLACAO EM HEPR, COBERTURA EM PVC-ST2, ANTICHAMA BWF-B, 0,6/1 KV, 3 CONDUTORES DE 35 MM2 | M | CR | 40,93
39259 | CABO MULTIPOLAR DE COBRE, FLEXIVEL, CLASSE 4 OU 5, ISOLACAO EM HEPR, COBERTURA EM PVC-ST2, ANTICHAMA BWF-B, 0,6/1 KV, 3 CONDUTORES DE 4 MM2 | M | CR | 5,29
39265 | CABO MULTIPOLAR DE COBRE, FLEXIVEL, CLASSE 4 OU 5, ISOLACAO EM HEPR, COBERTURA EM PVC-ST2, ANTICHAMA BWF-B, 0,6/1 KV, 3 CONDUTORES DE 50 MM2 | M | CR | 60,30
39260 | CABO MULTIPOLAR DE COBRE, FLEXIVEL, CLASSE 4 OU 5, ISOLACAO EM HEPR, COBERTURA EM PVC-ST2, ANTICHAMA BWF-B, 0,6/1 KV, 3 CONDUTORES DE 6 MM2 | M | CR | 7,53
39266 | CABO MULTIPOLAR DE COBRE, FLEXIVEL, CLASSE 4 OU 5, ISOLACAO EM HEPR, COBERTURA EM PVC-ST2, ANTICHAMA BWF-B, 0,6/1 KV, 3 CONDUTORES DE 70 MM2 | M | CR | 84,61
39267 | CABO MULTIPOLAR DE COBRE, FLEXIVEL, CLASSE 4 OU 5, ISOLACAO EM HEPR, COBERTURA EM PVC-ST2, ANTICHAMA BWF-B, 0,6/1 KV, 3 CONDUTORES DE 95 MM2 | M | CR | 110,91
11901 | CABO TELEFONICO CCI 50, 1 PAR, USO INTERNO, SEM BLINDAGEM | M | C | 0,43
11902 | CABO TELEFONICO CCI 50, 2 PARES, USO INTERNO, SEM BLINDAGEM | M | CR | 0,75
11903 | CABO TELEFONICO CCI 50, 3 PARES, USO INTERNO, SEM BLINDAGEM | M | CR | 1,15
11904 | CABO TELEFONICO CCI 50, 4 PARES, USO INTERNO, SEM BLINDAGEM | M | CR | 1,47
11905 | CABO TELEFONICO CCI 50, 5 PARES, USO INTERNO, SEM BLINDAGEM | M | CR | 1,98
11906 | CABO TELEFONICO CCI 50, 6 PARES, USO INTERNO, SEM BLINDAGEM | M | CR | 2,28
11919 | CABO TELEFONICO CI 50, 10 PARES, USO INTERNO | M | CR | 4,48
11920 | CABO TELEFONICO CI 50, 20 PARES, USO INTERNO | M | CR | 8,67
11924 | CABO TELEFONICO CI 50, 200 PARES, USO INTERNO | M | CR | 84,38
11921 | CABO TELEFONICO CI 50, 30 PARES, USO INTERNO | M | CR | 11,81
11922 | CABO TELEFONICO CI 50, 50 PARES, USO INTERNO | M | CR | 20,97
11923 | CABO TELEFONICO CI 50, 75 PARES, USO INTERNO | M | CR | 34,25
11916 | CABO TELEFONICO CTP - APL - 50, 10 PARES, USO EXTERNO | M | CR | 5,81
11914 | CABO TELEFONICO CTP - APL - 50, 100 PARES, USO EXTERNO | M | CR | 42,20
11917 | CABO TELEFONICO CTP - APL - 50, 20 PARES, USO EXTERNO | M | CR | 10,11
11918 | CABO TELEFONICO CTP - APL - 50, 30 PARES, USO EXTERNO | M | CR | 13,72
37734 | CACAMBA METALICA BASCULANTE COM CAPACIDADE DE 10 M3 (INCLUI MONTAGEM, NAO INCLUI CAMINHAO) | UN | CR | 36.466,78
37733 | CACAMBA METALICA BASCULANTE COM CAPACIDADE DE 6 M3 (INCLUI MONTAGEM, NAO INCLUI CAMINHAO) | UN | CR | 27.342,65
37735 | CACAMBA METALICA BASCULANTE COM CAPACIDADE DE 8 M3 (INCLUI MONTAGEM, NAO INCLUI CAMINHAO) | UN | CR | 32.947,90
2354 | CADASTRISTA DE REDES DE AGUA E ESGOTO | H | CR | 25,20
41758 | CADEADO EM ACO INOX, LARGURA DE *50* MM, COM HASTE EM ACO TEMPERADO, SEM MOLA - CHAVES INCLUIDAS | UN | CR | 121,33
5090 | CADEADO SIMPLES/COMUM, EM LATAO MACICO CROMADO, LARGURA DE 25 MM, HASTE DE ACO TEMPERADO, CEMENTADO (NAO LONGA), INCLUI 2 CHAVES | UN | C | 13,90
5085 | CADEADO SIMPLES, EM LATAO MACICO CROMADO, LARGURA DE 35 MM, HASTE DE ACO TEMPERADO, CEMENTADO (NAO LONGA), INCLUI 2 CHAVES | UN | CR | 15,49
38374 | CADEIRA SUSPENSA MANUAL / BALANCIM INDIVIDUAL (NBR 14751) | UN | CR | 721,95
20212 | CAIBRO DE MADEIRA APARELHADA *6 X 8* CM, MACARANDUBA, ANGELIM OU EQUIVALENTE DA REGIAO | M | C | 8,75
4430 | CAIBRO DE MADEIRA NAO APARELHADA *5 X 6* CM, MACARANDUBA, ANGELIM OU EQUIVALENTE DA REGIAO | M | CR | 6,96
4400 | CAIBRO DE MADEIRA NAO APARELHADA *6 X 8* CM, MACARANDUBA, ANGELIM OU EQUIVALENTE DA REGIAO | M | CR | 8,79
4496 | CAIBRO DE MADEIRA NATIVA/REGIONAL 5 X 5 CM NAO APARELHADA (P/FORMA) | M | CR | 1,52
11871 | CAIXA D'AGUA DE FIBRA DE VIDRO, PARA 500 LITROS, COM TAMPA | UN | C | 209,00
34636 | CAIXA D'AGUA EM POLIETILENO 1000 LITROS, COM TAMPA | UN | C | 329,90
34639 | CAIXA D'AGUA EM POLIETILENO 1500 LITROS, COM TAMPA | UN | CR | 670,02
34640 | CAIXA D'AGUA EM POLIETILENO 2000 LITROS, COM TAMPA | UN | CR | 752,61
34637 | CAIXA D'AGUA EM POLIETILENO 500 LITROS, COM TAMPA | UN | CR | 189,41
34638 | CAIXA D'AGUA EM POLIETILENO 750 LITROS, COM TAMPA | UN | CR | 324,81
11868 | CAIXA D'AGUA FIBRA DE VIDRO PARA 1000 LITROS, COM TAMPA | UN | CR | 287,24
37106 | CAIXA D'AGUA FIBRA DE VIDRO PARA 10000 LITROS, COM TAMPA | UN | CR | 2.774,43
11869 | CAIXA D'AGUA FIBRA DE VIDRO PARA 1500 LITROS, COM TAMPA | UN | CR | 466,04
37104 | CAIXA D'AGUA FIBRA DE VIDRO PARA 2000 LITROS, COM TAMPA | UN | CR | 600,76
37105 | CAIXA D'AGUA FIBRA DE VIDRO PARA 5000 LITROS, COM TAMPA | UN | CR | 1.337,99
11638 | CAIXA DE CONCRETO PRE-MOLDADO PARA AR-CONDICIONADO DE JANELA, DE *80 X 54 X 76,5* CM (L X A X P) | UN | AS | 100,34
1030 | CAIXA DE DESCARGA DE PLASTICO EXTERNA, DE *9* L, PUXADOR FIO DE NYLON, NAO INCLUSO CANO, BOLSA, ENGATE | UN | C | 26,90
11694 | CAIXA DE DESCARGA PLASTICA DE EMBUTIR COMPLETA, COM ESPELHO PLASTICO, CAPACIDADE 6 A 10 L, ACESSORIOS INCLUSOS | UN | CR | 594,63
35277 | CAIXA DE GORDURA EM PVC, DIAMETRO MINIMO 300 MM, DIAMETRO DE SAIDA 100 MM, CAPACIDADE APROXIMADA 18 LITROS, COM TAMPA | UN | CR | 296,18
10521 | CAIXA DE INCENDIO/ABRIGO PARA MANGUEIRA, DE EMBUTIR/INTERNA, COM 75 X 45 X 17 CM, EM CHAPA DE ACO, PORTA COM VENTILACAO, VISOR COM A INSCRICAO "INCENDIO", SUPORTE/CESTA INTERNA PARA A MANGUEIRA, PINTURA ELETROSTATICA VERMELHA | UN | CR | 119,31
10885 | CAIXA DE INCENDIO/ABRIGO PARA MANGUEIRA, DE EMBUTIR/INTERNA, COM 90 X 60 X 17 CM, EM CHAPA DE ACO, PORTA COM VENTILACAO, VISOR COM A INSCRICAO "INCENDIO", SUPORTE/CESTA INTERNA PARA A MANGUEIRA, PINTURA ELETROSTATICA VERMELHA | UN | CR | 150,92
20962 | CAIXA DE INCENDIO/ABRIGO PARA MANGUEIRA, DE SOBREPOR/EXTERNA, COM 75 X 45 X 17 CM, EM CHAPA DE ACO, PORTA COM VENTILACAO, VISOR COM A INSCRICAO "INCENDIO", SUPORTE/CESTA INTERNA PARA A MANGUEIRA, PINTURA ELETROSTATICA VERMELHA | UN | C | 125,00
20963 | CAIXA DE INCENDIO/ABRIGO PARA MANGUEIRA, DE SOBREPOR/EXTERNA, COM 90 X 60 X 17 CM, EM CHAPA DE ACO, PORTA COM VENTILACAO, VISOR COM A INSCRICAO "INCENDIO", SUPORTE/CESTA INTERNA PARA A MANGUEIRA, PINTURA ELETROSTATICA VERMELHA | UN | CR | 152,69
2555 | CAIXA DE LUZ "3 X 3" EM ACO ESMALTADA | UN | CR | 1,08
2556 | CAIXA DE LUZ "4 X 2" EM ACO ESMALTADA | UN | CR | 1,00
2557 | CAIXA DE LUZ "4 X 4" EM ACO ESMALTADA | UN | CR | 2,12
39810 | CAIXA DE PASSAGEM DE PAREDE, DE EMBUTIR, EM PVC, DIMENSOES *120 X 120 X 75* MM | UN | CR | 12,13
39811 | CAIXA DE PASSAGEM DE PAREDE, DE EMBUTIR, EM PVC, DIMENSOES *150 X 150 X 75* MM | UN | CR | 15,37
39812 | CAIXA DE PASSAGEM DE PAREDE, DE EMBUTIR, EM PVC, DIMENSOES *200 X 200 X 90* MM | UN | CR | 23,44
20254 | CAIXA DE PASSAGEM METALICA DE SOBREPOR COM TAMPA PARAFUSADA, DIMENSOES 15 X 15 X 10 CM | UN | CR | 11,70
39771 | CAIXA DE PASSAGEM METALICA DE SOBREPOR COM TAMPA PARAFUSADA, DIMENSOES 20 X 20 X 10 CM | UN | CR | 19,37
20255 | CAIXA DE PASSAGEM METALICA DE SOBREPOR COM TAMPA PARAFUSADA, DIMENSOES 25 X 25 X 10 CM | UN | CR | 32,01
39772 | CAIXA DE PASSAGEM METALICA DE SOBREPOR COM TAMPA PARAFUSADA, DIMENSOES 30 X 30 X 10 CM | UN | CR | 38,38
20253 | CAIXA DE PASSAGEM METALICA DE SOBREPOR COM TAMPA PARAFUSADA, DIMENSOES 35 X 35 X 12 CM | UN | CR | 66,91
39773 | CAIXA DE PASSAGEM METALICA DE SOBREPOR COM TAMPA PARAFUSADA, DIMENSOES 40 X 40 X 15 CM | UN | CR | 69,50
39774 | CAIXA DE PASSAGEM METALICA DE SOBREPOR COM TAMPA PARAFUSADA, DIMENSOES 50 X 50 X 15 CM | UN | CR | 90,30
39775 | CAIXA DE PASSAGEM METALICA DE SOBREPOR COM TAMPA PARAFUSADA, DIMENSOES 60 X 60 X 20 CM | UN | CR | 158,15
39776 | CAIXA DE PASSAGEM METALICA DE SOBREPOR COM TAMPA PARAFUSADA, DIMENSOES 70 X 70 X 20 CM | UN | CR | 194,64
39777 | CAIXA DE PASSAGEM METALICA DE SOBREPOR COM TAMPA PARAFUSADA, DIMENSOES 80 X 80 X 20 CM | UN | CR | 233,57
11250 | CAIXA DE PASSAGEM N 2, DE EMBUTIR, PADRAO TELEBRAS, DIMENSOES 20 X 20 X 12 CM, EM CHAPA DE ACO GALVANIZADO | UN | CR | 34,69
39766 | CAIXA DE PASSAGEM N 2, DE SOBREPOR, PADRAO TELEBRAS, DIMENSOES 20 X 20 X *12* CM, EM CHAPA DE ACO GALVANIZADO | UN | CR | 42,33
11251 | CAIXA DE PASSAGEM N 3, DE EMBUTIR, PADRAO TELEBRAS, DIMENSOES 40 X 40 X 12 CM, EM CHAPA DE ACO GALVANIZADO | UN | CR | 72,99
39767 | CAIXA DE PASSAGEM N 3, DE SOBREPOR, PADRAO TELEBRAS, DIMENSOES 40 X 40 X *12* CM, EM CHAPA DE ACO GALVANIZADO | UN | CR | 96,10
11253 | CAIXA DE PASSAGEM N 4, DE EMBUTIR, PADRAO TELEBRAS, DIMENSOES 60 X 60 X 12 CM, EM CHAPA DE ACO GALVANIZADO | UN | CR | 143,55
11254 | CAIXA DE PASSAGEM N 4, DE SOBREPOR, PADRAO TELEBRAS, DIMENSOES 60 X 60 X *12* CM, EM CHAPA DE ACO GALVANIZADO | UN | CR | 154,22
11255 | CAIXA DE PASSAGEM N 5, DE EMBUTIR, PADRAO TELEBRAS, DIMENSOES 80 X 80 X 12 CM, EM CHAPA DE ACO GALVANIZADO | UN | CR | 233,57
11256 | CAIXA DE PASSAGEM N 5, DE SOBREPOR, PADRAO TELEBRAS, DIMENSOES 80 X 80 X *12* CM, EM CHAPA DE ACO GALVANIZADO | UN | CR | 267,28
14055 | CAIXA DE PASSAGEM N 6, DE EMBUTIR, PADRAO TELEBRAS, DIMENSOES 120 X 120 X 12 CM, EM CHAPA DE ACO GALVANIZADO | UN | CR | 474,16
39768 | CAIXA DE PASSAGEM N 6, DE SOBREPOR, PADRAO TELEBRAS, DIMENSOES 120 X 120 X *12* CM, EM CHAPA DE ACO GALVANIZADO | UN | CR | 505,94
11247 | CAIXA DE PASSAGEM N 7, DE EMBUTIR, PADRAO TELEBRAS, DIMENSOES 150 X 150 X 15 CM, EM CHAPA DE ACO GALVANIZADO | UN | CR | 679,29
39769 | CAIXA DE PASSAGEM N 7, DE SOBREPOR, PADRAO TELEBRAS, DIMENSOES 150 X 150 X *15* CM, EM CHAPA DE ACO GALVANIZADO | UN | CR | 823,51
11249 | CAIXA DE PASSAGEM N 8, DE EMBUTIR, PADRAO TELEBRAS, DIMENSOES 200 X 200 X 20 CM, EM CHAPA DE ACO GALVANIZADO | UN | CR | 2.220,35
39770 | CAIXA DE PASSAGEM N 8, DE SOBREPOR, PADRAO TELEBRAS, DIMENSOES 200 X 200 X *20* CM, EM CHAPA DE ACO GALVANIZADO | UN | CR | 2.887,12
10569 | CAIXA DE PASSAGEM OCTOGONAL 4 X4, EM ACO ESMALTADA, COM FUNDO MOVEL SIMPLES | UN | CR | 2,11
1872 | CAIXA DE PASSAGEM, EM PVC, DE 4" X 2", PARA ELETRODUTO FLEXIVEL CORRUGADO | UN | CR | 1,41
1873 | CAIXA DE PASSAGEM, EM PVC, DE 4" X 4", PARA ELETRODUTO FLEXIVEL CORRUGADO | UN | CR | 2,81
39693 | CAIXA DE PROTECAO EXTERNA PARA MEDIDOR HOROSAZONAL, DE BAIXA TENSAO, COM MODULO, EM CHAPA DE ACO (PADRAO DA CONCESSIONARIA LOCAL) | UN | CR | 1.267,06
39692 | CAIXA DE PROTECAO PARA TRANSFORMADOR CORRENTE, EM CHAPA DE ACO 18 USG (PADRAO DA CONCESSIONARIA LOCAL) | UN | CR | 213,29
39681 | CAIXA DE PROTECAO PARA 1 MEDIDOR BIFASICO, EM CHAPA DE ACO 20 USG (PADRAO DA CONCESSIONARIA LOCAL) | UN | CR | 120,43
39680 | CAIXA DE PROTECAO PARA 1 MEDIDOR MONOFASICO, EM CHAPA DE ACO 20 USG (PADRAO DA CONCESSIONARIA LOCAL) | UN | CR | 62,04
39682 | CAIXA DE PROTECAO PARA 1 MEDIDOR TRIFASICO, EM CHAPA DE ACO 20 USG (PADRAO DA CONCESSIONARIA LOCAL) | UN | CR | 121,65
39685 | CAIXA EXTERNA DE MEDICAO PARA 1 MEDIDOR TRIFASICO, COM VISOR, EM CHAPA DE ACO 18 USG (PADRAO DA CONCESSIONARIA LOCAL) | UN | CR | 103,20
39687 | CAIXA EXTERNA DE MEDICAO PARA 4 MEDIDORES MONOFASICOS, COM VISOR, EM CHAPA DE ACO 18 USG (PADRAO DA CONCESSIONARIA LOCAL) | UN | CR | 194,55
3280 | CAIXA GORDURA DUPLA, CONCRETO PRE MOLDADO, CIRCULAR, COM TAMPA, D = 60* CM | UN | CR | 116,35
11881 | CAIXA GORDURA, SIMPLES, CONCRETO PRE MOLDADO, CIRCULAR, COM TAMPA, D = 40 CM | UN | CR | 54,03
34641 | CAIXA INSPECAO EM CONCRETO PARA ATERRAMENTO E PARA RAIOS DIAMETRO = 300 MM | UN | CR | 43,57
34643 | CAIXA INSPECAO EM POLIETILENO PARA ATERRAMENTO E PARA RAIOS DIAMETRO = 300 MM | UN | CR | 9,58
3278 | CAIXA INSPECAO, CONCRETO PRE MOLDADO, CIRCULAR, COM TAMPA, D = 40* CM | UN | CR | 61,00
3279 | CAIXA INSPECAO, CONCRETO PRE MOLDADO, CIRCULAR, COM TAMPA, D = 60* CM, H= 60* CM | UN | CR | 100,66
1062 | CAIXA INTERNA DE MEDICAO PARA 1 MEDIDOR TRIFASICO, COM VISOR, EM CHAPA DE ACO 18 USG (PADRAO DA CONCESSIONARIA LOCAL) | UN | C | 109,49
39686 | CAIXA INTERNA DE MEDICAO PARA 4 MEDIDORES MONOFASICOS, COM VISOR, EM CHAPA DE ACO 18 USG (PADRAO DA CONCESSIONARIA LOCAL) | UN | CR | 186,76
39683 | CAIXA INTERNA/EXTERNA DE MEDICAO PARA 1 MEDIDOR MONOFASICO, COM VISOR, EM CHAPA DE ACO 18 USG (PADRAO DA CONCESSIONARIA LOCAL) | UN | CR | 37,98
1871 | CAIXA OCTOGONAL DE FUNDO MOVEL, EM PVC, DE 3" X 3", PARA ELETRODUTO FLEXIVEL CORRUGADO | UN | CR | 2,53
12001 | CAIXA OCTOGONAL DE FUNDO MOVEL, EM PVC, DE 4" X 4", PARA ELETRODUTO FLEXIVEL CORRUGADO | UN | CR | 3,66
11882 | CAIXA PARA HIDROMETRO CONCRETO PRE MOLDADO | UN | CR | 61,00
39689 | CAIXA PARA MEDICAO COLETIVA TIPO H, PADRAO BIFASICO OU TRIFASICO, PARA ATE 6 MEDIDORES (PADRAO DA CONCESSIONARIA LOCAL) | UN | CR | 2.433,11
39688 | CAIXA PARA MEDICAO COLETIVA TIPO K, PADRAO BIFASICO OU TRIFASICO, PARA ATE 2 MEDIDORES (PADRAO DA CONCESSIONARIA LOCAL) | UN | CR | 351,58
1068 | CAIXA PARA MEDICAO COLETIVA TIPO L, PADRAO BIFASICO OU TRIFASICO, PARA ATE 4 MEDIDORES (PADRAO DA CONCESSIONARIA LOCAL) | UN | CR | 1.468,38
39690 | CAIXA PARA MEDICAO COLETIVA TIPO M, PADRAO BIFASICO OU TRIFASICO, PARA ATE 8 MEDIDORES (PADRAO DA CONCESSIONARIA LOCAL) | UN | CR | 3.302,94
39691 | CAIXA PARA MEDICAO COLETIVA TIPO N, PADRAO BIFASICO OU TRIFASICO, PARA ATE 12 MEDIDORES (PADRAO DA CONCESSIONARIA LOCAL) | UN | CR | 3.692,24
39808 | CAIXA PARA MEDIDOR MONOFASICO, EM POLICARBONATO (TERMOPLASTICO), COM DISJUNTOR | UN | CR | 44,80
39809 | CAIXA PARA MEDIDOR POLIFASICO, EM POLICARBONATO (TERMOPLASTICO), COM DISJUNTOR | UN | CR | 123,66
11713 | CAIXA SIFONADA PVC 150 X 150 X 50MM COM TAMPA CEGA QUADRADA BRANCA | UN | CR | 20,80
11716 | CAIXA SIFONADA PVC, 100 X 100 X 40 MM, COM GRELHA REDONDA BRANCA | UN | CR | 8,88
5103 | CAIXA SIFONADA PVC, 100 X 100 X 50 MM, COM GRELHA REDONDA BRANCA | UN | CR | 9,01
11712 | CAIXA SIFONADA PVC, 150 X 150 X 50 MM, COM GRELHA QUADRADA BRANCA (NBR 5688) | UN | C | 20,98
11717 | CAIXA SIFONADA PVC, 150 X 150 X 50 MM, COM GRELHA REDONDA BRANCA | UN | CR | 22,79
11714 | CAIXA SIFONADA PVC, 150 X 185 X 75 MM, COM GRELHA QUADRADA BRANCA | UN | CR | 28,36
11715 | CAIXA SIFONADA PVC, 150 X 185 X 75 MM, COM TAMPA CEGA QUADRADA BRANCA | UN | CR | 32,63
11880 | CAIXA SIFONADA PVC, 250 X 230 X 75 MM, COM TAMPA E PORTA TAMPA QUADRADA BRANCA | UN | CR | 58,66
599 | CAIXILHO FIXO ALUMINIO SERIE 25 COMPLETO 60 X 80CM | M2 | CR | 335,41
34380 | CAIXILHO FIXO ALUMINIO 60 X 80 CM COMPLETO | UN | CR | 180,79
1106 | CAL HIDRATADA CH-I PARA ARGAMASSAS | KG | C | 0,59
11161 | CAL HIDRATADA PARA PINTURA | KG | CR | 0,98
1107 | CAL VIRGEM COMUM PARA ARGAMASSAS (NBR 6453) | KG | CR | 0,67
4758 | CALAFETADOR / CALAFATE | H | CR | 14,86
41080 | CALAFETADOR / CALAFATE (MENSALISTA) | MES | CR | 2.622,83
25963 | CALCARIO DOLOMITICO A (POSTO PEDREIRA/FORNECEDOR, SEM FRETE) | KG | CR | 0,07
4759 | CALCETEIRO | H | CR | 16,42
41068 | CALCETEIRO (MENSALISTA) | MES | CR | 2.578,21
1108 | CALHA MOLDURA AMERICANA DE CHAPA DE ACO GALVANIZADA NUM 26, CORTE 33 CM | M | CR | 15,88
1117 | CALHA PARA AGUA FURTADA DE CHAPA DE ACO GALVANIZADA NUM 26, CORTE 40 CM | M | CR | 18,43
1118 | CALHA PARA AGUA FURTADA DE CHAPA DE ACO GALVANIZADA NUM 26, CORTE 50 CM | M | CR | 23,70
1110 | CALHA PLATIBANDA DE CHAPA DE ACO GALVANIZADA NUM 26, CORTE 45 CM | M | CR | 23,70
12618 | CALHA PLUVIAL DE PVC, DIAMETRO ENTRE 119 E 170 MM, COMPRIMENTO DE 3 M, PARA DRENAGEM PREDIAL | UN | AS | 40,18
40871 | CALHA QUADRADA DE CHAPA DE ACO GALVANIZADA NUM 24, CORTE 100 CM (COLETADO CAIXA) | M | CR | 50,16
40869 | CALHA QUADRADA DE CHAPA DE ACO GALVANIZADA NUM 24, CORTE 33 CM (COLETADO CAIXA) | M | CR | 15,79
40870 | CALHA QUADRADA DE CHAPA DE ACO GALVANIZADA NUM 24, CORTE 50 CM (COLETADO CAIXA) | M | CR | 25,08
1109 | CALHA QUADRADA DE CHAPA DE ACO GALVANIZADA NUM 26, CORTE 33 CM | M | CR | 15,80
1119 | CALHA QUADRADA DE CHAPA DE ACO GALVANIZADA NUM 28, CORTE 25 CM | M | CR | 11,85
13115 | CALHA/CANALETA DE CONCRETO SIMPLES, TIPO MEIA CANA, D = 20 CM, PARA AGUA PLUVIAL | M | CR | 22,47
10541 | CALHA/CANALETA DE CONCRETO SIMPLES, TIPO MEIA CANA, D = 30 CM, PARA AGUA PLUVIAL | M | CR | 26,09
10543 | CALHA/CANALETA DE CONCRETO SIMPLES, TIPO MEIA CANA, D = 50 CM, PARA AGUA PLUVIAL | M | CR | 50,63
10544 | CALHA/CANALETA DE CONCRETO SIMPLES, TIPO MEIA CANA, D = 60 CM, PARA AGUA PLUVIAL | M | CR | 60,89
10545 | CALHA/CANALETA DE CONCRETO SIMPLES, TIPO MEIA CANA, D = 80 CM, PARA AGUA PLUVIAL | M | CR | 93,39
10542 | CALHA/CANALETA DE CONCRETO SIMPLES, TIPO MEIA CANA, D= 40 CM, PARA AGUA PLUVIAL | M | CR | 35,95
38958 | CALIBRADOR / CHANFRADOR / ESCAREADOR DE TUBO PEX | UN | CR | 28,76
38365 | CAMADA SEPARADORA DE FILME DE POLIETILENO 20 A 25 MICRA | M2 | CR | 1,01
37745 | CAMINHAO TOCO, PESO BRUTO TOTAL 13000 KG, CARGA UTIL MAXIMA 7925 KG, DISTANCIA ENTRE EIXOS 4,80 M, POTENCIA 189 CV (INCLUI CABINE E CHASSI, NAO INCLUI CARROCERIA) | UN | C | 196.485,00
37754 | CAMINHAO TOCO, PESO BRUTO TOTAL 14300 KG, CARGA UTIL MAXIMA 9590 KG, DISTANCIA ENTRE EIXOS 4,76 M, POTENCIA 185 CV (INCLUI CABINE E CHASSI, NAO INCLUI CARROCERIA) | UN | CR | 205.190,03
37748 | CAMINHAO TOCO, PESO BRUTO TOTAL 14300 KG, CARGA UTIL MAXIMA 9710 KG, DISTANCIA ENTRE EIXOS 3,56 M, POTENCIA 185 CV (INCLUI CABINE E CHASSI, NAO INCLUI CARROCERIA) | UN | CR | 208.889,66
37761 | CAMINHAO TOCO, PESO BRUTO TOTAL 16000 KG, CARGA UTIL MAXIMA DE 10685 KG, DISTANCIA ENTRE EIXOS 4,8M, POTENCIA 189 CV (INCLUI CABINE E CHASSI, NAO INCLUI CARROCERIA) | UN | CR | 172.857,04
37757 | CAMINHAO TOCO, PESO BRUTO TOTAL 16000 KG, CARGA UTIL MAXIMA 10600 KG, DISTANCIA ENTRE EIXOS 4,80 M, POTENCIA 275 CV (INCLUI CABINE E CHASSI, NAO INCLUI CARROCERIA) | UN | CR | 240.631,93
37759 | CAMINHAO TOCO, PESO BRUTO TOTAL 16000 KG, CARGA UTIL MAXIMA 10780 KG, DISTANCIA ENTRE EIXOS 3,56 M, POTENCIA 275 CV (INCLUI CABINE E CHASSI, NAO INCLUI CARROCERIA) | UN | CR | 241.564,63
37766 | CAMINHAO TOCO, PESO BRUTO TOTAL 16000 KG, CARGA UTIL MAXIMA 11030 KG, DISTANCIA ENTRE EIXOS 3,56M, POTENCIA 186 CV (INCLUI CABINE E CHASSI, NAO INCLUI CARROCERIA) | UN | CR | 241.564,61
37752 | CAMINHAO TOCO, PESO BRUTO TOTAL 16000 KG, CARGA UTIL MAXIMA 11130 KG, DISTANCIA ENTRE EIXOS 5,36 M, POTENCIA 185 CV (INCLUI CABINE E CHASSI, NAO INCLUI CARROCERIA) | UN | CR | 219.055,89
37760 | CAMINHAO TOCO, PESO BRUTO TOTAL 16000 KG, CARGA UTIL MAXIMA 13071 KG, DISTANCIA ENTRE EIXOS 4,80 M, POTENCIA 230 CV (INCLUI CABINE E CHASSI, NAO INCLUI CARROCERIA) | UN | CR | 230.683,33
37765 | CAMINHAO TOCO, PESO BRUTO TOTAL 8250 KG, CARGA UTIL MAXIMA 5110 KG, DISTANCIA ENTRE EIXOS 4,30 M, POTENCIA 162 CV (INCLUI CABINE E CHASSI, NAO INCLUI CARROCERIA) | UN | CR | 161.043,09
37746 | CAMINHAO TOCO, PESO BRUTO TOTAL 9000 KG, CARGA UTIL MAXIMA 5940 KG, DISTANCIA ENTRE EIXOS 3,69 M, POTENCIA 177 CV (INCLUI CABINE E CHASSI, NAO INCLUI CARROCERIA) | UN | CR | 176.556,68
37750 | CAMINHAO TOCO, PESO BRUTO TOTAL 9600 KG, CARGA UTIL MAXIMA 6110 KG, DISTANCIA ENTRE EIXOS 3,70 M, POTENCIA 156 CV (INCLUI CABINE E CHASSI, NAO INCLUI CARROCERIA) | UN | CR | 175.934,90
37753 | CAMINHAO TOCO, PESO BRUTO TOTAL 9600 KG, CARGA UTIL MAXIMA 6200 KG, DISTANCIA ENTRE EIXOS 3,10 M, POTENCIA 156 CV (INCLUI CABINE E CHASSI, NAO INCLUI CARROCERIA) | UN | CR | 175.313,11
37756 | CAMINHAO TOCO, PESO BRUTO TOTAL 9700 KG, CARGA UTIL MAXIMA 6360 KG, DISTANCIA ENTRE EIXOS 4,30 M, POTENCIA 160 CV (INCLUI CABINE E CHASSI, NAO INCLUI CARROCERIA) | UN | CR | 172.857,04
37755 | CAMINHAO TRUCADO, PESO BRUTO TOTAL 22000 KG, CARGA UTIL MAXIMA 15350 KG, DISTANCIA ENTRE EIXOS 5,17 M, POTENCIA 238 CV (INCLUI CABINE E CHASSI, NAO INCLUI CARROCERIA) | UN | CR | 251.202,33
37758 | CAMINHAO TRUCADO, PESO BRUTO TOTAL 23000 KG, CARGA UTIL MAXIMA 15378 KG, DISTANCIA ENTRE EIXOS 4,80 M, POTENCIA 326 CV (INCLUI CABINE E CHASSI, NAO INCLUI CARROCERIA) | UN | CR | 283.535,32
37747 | CAMINHAO TRUCADO, PESO BRUTO TOTAL 23000 KG, CARGA UTIL MAXIMA 15935 KG, DISTANCIA ENTRE EIXOS 4,80 M, POTENCIA 230 CV (INCLUI CABINE E CHASSI, NAO INCLUI CARROCERIA) | UN | CR | 255.119,60
37767 | CAMINHAO TRUCADO, PESO BRUTO TOTAL 23000 KG, CARGA UTIL MAXIMA 15940 KG, DISTANCIA ENTRE EIXOS 3,60 M, POTENCIA 286 CV (INCLUI CABINE E CHASSI, NAO INCLUI CARROCERIA) | UN | CR | 269.234,20
37751 | CAMINHAO TRUCADO, PESO BRUTO TOTAL 23000 KG, CARGA UTIL MAXIMA 16190 KG, DISTANCIA ENTRE EIXOS 3,60 M, POTENCIA 286 CV (INCLUI CABINE E CHASSI, NAO INCLUI CARROCERIA) | UN | CR | 269.234,20
37749 | CAMINHAO TRUCADO, PESO BRUTO TOTAL 23000 KG, CARGA UTIL MAXIMA 16360 KG, CABINE ESTENDIDA, DISTANCIA ENTRE EIXOS 3,56 M, POTENCIA 275 CV (INCLUI CABINE E CHASSI, NAO INCLUI CARROCERIA) | UN | CR | 266.125,25
13617 | CAMINHONETE CABINE SIMPLES COM MOTOR 1.6 FLEX, CAMBIO MANUAL, POTENCIA 101/104 CV, 2 PORTAS | UN | CR | 41.895,89
1159 | CAMINHONETE COM MOTOR A DIESEL, POTENCIA 180 CV, CABINE DUPLA, 4X4 | UN | CR | 137.378,70
12114 | CAMPAINHA ALTA POTENCIA 110V / 220V, DIAMETRO 150 MM | UN | CR | 95,85
38106 | CAMPAINHA CIGARRA 127 V / 220 V (APENAS MODULO) | UN | CR | 13,02
38085 | CAMPAINHA CIGARRA 127 V / 220 V, CONJUNTO MONTADO PARA EMBUTIR 4" X 2" (PLACA + SUPORTE + MODULO) | UN | CR | 15,38
38599 | CANALETA CONCRETO ESTRUTURAL 14 X 19 X 29 CM, FBK 14 MPA (NBR 6136) | UN | CR | 2,37
38596 | CANALETA CONCRETO ESTRUTURAL 14 X 19 X 29 CM, FBK 4,5 MPA (NBR 6136) | UN | CR | 1,62
38600 | CANALETA CONCRETO ESTRUTURAL 14 X 19 X 39 CM, FBK 14 MPA (NBR 6136) | UN | CR | 2,79
38597 | CANALETA CONCRETO ESTRUTURAL 14 X 19 X 39 CM, FBK 4,5 MPA (NBR 6136) | UN | CR | 1,98
659 | CANALETA CONCRETO 14 X 19 X 19 CM (CLASSE D - NBR 6136) | UN | CR | 0,96
660 | CANALETA CONCRETO 19 X 19 X 19 CM (CLASSE D - NBR 6136) | UN | CR | 1,41
658 | CANALETA CONCRETO 9 X 19 X 19 CM (CLASSE D - NBR 6136) | UN | CR | 0,77
38548 | CANALETA ESTRUTURAL CERAMICA, 14 X 19 X 19 CM, 6,0 MPA (NBR 15270) | UN | CR | 0,88
34647 | CANALETA ESTRUTURAL CERAMICA, 14 X 19 X 29 CM, 4,0 MPA (NBR 15270) | UN | CR | 1,52
34649 | CANALETA ESTRUTURAL CERAMICA, 14 X 19 X 29 CM, 6,0 MPA (NBR 15270) | UN | CR | 1,57
34652 | CANALETA ESTRUTURAL CERAMICA, 14 X 19 X 39 CM, 4,0 MPA (NBR 15270) | UN | CR | 2,14
34655 | CANALETA ESTRUTURAL CERAMICA, 14 X 19 X 39 CM, 6,0 MPA (NBR 15270) | UN | CR | 2,07
40607 | CANOPLA ACABAMENTO CROMADO PARA INSTALACAO DE SPRINKLER, SOB FORRO, 15 MM | UN | CR | 3,76
585 | CANTONEIRA "U" ALUMINIO ABAS IGUAIS 1 ", E = 3/32 " | KG | CR | 20,95
4777 | CANTONEIRA ACO ABAS IGUAIS (QUALQUER BITOLA), ESPESSURA ENTRE 1/8" E 1/4" | KG | CR | 3,18
587 | CANTONEIRA ALUMINIO ABAS DESIGUAIS 1" X 3/4 ", E = 1/8 " | KG | CR | 22,45
590 | CANTONEIRA ALUMINIO ABAS DESIGUAIS 2 1/2" X 1/2 ", E = 3/16 " | KG | CR | 21,70
592 | CANTONEIRA ALUMINIO ABAS IGUAIS 1 ", E = 1/8 ", 25,40 X 3,17 MM (0,408 KG/M) | KG | C | 22,45
586 | CANTONEIRA ALUMINIO ABAS IGUAIS 1 ", E = 3 /16 " | M | CR | 13,20
591 | CANTONEIRA ALUMINIO ABAS IGUAIS 1 1/2 ", E = 3/16 " | KG | CR | 20,95
588 | CANTONEIRA ALUMINIO ABAS IGUAIS 1 1/4 ", E = 3/16 " | M | CR | 20,87
589 | CANTONEIRA ALUMINIO ABAS IGUAIS 2 ", E = 1/4 " | M | CR | 35,29
584 | CANTONEIRA ALUMINIO ABAS IGUAIS 2 ", E = 1/8 " | M | CR | 22,30
4912 | CANTONEIRA DE ACO 3 " X 3 " X 1/4 " | KG | CR | 3,70
574 | CANTONEIRA FERRO GALVANIZADO DE ABAS IGUAIS, 1 1/2" X 1/4" (L X E), 3,40 KG/M | M | CR | 13,55
567 | CANTONEIRA FERRO GALVANIZADO DE ABAS IGUAIS, 1" X 1/8" (L X E) , 1,20KG/M | M | CR | 5,02
568 | CANTONEIRA FERRO GALVANIZADO DE ABAS IGUAIS, 2" X 3/8" (L X E), 6,9 KG/M | M | CR | 30,40
569 | CANTONEIRA FERRO GALVANIZADO DE ABAS IGUAIS, 3/4" X 1/8" (L X E) | KG | CR | 4,23
1165 | CAP OU TAMPAO DE FERRO GALVANIZADO, COM ROSCA BSP, DE 1 1/2" | UN | CR | 10,39
1164 | CAP OU TAMPAO DE FERRO GALVANIZADO, COM ROSCA BSP, DE 1 1/4" | UN | CR | 8,41
1162 | CAP OU TAMPAO DE FERRO GALVANIZADO, COM ROSCA BSP, DE 1/2" | UN | CR | 2,92
12395 | CAP OU TAMPAO DE FERRO GALVANIZADO, COM ROSCA BSP, DE 1/4" | UN | CR | 2,84
1170 | CAP OU TAMPAO DE FERRO GALVANIZADO, COM ROSCA BSP, DE 1" | UN | CR | 5,51
1169 | CAP OU TAMPAO DE FERRO GALVANIZADO, COM ROSCA BSP, DE 2 1/2" | UN | CR | 27,07
1166 | CAP OU TAMPAO DE FERRO GALVANIZADO, COM ROSCA BSP, DE 2" | UN | CR | 15,01
1163 | CAP OU TAMPAO DE FERRO GALVANIZADO, COM ROSCA BSP, DE 3/4" | UN | CR | 3,78
12396 | CAP OU TAMPAO DE FERRO GALVANIZADO, COM ROSCA BSP, DE 3/8" | UN | CR | 2,84
1168 | CAP OU TAMPAO DE FERRO GALVANIZADO, COM ROSCA BSP, DE 3" | UN | CR | 38,60
1167 | CAP OU TAMPAO DE FERRO GALVANIZADO, COM ROSCA BSP, DE 4" | UN | CR | 64,56
1210 | CAP PVC, ROSCAVEL, 1 1/2", AGUA FRIA PREDIAL | UN | CR | 6,84
1203 | CAP PVC, ROSCAVEL, 1 1/4", AGUA FRIA PREDIAL | UN | CR | 5,22
1197 | CAP PVC, ROSCAVEL, 1/2", PARA AGUA FRIA PREDIAL | UN | CR | 0,92
1202 | CAP PVC, ROSCAVEL, 1", PARA AGUA FRIA PREDIAL | UN | CR | 2,48
1188 | CAP PVC, ROSCAVEL, 2 1/2", AGUA FRIA PREDIAL | UN | CR | 17,29
1211 | CAP PVC, ROSCAVEL, 2", AGUA FRIA PREDIAL | UN | CR | 9,57
1198 | CAP PVC, ROSCAVEL, 3/4", PARA AGUA FRIA PREDIAL | UN | CR | 1,41
1199 | CAP PVC, ROSCAVEL, 3", AGUA FRIA PREDIAL | UN | CR | 26,79
20088 | CAP PVC, SERIE R, DN 100 MM, PARA ESGOTO PREDIAL | UN | AS | 12,09
20089 | CAP PVC, SERIE R, DN 150 MM, PARA ESGOTO PREDIAL | UN | AS | 60,19
20087 | CAP PVC, SERIE R, DN 75 MM, PARA ESGOTO PREDIAL | UN | AS | 8,16
1200 | CAP PVC, SOLDAVEL, DN 100 MM, SERIE NORMAL, PARA ESGOTO PREDIAL | UN | CR | 5,76
12909 | CAP PVC, SOLDAVEL, DN 50 MM, SERIE NORMAL, PARA ESGOTO PREDIAL | UN | CR | 2,55
12910 | CAP PVC, SOLDAVEL, DN 75 MM, SERIE NORMAL, PARA ESGOTO PREDIAL | UN | CR | 4,35
1184 | CAP PVC, SOLDAVEL, 110 MM, PARA AGUA FRIA PREDIAL | UN | CR | 52,08
1191 | CAP PVC, SOLDAVEL, 20 MM, PARA AGUA FRIA PREDIAL | UN | CR | 0,84
1185 | CAP PVC, SOLDAVEL, 25 MM, PARA AGUA FRIA PREDIAL | UN | CR | 0,90
1189 | CAP PVC, SOLDAVEL, 32 MM, PARA AGUA FRIA PREDIAL | UN | CR | 1,29
1193 | CAP PVC, SOLDAVEL, 40 MM, PARA AGUA FRIA PREDIAL | UN | CR | 2,55
1194 | CAP PVC, SOLDAVEL, 50 MM, PARA AGUA FRIA PREDIAL | UN | CR | 4,72
1195 | CAP PVC, SOLDAVEL, 60 MM, PARA AGUA FRIA PREDIAL | UN | CR | 7,22
1204 | CAP PVC, SOLDAVEL, 75 MM, PARA AGUA FRIA PREDIAL | UN | CR | 13,34
1205 | CAP PVC, SOLDAVEL, 85 MM, PARA AGUA FRIA PREDIAL | UN | CR | 30,07
1207 | CAP, PVC PBA, JE, DN 100 / DE 110 MM, PARA REDE DE AGUA (NBR 10351) | UN | AS | 24,43
1206 | CAP, PVC PBA, JE, DN 50 / DE 60 MM, PARA REDE DE AGUA (NBR 10351) | UN | AS | 5,86
1183 | CAP, PVC PBA, JE, DN 75 / DE 85 MM, PARA REDE DE AGUA (NBR 10351) | UN | AS | 13,11
26047 | CAP, PVC, JE, DN 150 MM, PARA REDE COLETORA DE ESGOTO | UN | AS | 105,33
26048 | CAP, PVC, JE, DN 200 MM, PARA REDE COLETORA DE ESGOTO | UN | AS | 156,93
12894 | CAPA PARA CHUVA EM PVC COM FORRO DE POLIESTER, COM CAPUZ (AMARELA OU AZUL) | UN | CR | 13,00
12895 | CAPACETE DE SEGURANCA ABA FRONTAL COM SUSPENSAO DE POLIETILENO, SEM JUGULAR (CLASSE B) | UN | C | 10,00
1631 | CAPACITOR TRIFASICO, POTENCIA 2,5 KVAR, TENSAO 220 V, FORNECIDO COM CAPA PROTETORA, RESISTOR INTERNO A UNIDADE CAPACITIVA | UN | CR | 173,03
1633 | CAPACITOR TRIFASICO, POTENCIA 5 KVAR, TENSAO 220 V, FORNECIDO COM CAPA PROTETORA, RESISTOR INTERNO A UNIDADE CAPACITIVA | UN | CR | 293,99
10818 | CAPIM BRAQUIARIA DECUMBENS/ BRAQUIARINHA, VC *70*% MINIMO | KG | CR | 19,97
10710 | CARPETE DE NYLON EM MANTA PARA TRAFEGO COMERCIAL PESADO, E = 6 A 7 MM (INSTALADO) | M2 | C | 145,10
10709 | CARPETE DE NYLON EM MANTA PARA TRAFEGO COMERCIAL PESADO, E = 9 A 10 MM (INSTALADO) | M2 | CR | 178,26
39636 | CARPETE DE NYLON EM PLACAS 50 X 50 CM PARA TRAFEGO COMERCIAL PESADO, E = 6,5 MM (INSTALADO) | M2 | CR | 182,03
10708 | CARPETE DE POLIESTER EM MANTA PARA TRAFEGO COMERCIAL PESADO, E = 4 A 5 MM (INSTALADO) | M2 | CR | 56,17
39635 | CARPETE DE POLIPROPILENO EM MANTA PARA TRAFEGO COMERCIAL MEDIO, E = 5 A 6 MM (INSTALADO) | M2 | CR | 95,63
40913 | CARPINTEIRO AUXILIAR (MENSALISTA) | MES | CR | 1.721,58
1214 | CARPINTEIRO DE ESQUADRIAS | H | CR | 15,63
40915 | CARPINTEIRO DE ESQUADRIAS (MENSALISTA) | MES | CR | 2.758,57
1213 | CARPINTEIRO DE FORMAS | H | C | 15,87
40914 | CARPINTEIRO DE FORMAS (MENSALISTA) | MES | CR | 2.799,56
5091 | CARRANCA PARA JANELA VENEZIANA DE ABRIR, EM LATAO CROMADO, SIMPLES, PARA APARAFUSAR NA PAREDE | UN | CR | 13,57
14615 | CARRINHO COM 2 PNEUS PARA TRANSPORTAR TUBO CONCRETO, ALTURA ATE 1,0 M E DIAMETRO ATE 1000MM, COM ESTRUTURA EM PERFIL OU TUBO METALICO | UN | CR | 3.400,11
2711 | CARRINHO DE MAO DE ACO CAPACIDADE 50 A 60 L, PNEU COM CAMARA | UN | C | 100,30
37727 | CARROCERIA FIXA ABERTA DE MADEIRA PARA TRANSPORTE GERAL DE CARGA SECA DIMENSOES APROXIMADAS 2,25 X 4,10 X 0,50 M (INCLUI MONTAGEM, NAO INCLUI CAMINHAO) | UN | C | 8.500,00
37728 | CARROCERIA FIXA ABERTA DE MADEIRA PARA TRANSPORTE GERAL DE CARGA SECA DIMENSOES APROXIMADAS 2,5 X 5,5 X 0,50 M (INCLUI MONTAGEM, NAO INCLUI CAMINHAO) | UN | CR | 11.531,46
37729 | CARROCERIA FIXA ABERTA DE MADEIRA PARA TRANSPORTE GERAL DE CARGA SECA DIMENSOES APROXIMADAS 2,5 X 6,00 X 0,50 M (INCLUI MONTAGEM, NAO INCLUI CAMINHAO) | UN | CR | 12.482,51
37730 | CARROCERIA FIXA ABERTA DE MADEIRA PARA TRANSPORTE GERAL DE CARGA SECA DIMENSOES APROXIMADAS 2,5 X 6,5 X 0,50 M (INCLUI MONTAGEM, NAO INCLUI CAMINHAO) | UN | CR | 13.433,56
37731 | CARROCERIA FIXA ABERTA DE MADEIRA PARA TRANSPORTE GERAL DE CARGA SECA DIMENSOES APROXIMADAS 2,5 X 7,00 X 0,50 M (INCLUI MONTAGEM, NAO INCLUI CAMINHAO) | UN | CR | 14.384,61
37732 | CARROCERIA FIXA ABERTA DE MADEIRA PARA TRANSPORTE GERAL DE CARGA SECA DIMENSOES APROXIMADAS 2,5 X 7,5 X 0,50 M (INCLUI MONTAGEM, NAO INCLUI CAMINHAO) | UN | CR | 16.405,59
10560 | CARVAO ANTRACITO PARA FILTRO, GRAO VARIANDO DE 0,8 ATE 1,1 MM, COEFICIENTE DE UNIFORMIDADE MENOR QUE 1,7 MM | M3 | CR | 1.364,47
4743 | CASCALHO DE CAVA | M3 | CR | 22,95
4744 | CASCALHO DE RIO | M3 | CR | 30,00
4745 | CASCALHO LAVADO | M3 | CR | 40,19
36496 | CAVALETE PARA TALHA COM ESTRUTURA EM TUBO METALICO ALTURA MINIMA 3,2 M EQUIPADO COM RODAS DE BORRACHA PARA MOVIMENTACAO DE TUBOS DE CONCRETO NA CENTRAL DE PREMOLDADOS COM CAPACIDADE DE CARGA DE 3 TONELADAS | UN | CR | 8.632,81
10630 | CAVALO MECANICO TRACAO 4X2, PESO BRUTO TOTAL COMBINADO 49000 KG, CAPACIDADE MAXIMA DE TRACAO 66000 KG, POTENCIA 310 CV (INCLUI CABINE E CHASSI, NAO INCLUI SEMIRREBOQUE) | UN | CR | 357.576,98
13456 | CAVALO MECANICO TRACAO 4X2, PESO BRUTO TOTAL 16000 KG, CAPACIDADE MAXIMA DE TRACAO *50000* KG, POTENCIA 360 CV (INCLUI CABINE E CHASSI, NAO INCLUI SEMIRREBOQUE) | UN | CR | 310.396,69
37762 | CAVALO MECANICO TRACAO 4X2, PESO BRUTO TOTAL 16000 KG, CAPACIDADE MAXIMA DE TRACAO 36000 KG, DISTANCIA ENTRE EIXOS 3,56 M, POTENCIA 286 CV (INCLUI CABINE E CHASSI, NAO INCLUI SEMIRREBOQUE) | UN | CR | 306.671,91
37763 | CAVALO MECANICO TRACAO 4X2, PESO BRUTO TOTAL 16000 KG, CAPACIDADE MAXIMA DE TRACAO 45000 KG, DISTANCIA ENTRE EIXOS 3,56 M, POTENCIA 330 CV (INCLUI CABINE E CHASSI, NAO INCLUI SEMIRREBOQUE) | UN | CR | 310.396,69
41992 | CAVALO MECANICO TRACAO 4X2, PESO BRUTO TOTAL 16000 KG, CAPACIDADE MAXIMA DE TRACAO 80000 KG, POTENCIA 401 CV (INCLUI CABINE E CHASSI, NAO INCLUI SEMIRREBOQUE) | UN | C | 352.859,01
13215 | CAVALO MECANICO TRACAO 6X2, PESO BRUTO TOTAL COMBINADO 56000 KG, CAPACIDADE MAXIMA DE TRACAO 66000 KG, POTENCIA 360CV (INCLUI CABINE E CHASSI, NAO INCLUI SEMIRREBOQUE) | UN | CR | 432.693,00
4235 | CAVOUQUEIRO OU OPERADOR DE PERFURATRIZ / ROMPEDOR | H | CR | 8,99
40976 | CAVOUQUEIRO OU OPERADOR DE PERFURATRIZ / ROMPEDOR (MENSALISTA) | MES | CR | 1.588,30
39013 | CENTRALIZADOR DE BARRA DE ACO (CHUMBADOR TIPO CARAMBOLA), PARA ACO ATE 20 MM | UN | CR | 0,96
41967 | CERA LIQUIDA | L | CR | 5,01
12760 | CHAPA ACO INOX AISI 304 NUMERO 4 (E = 6 MM), ACABAMENTO NUMERO 1 (LAMINADO A QUENTE, FOSCO) | M2 | CR | 871,66
12759 | CHAPA ACO INOX AISI 304 NUMERO 9 (E = 4 MM), ACABAMENTO NUMERO 1 (LAMINADO A QUENTE, FOSCO) | M2 | CR | 581,10
40424 | CHAPA DE ACO CARBONO LAMINADO A QUENTE, QUALIDADE ESTRUTURAL, BITOLA 3/16", E =4,75 MM (37,29 KG/M2) | KG | CR | 3,81
1325 | CHAPA DE ACO FINA A FRIO BITOLA MSG 20, E = 0,90 MM (7,20 KG/M2) | KG | CR | 4,64
1327 | CHAPA DE ACO FINA A FRIO BITOLA MSG 24, E = 0,60 MM (4,80 KG/M2) | KG | CR | 4,16
1328 | CHAPA DE ACO FINA A FRIO BITOLA MSG 26, E = 0,45 MM (3,60 KG/M2) | KG | CR | 4,35
1321 | CHAPA DE ACO FINA A QUENTE BITOLA MSG 13, E = 2,25 MM (18,00 KG/M2) | KG | CR | 4,66
1318 | CHAPA DE ACO FINA A QUENTE BITOLA MSG 14, E = 2,00 MM (16,0 KG/M2) | KG | CR | 4,48
1322 | CHAPA DE ACO FINA A QUENTE BITOLA MSG 16, E = 1,50 MM (12,00 KG/M2) | KG | CR | 4,94
1323 | CHAPA DE ACO FINA A QUENTE BITOLA MSG 18, E = 1,20 MM (9,60 KG/M2) | KG | CR | 4,83
1319 | CHAPA DE ACO FINA A QUENTE BITOLA MSG 3/16 ", E = 4,75 MM (38,00 KG/M2) | KG | CR | 4,27
11026 | CHAPA DE ACO GALVANIZADA BITOLA GSG 14, E = 1,95 MM (15,60 KG/M2) | KG | CR | 5,72
11027 | CHAPA DE ACO GALVANIZADA BITOLA GSG 16, E = 1,55 MM (12,40 KG/M2) | KG | CR | 6,08
11046 | CHAPA DE ACO GALVANIZADA BITOLA GSG 18, E = 1,25 MM (10,00 KG/M2) | KG | CR | 5,90
11047 | CHAPA DE ACO GALVANIZADA BITOLA GSG 19, E = 1,11 MM (8,88 KG/M2) | KG | CR | 4,46
39630 | CHAPA DE ACO GALVANIZADA BITOLA GSG 20, E = 0,95 MM (7,60 KG/M2) | M2 | CR | 41,45
11049 | CHAPA DE ACO GALVANIZADA BITOLA GSG 22, E = 0,80 MM (6,40 KG/M2) | KG | C | 5,50
39632 | CHAPA DE ACO GALVANIZADA BITOLA GSG 24, E = 0,65 MM (5,20 KG/M2) | M2 | CR | 28,93
11051 | CHAPA DE ACO GALVANIZADA BITOLA GSG 26, E = 0,50 MM (4,00 KG/M2) | KG | CR | 5,91
11061 | CHAPA DE ACO GALVANIZADA BITOLA GSG 30, E = 0,35 MM (2,80 KG/M2) | KG | CR | 4,13
1336 | CHAPA DE ACO GROSSA, ASTM A36, E = 1 " (25,40 MM) 199,18 KG/M2 | M2 | CR | 1.106,14
1333 | CHAPA DE ACO GROSSA, ASTM A36, E = 1/2 " (12,70 MM) 99,59 KG/M2 | KG | CR | 4,30
1330 | CHAPA DE ACO GROSSA, ASTM A36, E = 1/4 " (6,35 MM) 49,79 KG/M2 | KG | CR | 4,41
10957 | CHAPA DE ACO GROSSA, ASTM A36, E = 3/4 " (19,05 MM) 149,39 KG/M2 | KG | CR | 5,50
1332 | CHAPA DE ACO GROSSA, ASTM A36, E = 3/8 " (9,53 MM) 74,69 KG/M2 | KG | CR | 4,58
1334 | CHAPA DE ACO GROSSA, ASTM A36, E = 5/8 " (15,88 MM) 124,49 KG/M2 | KG | CR | 5,07
1335 | CHAPA DE ACO GROSSA, ASTM A36, E = 7/8 " (22,23 MM) 174,28 KG/M2 | KG | CR | 5,14
40425 | CHAPA DE ACO GROSSA, SAE 1020, BITOLA 1/4", E = 6,35 MM (49,85 KG/M2) | KG | CR | 3,83
1337 | CHAPA DE ACO XADREZ PARA PISOS, E = 1/4 " (6,30 MM) 54,53 KG/M2 | KG | CR | 5,42
11122 | CHAPA DE ALUMINIO, E = 3 MM, L = 1000 MM - 8,10 KG/M2 (LIGA 1200 - H14) | KG | AS | 14,46
11123 | CHAPA DE ALUMINIO, E = 4 MM, L = 1000 MM - 10,8 KG/M2 (LIGA 1200 - H14) | KG | AS | 14,46
11125 | CHAPA DE ALUMINIO, E = 5 MM, L = 1060 MM - 13,5 KG/M2 (LIGA 1200 - H14) | KG | AS | 14,46
39416 | CHAPA DE GESSO ACARTONADO, RESISTENTE A UMIDADE (RU), COR VERDE, E = 12,5 MM, 1200 X 1800 MM (L X C) | M2 | CR | 30,33
39417 | CHAPA DE GESSO ACARTONADO, RESISTENTE A UMIDADE (RU), COR VERDE, E = 12,5 MM, 1200 X 2400 MM (L X C) | M2 | CR | 31,80
39414 | CHAPA DE GESSO ACARTONADO, RESISTENTE AO FOGO (RF), COR ROSA, E = 12,5 MM, 1200 X 1800 MM (L X C) | M2 | CR | 28,48
39415 | CHAPA DE GESSO ACARTONADO, RESISTENTE AO FOGO (RF), COR ROSA, E = 12,5 MM, 1200 X 2400 MM (L X C) | M2 | CR | 30,18
39412 | CHAPA DE GESSO ACARTONADO, STANDARD (ST), COR BRANCA, E = 12,5 MM, 1200 X 1800 MM (L X C) | M2 | CR | 21,44
39413 | CHAPA DE GESSO ACARTONADO, STANDARD (ST), COR BRANCA, E = 12,5 MM, 1200 X 2400 MM (L X C) | M2 | CR | 21,24
1338 | CHAPA DE LAMINADO MELAMINICO, LISO BRILHANTE, DE *1,25 X 3,08* M, E = 0,8 MM | M2 | C | 19,30
1340 | CHAPA DE LAMINADO MELAMINICO, LISO FOSCO, DE *1,25 X 3,08* M, E = 0,8 MM | M2 | CR | 22,31
1341 | CHAPA DE LAMINADO MELAMINICO, TEXTURIZADO, DE *1,25 X 3,08* M, E = 0,8 MM | M2 | CR | 21,49
1364 | CHAPA DE MADEIRA COMPENSADA DE PINUS, VIROLA OU EQUIVALENTE, DE *2,2 X 1,6* M, E = 10 MM | M2 | CR | 19,13
1361 | CHAPA DE MADEIRA COMPENSADA DE PINUS, VIROLA OU EQUIVALENTE, DE *2,2 X 1,6* M, E = 12 MM | UN | CR | 79,78
1362 | CHAPA DE MADEIRA COMPENSADA DE PINUS, VIROLA OU EQUIVALENTE, DE *2,2 X 1,6* M, E = 15 MM | M2 | CR | 26,63
11131 | CHAPA DE MADEIRA COMPENSADA DE PINUS, VIROLA OU EQUIVALENTE, DE *2,2 X 1,6* M, E = 20 MM | M2 | CR | 34,08
11132 | CHAPA DE MADEIRA COMPENSADA DE PINUS, VIROLA OU EQUIVALENTE, DE *2,2 X 1,6* M, E = 25 MM | M2 | CR | 40,29
1363 | CHAPA DE MADEIRA COMPENSADA DE PINUS, VIROLA OU EQUIVALENTE, DE *2,2 X 1,6* M, E = 6 MM | M2 | C | 13,55
11130 | CHAPA DE MADEIRA COMPENSADA DE PINUS, VIROLA OU EQUIVALENTE, DE *2,2 X 1,6* M, E = 8 MM | M2 | CR | 17,16
11134 | CHAPA DE MADEIRA COMPENSADA NAVAL (COM COLA FENOLICA), E = 10 MM, DE *1,60 X 2,20* M | M2 | C | 26,52
11135 | CHAPA DE MADEIRA COMPENSADA NAVAL (COM COLA FENOLICA), E = 12 MM, DE *1,60 X 2,20* M | M2 | CR | 32,32
11136 | CHAPA DE MADEIRA COMPENSADA NAVAL (COM COLA FENOLICA), E = 15 MM, DE *1,60 X 2,20* M | M2 | CR | 34,97
34743 | CHAPA DE MADEIRA COMPENSADA NAVAL (COM COLA FENOLICA), E = 18 MM, DE *1,60 X 2,20* M | M2 | CR | 44,51
11137 | CHAPA DE MADEIRA COMPENSADA NAVAL (COM COLA FENOLICA), E = 20 MM, DE *1,60 X 2,20* M | M2 | CR | 49,64
34745 | CHAPA DE MADEIRA COMPENSADA NAVAL (COM COLA FENOLICA), E = 25 MM, DE *1,60 X 2,20* M | M2 | CR | 56,57
34746 | CHAPA DE MADEIRA COMPENSADA NAVAL (COM COLA FENOLICA), E = 4 MM, DE *1,60 X 2,20* M | M2 | CR | 14,57
1360 | CHAPA DE MADEIRA COMPENSADA NAVAL (COM COLA FENOLICA), E = 6 MM, DE *1,60 X 2,20* M | M2 | CR | 17,99
1346 | CHAPA DE MADEIRA COMPENSADA PLASTIFICADA PARA FORMA DE CONCRETO, DE 2,20 x 1,10 M, E = 10 MM | M2 | CR | 15,71
1345 | CHAPA DE MADEIRA COMPENSADA PLASTIFICADA PARA FORMA DE CONCRETO, DE 2,20 x 1,10 M, E = 18 MM | M2 | CR | 25,46
1344 | CHAPA DE MADEIRA COMPENSADA PLASTIFICADA PARA FORMA DE CONCRETO, DE 2,20 x 1,10 M, E = 6 MM | UN | CR | 27,38
1342 | CHAPA DE MADEIRA COMPENSADA PLASTIFICADA PARA FORMA DE CONCRETO, DE 2,20 X 1,10 m, E = 14 MM | UN | CR | 48,41
1347 | CHAPA DE MADEIRA COMPENSADA PLASTIFICADA PARA FORMA DE CONCRETO, DE 2,20 X 1,10 M, E = 12 MM | M2 | C | 18,78
1349 | CHAPA DE MADEIRA COMPENSADA PLASTIFICADA PARA FORMA DE CONCRETO, DE 2,20 X 1,10 M, E = 20 MM | UN | CR | 69,04
1350 | CHAPA DE MADEIRA COMPENSADA RESINADA PARA FORMA DE CONCRETO, DE *2,2 X 1,1* M, E = 10 MM | UN | C | 25,00
1357 | CHAPA DE MADEIRA COMPENSADA RESINADA PARA FORMA DE CONCRETO, DE *2,2 X 1,1* M, E = 12 MM | UN | CR | 31,84
1355 | CHAPA DE MADEIRA COMPENSADA RESINADA PARA FORMA DE CONCRETO, DE *2,2 X 1,1* M, E = 14 MM | M2 | CR | 14,65
1358 | CHAPA DE MADEIRA COMPENSADA RESINADA PARA FORMA DE CONCRETO, DE *2,2 X 1,1* M, E = 17 MM | M2 | CR | 16,98
1359 | CHAPA DE MADEIRA COMPENSADA RESINADA PARA FORMA DE CONCRETO, DE *2,2 X 1,1* M, E = 20 MM | UN | CR | 49,20
1351 | CHAPA DE MADEIRA COMPENSADA RESINADA PARA FORMA DE CONCRETO, DE *2,2 X 1,1* M, E = 6 MM | UN | CR | 15,85
34659 | CHAPA DE MDF BRANCO LISO 1 FACE, E = 12 MM, DE *2,75 X 1,85* M | M2 | CR | 22,66
34514 | CHAPA DE MDF BRANCO LISO 1 FACE, E = 15 MM, DE *2,75 X 1,85* M | M2 | C | 25,10
34660 | CHAPA DE MDF BRANCO LISO 1 FACE, E = 18 MM, DE *2,75 X 1,85* M | M2 | CR | 31,85
34661 | CHAPA DE MDF BRANCO LISO 1 FACE, E = 25 MM, DE *2,75 X 1,85* M | M2 | CR | 45,75
34667 | CHAPA DE MDF BRANCO LISO 1 FACE, E = 6 MM, DE *2,75 X 1,85* M | M2 | CR | 16,56
34668 | CHAPA DE MDF BRANCO LISO 1 FACE, E = 9 MM, DE *2,75 X 1,85* M | M2 | CR | 21,65
34741 | CHAPA DE MDF BRANCO LISO 2 FACES, E = 12 MM, DE *2,75 X 1,85* M | M2 | CR | 23,82
34664 | CHAPA DE MDF BRANCO LISO 2 FACES, E = 15 MM, DE *2,75 X 1,85* M | M2 | CR | 25,99
34665 | CHAPA DE MDF BRANCO LISO 2 FACES, E = 18 MM, DE *2,75 X 1,85* M | M2 | CR | 32,27
34666 | CHAPA DE MDF BRANCO LISO 2 FACES, E = 25 MM, DE *2,75 X 1,85* M | M2 | CR | 48,74
34669 | CHAPA DE MDF BRANCO LISO 2 FACES, E = 6 MM, DE *2,75 X 1,85* M | M2 | CR | 17,87
34670 | CHAPA DE MDF BRANCO LISO 2 FACES, E = 9 MM, DE *2,75 X 1,85* M | M2 | CR | 21,86
34671 | CHAPA DE MDF CRU, E = 12 MM, DE *2,75 X 1,85* M | M2 | CR | 18,24
34672 | CHAPA DE MDF CRU, E = 15 MM, DE *2,75 X 1,85* M | M2 | CR | 19,24
34673 | CHAPA DE MDF CRU, E = 18 MM, DE *2,75 X 1,85* M | M2 | CR | 23,47
34674 | CHAPA DE MDF CRU, E = 20 MM, DE *2,75 X 1,85* M | M2 | CR | 31,21
34675 | CHAPA DE MDF CRU, E = 25 MM, DE *2,75 X 1,85* M | M2 | CR | 38,05
34676 | CHAPA DE MDF CRU, E = 6 MM, DE *2,75 X 1,85* M | M2 | CR | 10,95
34677 | CHAPA DE MDF CRU, E = 9 MM, DE *2,75 X 1,85* M | M2 | CR | 14,73
40623 | CHAPA PARA EMENDA DE VIGA, EM ACO GROSSO, QUALIDADE ESTRUTURAL, BITOLA 3/16 ", E= 4,75 MM, 4 FUROS, LARGURA 45 MM, COMPRIMENTO 500 MM | PAR | CR | 24,17
11584 | CHAPA RIGIDA DE FIBRAS DE MADEIRA PRENSADA A QUENTE, LISA, DE *1,22 X 2,44* M, E = 2,5 MM | UN | CR | 73,75
11112 | CHAPA/BOBINA ALUMINIO, E = 0,5 MM, L = 300 MM - 0,41 KG/M (LIGA 1200 - H14) | KG | AS | 14,46
11115 | CHAPA/BOBINA ALUMINIO, E = 0,8 MM, L = 1000 MM - 2,16 KG/M (LIGA 1200 - H14) | M | AS | 6,69
11113 | CHAPA/BOBINA ALUMINIO, E = 0,8 MM, L = 500 MM - 1,08 KG/M (LIGA 1200 - H14) | KG | AS | 14,46
11114 | CHAPA/BOBINA ALUMINIO, E = 0,8 MM, L = 600 MM - 1,30 KG/M (LIGA 1200 - H14) | M | AS | 11,12
12083 | CHAVE BLINDADA TRIPOLAR PARA MOTORES, DO TIPO FACA, COM PORTA FUSIVEL DO TIPO CARTUCHO, CORRENTE NOMINAL DE 100 A, TENSAO NOMINAL DE 250 V | UN | CR | 471,45
12081 | CHAVE BLINDADA TRIPOLAR PARA MOTORES, DO TIPO FACA, COM PORTA FUSIVEL DO TIPO CARTUCHO, CORRENTE NOMINAL DE 30 A, TENSAO NOMINAL DE 250 V | UN | C | 159,43
12082 | CHAVE BLINDADA TRIPOLAR PARA MOTORES, DO TIPO FACA, COM PORTA FUSIVEL DO TIPO CARTUCHO, CORRENTE NOMINAL DE 60 A, TENSAO NOMINAL DE 250 V | UN | CR | 250,56
13354 | CHAVE DE PARTIDA DIRETA TRIFASICA, COM CAIXA TERMOPLASTICA, COM FUSIVEL DE 25 A, PARA MOTOR COM POTENCIA DE 7,5 CV E TENSAO DE 380 V | UN | CR | 374,22
14057 | CHAVE DE PARTIDA DIRETA TRIFASICA, COM CAIXA TERMOPLASTICA, COM FUSIVEL DE 35 A, PARA MOTOR COM POTENCIA DE 5 CV E TENSAO DE 220 V | UN | CR | 208,93
14058 | CHAVE DE PARTIDA DIRETA TRIFASICA, COM CAIXA TERMOPLASTICA, COM FUSIVEL DE 63 A, PARA MOTOR COM POTENCIA DE 10 CV E TENSAO DE 220 V | UN | CR | 329,59
20971 | CHAVE DUPLA PARA CONEXOES TIPO STORZ, ENGATE RAPIDO 1 1/2" X 2 1/2", EM LATAO, PARA INSTALACAO PREDIAL COMBATE A INCENDIO | UN | CR | 11,85
5047 | CHAVE FUSIVEL PARA REDES DE DISTRIBUICAO, TENSAO DE 15,0 KV, CORRENTE NOMINAL DO PORTA FUSIVEL DE 100 A, CAPACIDADE DE INTERRUPCAO SIMETRICA DE 7,10 KA, CAPACIDADE DE INTERRUPCAO ASSIMETRICA 10,00 KA | UN | CR | 224,55
13369 | CHAVE SECCIONADORA-FUSIVEL BLINDADA TRIPOLAR, ABERTURA COM CARGA, PARA FUSIVEL NH00, CORRENTE NOMINAL DE 160 A, TENSAO DE 500 V | UN | CR | 243,58
13370 | CHAVE SECCIONADORA-FUSIVEL BLINDADA TRIPOLAR, ABERTURA COM CARGA, PARA FUSIVEL NH01, CORRENTE NOMINAL DE 250 A, TENSAO DE 500 V | UN | CR | 337,65
13279 | CHUMBADOR DE ACO TIPO PARABOLT, * 5/8" X 200* MM, COM PORCA E ARRUELA | KG | CR | 7,36
11977 | CHUMBADOR DE ACO, DIAMETRO 1/2", COMPRIMENTO 75 MM | UN | CR | 3,81
11975 | CHUMBADOR DE ACO, DIAMETRO 5/8", COMPRIMENTO 6", COM PORCA | UN | CR | 8,36
39746 | CHUMBADOR DE ACO, 1" X 600 MM, PARA POSTES DE ACO COM BASE, INCLUSO PORCA E ARRUELA | UN | CR | 93,05
11976 | CHUMBADOR, DIAMETRO 1/4" COM PARAFUSO 1/4" X 40 MM | UN | CR | 0,42
1368 | CHUVEIRO COMUM EM PLASTICO BRANCO, COM CANO, 3 TEMPERATURAS, 5500 W (110/220 V) | UN | C | 45,50
1367 | CHUVEIRO COMUM EM PLASTICO CROMADO, COM CANO, 4 TEMPERATURAS (110/220 V) | UN | CR | 147,18
7608 | CHUVEIRO PLASTICO BRANCO SIMPLES 5 '' PARA ACOPLAR EM HASTE 1/2 ", AGUA FRIA | UN | CR | 3,60
41900 | CIMENTO ASFALTICO DE PETROLEO A GRANEL (CAP) 30/45 (COLETADO CAIXA NA ANP ACRESCIDO DE ICMS) | KG | C | 1,60
41899 | CIMENTO ASFALTICO DE PETROLEO A GRANEL (CAP) 50/70 (COLETADO CAIXA NA ANP ACRESCIDO DE ICMS) | T | C | 1.645,47
1380 | CIMENTO BRANCO | KG | CR | 2,21
1375 | CIMENTO IMPERMEABILIZANTE DE PEGA ULTRARRAPIDA PARA TAMPONAMENTOS | KG | CR | 8,77
1379 | CIMENTO PORTLAND COMPOSTO CP II-32 | KG | CR | 0,37
10511 | CIMENTO PORTLAND COMPOSTO CP II-32 (SACO DE 50 KG) | 50KG | C | 18,90
13284 | CIMENTO PORTLAND DE ALTO FORNO (AF) CP III-32 | KG | CR | 0,32
25974 | CIMENTO PORTLAND ESTRUTURAL BRANCO CPB-32 | KG | CR | 1,26
1382 | CIMENTO PORTLAND POZOLANICO CP IV- 32 | 50KG | CR | 18,21
34753 | CIMENTO PORTLAND POZOLANICO CP IV-32 | KG | CR | 0,36
420 | CINTA CIRCULAR EM ACO GALVANIZADO DE 150 MM DE DIAMETRO PARA FIXACAO DE CAIXA MEDICAO | UN | CR | 17,54
12327 | CINTA CIRCULAR EM ACO GALVANIZADO DE 210 MM DE DIAMETRO PARA INSTALACAO DE TRANSFORMADOR EM POSTE DE CONCRETO | UN | CR | 20,90
36148 | CINTURAO DE SEGURANCA TIPO PARAQUEDISTA, FIVELA EM ACO, AJUSTE NO SUSPENSARIO, CINTURA E PERNAS | UN | CR | 48,00
12329 | COBRE ELETROLITICO EM BARRA OU CHAPA | KG | CR | 55,49
1339 | COLA A BASE DE RESINA SINTETICA PARA CHAPA DE LAMINADO MELAMINICO | KG | CR | 19,35
11849 | COLA BRANCA BASE PVA | L | CR | 13,18
37418 | COLAR DE TOMADA EM POLIPROPILENO, PP, COM PARAFUSOS, PARA PEAD, 63 X 1/2" - LIGACAO PREDIAL DE AGUA | UN | AS | 11,70
37419 | COLAR DE TOMADA EM POLIPROPILENO, PP, COM PARAFUSOS, PARA PEAD, 63 X 3/4" - LIGACAO PREDIAL DE AGUA | UN | AS | 12,01
1427 | COLAR TOMADA PVC, COM TRAVAS, SAIDA COM ROSCA, DE 110 MM X 1/2" OU 110 MM X 3/4", PARA LIGACAO PREDIAL DE AGUA | UN | AS | 18,34
1402 | COLAR TOMADA PVC, COM TRAVAS, SAIDA COM ROSCA, DE 32 MM X 1/2" OU 32 MM X 3/4", PARA LIGACAO PREDIAL DE AGUA | UN | AS | 9,68
1420 | COLAR TOMADA PVC, COM TRAVAS, SAIDA COM ROSCA, DE 40 MM X 1/2" OU 40 MM X 3/4", PARA LIGACAO PREDIAL DE AGUA | UN | AS | 10,04
1419 | COLAR TOMADA PVC, COM TRAVAS, SAIDA COM ROSCA, DE 50 MM X 1/2" OU 50 MM X 3/4", PARA LIGACAO PREDIAL DE AGUA | UN | AS | 10,88
1414 | COLAR TOMADA PVC, COM TRAVAS, SAIDA COM ROSCA, DE 60 MM X 1/2" OU 60 MM X 3/4", PARA LIGACAO PREDIAL DE AGUA | UN | AS | 12,21
1413 | COLAR TOMADA PVC, COM TRAVAS, SAIDA COM ROSCA, DE 75 MM X 1/2" OU 75 MM X 3/4", PARA LIGACAO PREDIAL DE AGUA | UN | AS | 14,78
1412 | COLAR TOMADA PVC, COM TRAVAS, SAIDA COM ROSCA, DE 85 MM X 1/2" OU 85 MM X 3/4", PARA LIGACAO PREDIAL DE AGUA | UN | AS | 15,33
1411 | COLAR TOMADA PVC, COM TRAVAS, SAIDA ROSCAVEL COM BUCHA DE LATAO, DE 110 MM X 1/2" OU 110 MM X 3/4", PARA LIGACAO PREDIAL DE AGUA | UN | AS | 27,86
1406 | COLAR TOMADA PVC, COM TRAVAS, SAIDA ROSCAVEL COM BUCHA DE LATAO, DE 60 MM X 1/2" OU 60 MM X 3/4", PARA LIGACAO PREDIAL DE AGUA | UN | AS | 18,52
1407 | COLAR TOMADA PVC, COM TRAVAS, SAIDA ROSCAVEL COM BUCHA DE LATAO, DE 75 MM X 1/2" OU 75 MM X 3/4", PARA LIGACAO PREDIAL DE AGUA | UN | AS | 23,07
1404 | COLAR TOMADA PVC, COM TRAVAS, SAIDA ROSCAVEL COM BUCHA DE LATAO, DE 85 MM X 1/2" OU 85 MM X 3/4", PARA LIGACAO PREDIAL DE AGUA | UN | AS | 24,46
11281 | COMPACTADOR DE SOLO A PERCUSSAO (SOQUETE), COM MOTOR GASOLINA DE 4 TEMPOS, PESO ENTRE 55 E 65 KG, FORCA DE IMPACTO DE 1.000 A 1.500 KGF, FREQUENCIA DE 600 A 700 GOLPES POR MINUTO, VELOCIDADE DE TRABALHO ENTRE 10 E 15 M/MIN, POTENCIA ENTRE 2,00 E 3,00 HP | UN | C | 11.360,00
40699 | COMPACTADOR DE SOLO, TIPO PLACA VIBRATORIA NAO REVERSIVEL, COM MOTOR A GASOLINA DE 4 TEMPOS, PESO ENTRE 80 E 120 KG, FORCA CENTRIFUGA ENTRE 1300 E 2000 KGF, LARGURA DE TRABALHO ENTRE 400 E 500 MM, FREQUENCIA DE VIBRACAO ENTRE 4800 E 6000 RPM, VELOCIDADEDE TRABALHO ENTRE 20 E 30 M/MIN, POTENCIA ENTRE 5,0 E 6,0 HP | UN | CR | 6.363,56
40701 | COMPACTADOR DE SOLO, TIPO PLACA VIBRATORIA REVERSIVEL, COM MOTOR A DIESEL, PESO ENTRE 700 E 820 KG, FORCA CENTRIFUGA ENTRE 6.200 E 10.000 KGF, LARGURA DE TRABALHO ENTRE 650 E 720 MM, FREQUENCIA DE VIBRACAO ENTRE 3.000 E 3.500 RPM, VELOCIDADE DE TRABALHOENTRE 25 E 30 M/MIN, POTENCIA ENTRE 13,0 E 15,0 HP | UN | CR | 112.516,43
1442 | COMPACTADOR DE SOLO, TIPO PLACA VIBRATORIA REVERSIVEL, COM MOTOR A GASOLINA DE 4 TEMPOS, PESO ENTRE 125 E 150 KG, FORCA CENTRIFUGA ENTRE 2500 E 2800 KGF, LARGURA DE TRABALHO ENTRE 400 E 450 MM, FREQUENCIA DE VIBRACAO ENTRE 4.300 E 4.500 RPM, VELOCIDADE DE TRABALHO ENTRE 15 E 20 M/MIN, POTENCIA ENTRE 5,5 E 6,0 HP | UN | CR | 9.536,63
13457 | COMPACTADOR DE SOLO, TIPO PLACA VIBRATORIA REVERSIVEL, COM MOTOR A GASOLINA DE 4 TEMPOS, PESO ENTRE 150 E 175 KG, FORCA CENTRIFUGA ENTRE 2800 E 3100 KGF, LARGURA DE TRABALHO ENTRE 450 E 520 MM, FREQUENCIA DE VIBRACAO ENTRE 4.000 E 4.300 RPM, VELOCIDADE DE TRABALHO ENTRE 15 E 20 M/MIN, POTENCIA ENTRE 6,0 E 7,0 HP | UN | CR | 8.231,88
40700 | COMPACTADOR DE SOLO, TIPO PLACA VIBRATORIA REVERSIVEL, COM MOTOR A GASOLINA DE 4 TEMPOS, PESO ENTRE 160 E 265 KG, FORCA CENTRIFUGA ENTRE 2750 E 4000 KGF, LARGURA DE TRABALHO ENTRE 430 E 550 MM, FREQUENCIA DE VIBRACAO ENTRE 4000 E 5500 RPM, VELOCIDADE DETRABALHO ENTRE 20 E 25 M/MIN, POTENCIA ENTRE 7,5 E 9,0 HP | UN | CR | 14.813,53
13458 | COMPACTADOR DE SOLOS DE PERCURSAO (SOQUETE) COM MOTOR A GASOLINA 4 TEMPOS DE 4 HP (4 CV) | UN | CR | 14.076,52
36524 | COMPRESSOR DE AR ESTACIONARIO, VAZAO 620 PCM, PRESSAO EFETIVA DE TRABALHO 109 PSI, MOTOR ELETRICO, POTENCIA 127 CV | UN | CR | 66.559,17
36526 | COMPRESSOR DE AR REBOCAVEL VAZAO 400 PCM, PRESSAO EFETIVA DE TRABALHO 102 PSI, MOTOR DIESEL, POTENCIA 110 CV | UN | CR | 53.636,09
36523 | COMPRESSOR DE AR REBOCAVEL VAZAO 748 PCM, PRESSAO EFETIVA DE TRABALHO 102 PSI, MOTOR DIESEL, POTENCIA 210 CV | UN | CR | 114.827,63
36527 | COMPRESSOR DE AR REBOCAVEL VAZAO 860 PCM, PRESSAO EFETIVA DE TRABALHO 102 PSI, MOTOR DIESEL, POTENCIA 250 CV | UN | CR | 124.726,45
13803 | COMPRESSOR DE AR REBOCAVEL, VAZAO *89* PCM, PRESSAO EFETIVA DE TRABALHO *102* PSI, MOTOR DIESEL, POTENCIA *20* CV | UN | C | 45.100,00
38642 | COMPRESSOR DE AR REBOCAVEL, VAZAO 152 PCM, PRESSAO EFETIVA DE TRABALHO 102 PSI, MOTOR DIESEL, POTENCIA 31,5 KW | UN | CR | 29.039,52
36522 | COMPRESSOR DE AR REBOCAVEL, VAZAO 189 PCM, PRESSAO EFETIVA DE TRABALHO 102 PSI, MOTOR DIESEL, POTENCIA 63 CV | UN | CR | 33.772,61
36525 | COMPRESSOR DE AR REBOCAVEL, VAZAO 250 PCM, PRESSAO EFETIVA DE TRABALHO 102 PSI, MOTOR DIESEL, POTENCIA 81 CV | UN | CR | 45.229,41
41991 | COMPRESSOR DE AR, VAZAO DE 10 PCM, RESERVATORIO 100 L, PRESSAO DE TRABALHO ENTRE 6,9 E 9,7 BAR, POTENCIA 2 HP, TENSAO 110/220 V (COLETADO CAIXA) | UN | CR | 1.671,29
34348 | CONCERTINA CLIPADA (DUPLA) EM ACO GALVANIZADO DE ALTA RESISTENCIA, COM ESPIRAL DE 300 MM, D = 2,76 MM | M | CR | 23,08
34347 | CONCERTINA SIMPLES EM ACO GALVANIZADO DE ALTA RESISTENCIA, COM ESPIRAL DE 300 MM, D = 2,76 MM | M | CR | 11,92
11146 | CONCRETO AUTOADENSAVEL (CAA) CLASSE DE RESISTENCIA C15, ESPALHAMENTO SF2, INCLUI SERVICO DE BOMBEAMENTO (NBR 15823) | M3 | CR | 233,05
11147 | CONCRETO AUTOADENSAVEL (CAA) CLASSE DE RESISTENCIA C20, ESPALHAMENTO SF2, INCLUI SERVICO DE BOMBEAMENTO (NBR 15823) | M3 | CR | 241,68
34872 | CONCRETO AUTOADENSAVEL (CAA) CLASSE DE RESISTENCIA C25, ESPALHAMENTO SF2, INCLUI SERVICO DE BOMBEAMENTO (NBR 15823) | M3 | CR | 250,31
34491 | CONCRETO AUTOADENSAVEL (CAA) CLASSE DE RESISTENCIA C30, ESPALHAMENTO SF2, INCLUI SERVICO DE BOMBEAMENTO (NBR 15823) | M3 | CR | 255,38
34770 | CONCRETO BETUMINOSO USINADO A QUENTE (CBUQ) PARA PAVIMENTACAO ASFALTICA, PADRAO DNIT, FAIXA C, COM CAP 30/45 - AQUISICAO POSTO USINA | T | CR | 219,60
1518 | CONCRETO BETUMINOSO USINADO A QUENTE (CBUQ) PARA PAVIMENTACAO ASFALTICA, PADRAO DNIT, FAIXA C, COM CAP 50/70 - AQUISICAO POSTO USINA | T | C | 237,00
41965 | CONCRETO BETUMINOSO USINADO A QUENTE (CBUQ) PARA PAVIMENTACAO ASFALTICA, PADRAO DNIT, PARA BINDER, COM CAP 50/70 - AQUISICAO POSTO USINA | T | CR | 229,60
34492 | CONCRETO USINADO BOMBEAVEL, CLASSE DE RESISTENCIA C20, COM BRITA 0 E 1, SLUMP = 100 +/- 20 MM, EXCLUI SERVICO DE BOMBEAMENTO (NBR 8953) | M3 | CR | 211,47
1524 | CONCRETO USINADO BOMBEAVEL, CLASSE DE RESISTENCIA C20, COM BRITA 0 E 1, SLUMP = 100 +/- 20 MM, INCLUI SERVICO DE BOMBEAMENTO (NBR 8953) | M3 | C | 246,00
38404 | CONCRETO USINADO BOMBEAVEL, CLASSE DE RESISTENCIA C20, COM BRITA 0 E 1, SLUMP = 130 +/- 20 MM, EXCLUI SERVICO DE BOMBEAMENTO (NBR 8953) | M3 | CR | 259,64
39849 | CONCRETO USINADO BOMBEAVEL, CLASSE DE RESISTENCIA C20, COM BRITA 0 E 1, SLUMP = 190 +/- 20 MM, INCLUI SERVICO DE BOMBEAMENTO (NBR 8953) | M3 | CR | 259,08
38464 | CONCRETO USINADO BOMBEAVEL, CLASSE DE RESISTENCIA C20, COM BRITA 0, SLUMP = 220 +/- 20 MM, INCLUI SERVICO DE BOMBEAMENTO (NBR 8953) | M3 | CR | 313,65
34493 | CONCRETO USINADO BOMBEAVEL, CLASSE DE RESISTENCIA C25, COM BRITA 0 E 1, SLUMP = 100 +/- 20 MM, EXCLUI SERVICO DE BOMBEAMENTO (NBR 8953) | M3 | CR | 219,67
1527 | CONCRETO USINADO BOMBEAVEL, CLASSE DE RESISTENCIA C25, COM BRITA 0 E 1, SLUMP = 100 +/- 20 MM, INCLUI SERVICO DE BOMBEAMENTO (NBR 8953) | M3 | CR | 256,35
38405 | CONCRETO USINADO BOMBEAVEL, CLASSE DE RESISTENCIA C25, COM BRITA 0 E 1, SLUMP = 130 +/- 20 MM, EXCLUI SERVICO DE BOMBEAMENTO (NBR 8953) | M3 | CR | 275,22
38408 | CONCRETO USINADO BOMBEAVEL, CLASSE DE RESISTENCIA C25, COM BRITA 0 E 1, SLUMP = 190 +/- 20 MM, EXCLUI SERVICO DE BOMBEAMENTO (NBR 8953) | M3 | CR | 286,19
34494 | CONCRETO USINADO BOMBEAVEL, CLASSE DE RESISTENCIA C30, COM BRITA 0 E 1, SLUMP = 100 +/- 20 MM, EXCLUI SERVICO DE BOMBEAMENTO (NBR 8953) | M3 | CR | 229,42
1525 | CONCRETO USINADO BOMBEAVEL, CLASSE DE RESISTENCIA C30, COM BRITA 0 E 1, SLUMP = 100 +/- 20 MM, INCLUI SERVICO DE BOMBEAMENTO (NBR 8953) | M3 | CR | 264,98
38406 | CONCRETO USINADO BOMBEAVEL, CLASSE DE RESISTENCIA C30, COM BRITA 0 E 1, SLUMP = 130 +/- 20 MM, EXCLUI SERVICO DE BOMBEAMENTO (NBR 8953) | M3 | CR | 289,17
38409 | CONCRETO USINADO BOMBEAVEL, CLASSE DE RESISTENCIA C30, COM BRITA 0 E 1, SLUMP = 190 +/- 20 MM, EXCLUI SERVICO DE BOMBEAMENTO (NBR 8953) | M3 | CR | 308,49
34495 | CONCRETO USINADO BOMBEAVEL, CLASSE DE RESISTENCIA C35, COM BRITA 0 E 1, SLUMP = 100 +/- 20 MM, EXCLUI SERVICO DE BOMBEAMENTO (NBR 8953) | M3 | CR | 239,22
11145 | CONCRETO USINADO BOMBEAVEL, CLASSE DE RESISTENCIA C35, COM BRITA 0 E 1, SLUMP = 100 +/- 20 MM, INCLUI SERVICO DE BOMBEAMENTO (NBR 8953) | M3 | CR | 274,48
34496 | CONCRETO USINADO BOMBEAVEL, CLASSE DE RESISTENCIA C40, COM BRITA 0 E 1, SLUMP = 100 +/- 20 MM, EXCLUI SERVICO DE BOMBEAMENTO (NBR 8953) | M3 | CR | 249,88
34479 | CONCRETO USINADO BOMBEAVEL, CLASSE DE RESISTENCIA C40, COM BRITA 0 E 1, SLUMP = 100 +/- 20 MM, INCLUI SERVICO DE BOMBEAMENTO (NBR 8953) | M3 | CR | 284,84
34481 | CONCRETO USINADO BOMBEAVEL, CLASSE DE RESISTENCIA C45, COM BRITA 0 E 1, SLUMP = 100 +/- 20 MM, INCLUI SERVICO DE BOMBEAMENTO (NBR 8953) | M3 | CR | 320,23
34483 | CONCRETO USINADO BOMBEAVEL, CLASSE DE RESISTENCIA C50, COM BRITA 0 E 1, SLUMP = 100 +/- 20 MM, INCLUI SERVICO DE BOMBEAMENTO (NBR 8953) | M3 | CR | 379,78
34485 | CONCRETO USINADO BOMBEAVEL, CLASSE DE RESISTENCIA C60, COM BRITA 0 E 1, SLUMP = 100 +/- 20 MM, INCLUI SERVICO DE BOMBEAMENTO (NBR 8953) | M3 | CR | 487,68
34497 | CONCRETO USINADO BOMBEAVEL, CLASSE DE RESISTENCIA C80, COM BRITA 0 E 1, SLUMP = 100 +/- 20 MM, EXCLUI SERVICO DE BOMBEAMENTO (NBR 8953) | M3 | CR | 673,26
14041 | CONCRETO USINADO CONVENCIONAL (NAO BOMBEAVEL) CLASSE DE RESISTENCIA C10, COM BRITA 1 E 2, SLUMP = 80 MM +/- 10 MM (NBR 8953) | M3 | CR | 211,00
1523 | CONCRETO USINADO CONVENCIONAL (NAO BOMBEAVEL) CLASSE DE RESISTENCIA C15, COM BRITA 1 E 2, SLUMP = 80 MM +/- 10 MM (NBR 8953) | M3 | CR | 213,02
14052 | CONDULETE DE ALUMINIO TIPO B, PARA ELETRODUTO ROSCAVEL DE 1/2", COM TAMPA CEGA | UN | CR | 6,43
14054 | CONDULETE DE ALUMINIO TIPO B, PARA ELETRODUTO ROSCAVEL DE 1", COM TAMPA CEGA | UN | CR | 8,36
14053 | CONDULETE DE ALUMINIO TIPO B, PARA ELETRODUTO ROSCAVEL DE 3/4", COM TAMPA CEGA | UN | CR | 6,53
2558 | CONDULETE DE ALUMINIO TIPO C, PARA ELETRODUTO ROSCAVEL DE 1/2", COM TAMPA CEGA | UN | CR | 4,91
2560 | CONDULETE DE ALUMINIO TIPO C, PARA ELETRODUTO ROSCAVEL DE 1", COM TAMPA CEGA | UN | CR | 8,65
2559 | CONDULETE DE ALUMINIO TIPO C, PARA ELETRODUTO ROSCAVEL DE 3/4", COM TAMPA CEGA | UN | C | 6,92
2592 | CONDULETE DE ALUMINIO TIPO C, PARA ELETRODUTO ROSCAVEL DE 4", COM TAMPA CEGA | UN | CR | 114,71
2566 | CONDULETE DE ALUMINIO TIPO E, PARA ELETRODUTO ROSCAVEL DE 1 1/4", COM TAMPA CEGA | UN | CR | 11,54
2589 | CONDULETE DE ALUMINIO TIPO E, PARA ELETRODUTO ROSCAVEL DE 1 1/2", COM TAMPA CEGA | UN | CR | 15,34
2591 | CONDULETE DE ALUMINIO TIPO E, PARA ELETRODUTO ROSCAVEL DE 1/2", COM TAMPA CEGA | UN | CR | 5,59
2590 | CONDULETE DE ALUMINIO TIPO E, PARA ELETRODUTO ROSCAVEL DE 1", COM TAMPA CEGA | UN | CR | 9,41
2567 | CONDULETE DE ALUMINIO TIPO E, PARA ELETRODUTO ROSCAVEL DE 2", COM TAMPA CEGA | UN | CR | 22,50
2565 | CONDULETE DE ALUMINIO TIPO E, PARA ELETRODUTO ROSCAVEL DE 3/4", COM TAMPA CEGA | UN | CR | 5,60
2568 | CONDULETE DE ALUMINIO TIPO E, PARA ELETRODUTO ROSCAVEL DE 3", COM TAMPA CEGA | UN | CR | 62,50
2594 | CONDULETE DE ALUMINIO TIPO E, PARA ELETRODUTO ROSCAVEL DE 4", COM TAMPA CEGA | UN | CR | 104,12
2587 | CONDULETE DE ALUMINIO TIPO LR, PARA ELETRODUTO ROSCAVEL DE 1 1/2", COM TAMPA CEGA | UN | CR | 17,74
2588 | CONDULETE DE ALUMINIO TIPO LR, PARA ELETRODUTO ROSCAVEL DE 1 1/4", COM TAMPA CEGA | UN | CR | 14,09
2569 | CONDULETE DE ALUMINIO TIPO LR, PARA ELETRODUTO ROSCAVEL DE 1/2", COM TAMPA CEGA | UN | CR | 5,43
2570 | CONDULETE DE ALUMINIO TIPO LR, PARA ELETRODUTO ROSCAVEL DE 1", COM TAMPA CEGA | UN | CR | 9,10
2571 | CONDULETE DE ALUMINIO TIPO LR, PARA ELETRODUTO ROSCAVEL DE 2", COM TAMPA CEGA | UN | CR | 27,02
2593 | CONDULETE DE ALUMINIO TIPO LR, PARA ELETRODUTO ROSCAVEL DE 3/4", COM TAMPA CEGA | UN | CR | 5,79
2572 | CONDULETE DE ALUMINIO TIPO LR, PARA ELETRODUTO ROSCAVEL DE 3", COM TAMPA CEGA | UN | CR | 79,92
2595 | CONDULETE DE ALUMINIO TIPO LR, PARA ELETRODUTO ROSCAVEL DE 4", COM TAMPA CEGA | UN | CR | 124,70
2576 | CONDULETE DE ALUMINIO TIPO T, PARA ELETRODUTO ROSCAVEL DE 1 1/2", COM TAMPA CEGA | UN | CR | 21,26
2575 | CONDULETE DE ALUMINIO TIPO T, PARA ELETRODUTO ROSCAVEL DE 1 1/4", COM TAMPA CEGA | UN | CR | 15,98
2573 | CONDULETE DE ALUMINIO TIPO T, PARA ELETRODUTO ROSCAVEL DE 1/2", COM TAMPA CEGA | UN | CR | 6,63
2586 | CONDULETE DE ALUMINIO TIPO T, PARA ELETRODUTO ROSCAVEL DE 1", COM TAMPA CEGA | UN | CR | 10,75
2577 | CONDULETE DE ALUMINIO TIPO T, PARA ELETRODUTO ROSCAVEL DE 2", COM TAMPA CEGA | UN | CR | 28,80
2574 | CONDULETE DE ALUMINIO TIPO T, PARA ELETRODUTO ROSCAVEL DE 3/4", COM TAMPA CEGA | UN | CR | 6,68
2578 | CONDULETE DE ALUMINIO TIPO T, PARA ELETRODUTO ROSCAVEL DE 3", COM TAMPA CEGA | UN | CR | 89,93
2585 | CONDULETE DE ALUMINIO TIPO T, PARA ELETRODUTO ROSCAVEL DE 4", COM TAMPA CEGA | UN | CR | 123,41
12008 | CONDULETE DE ALUMINIO TIPO TB, PARA ELETRODUTO ROSCAVEL DE 3", COM TAMPA CEGA | UN | CR | 66,21
2582 | CONDULETE DE ALUMINIO TIPO X, PARA ELETRODUTO ROSCAVEL DE 1 1/2", COM TAMPA CEGA | UN | CR | 19,72
2597 | CONDULETE DE ALUMINIO TIPO X, PARA ELETRODUTO ROSCAVEL DE 1 1/4", COM TAMPA CEGA | UN | CR | 16,90
2579 | CONDULETE DE ALUMINIO TIPO X, PARA ELETRODUTO ROSCAVEL DE 1/2", COM TAMPA CEGA | UN | CR | 8,04
2581 | CONDULETE DE ALUMINIO TIPO X, PARA ELETRODUTO ROSCAVEL DE 1", COM TAMPA CEGA | UN | CR | 10,29
2596 | CONDULETE DE ALUMINIO TIPO X, PARA ELETRODUTO ROSCAVEL DE 2", COM TAMPA CEGA | UN | CR | 30,44
2580 | CONDULETE DE ALUMINIO TIPO X, PARA ELETRODUTO ROSCAVEL DE 3/4", COM TAMPA CEGA | UN | CR | 8,82
2583 | CONDULETE DE ALUMINIO TIPO X, PARA ELETRODUTO ROSCAVEL DE 3", COM TAMPA CEGA | UN | CR | 74,05
2584 | CONDULETE DE ALUMINIO TIPO X, PARA ELETRODUTO ROSCAVEL DE 4", COM TAMPA CEGA | UN | CR | 123,28
12010 | CONDULETE EM PVC, TIPO "B", SEM TAMPA, DE 1/2" OU 3/4" | UN | CR | 5,95
39329 | CONDULETE EM PVC, TIPO "B", SEM TAMPA, DE 1" | UN | CR | 6,22
39330 | CONDULETE EM PVC, TIPO "C", SEM TAMPA, DE 1/2" | UN | CR | 6,55
39332 | CONDULETE EM PVC, TIPO "C", SEM TAMPA, DE 1" | UN | CR | 7,32
39331 | CONDULETE EM PVC, TIPO "C", SEM TAMPA, DE 3/4" | UN | CR | 5,82
39333 | CONDULETE EM PVC, TIPO "E", SEM TAMPA, DE 1/2" | UN | CR | 5,68
39335 | CONDULETE EM PVC, TIPO "E", SEM TAMPA, DE 1" | UN | CR | 6,57
39334 | CONDULETE EM PVC, TIPO "E", SEM TAMPA, DE 3/4" | UN | CR | 5,22
12016 | CONDULETE EM PVC, TIPO "LB", SEM TAMPA, DE 1/2" OU 3/4" | UN | CR | 6,55
12015 | CONDULETE EM PVC, TIPO "LB", SEM TAMPA, DE 1" | UN | CR | 7,63
12020 | CONDULETE EM PVC, TIPO "LL", SEM TAMPA, DE 1/2" OU 3/4" | UN | CR | 6,55
12019 | CONDULETE EM PVC, TIPO "LL", SEM TAMPA, DE 1" | UN | CR | 7,63
39336 | CONDULETE EM PVC, TIPO "LR", SEM TAMPA, DE 1/2" | UN | CR | 6,55
39338 | CONDULETE EM PVC, TIPO "LR", SEM TAMPA, DE 1" | UN | CR | 7,32
39337 | CONDULETE EM PVC, TIPO "LR", SEM TAMPA, DE 3/4" | UN | CR | 5,82
39341 | CONDULETE EM PVC, TIPO "T", SEM TAMPA, DE 1" | UN | CR | 9,54
39340 | CONDULETE EM PVC, TIPO "T", SEM TAMPA, DE 3/4" | UN | CR | 7,00
12025 | CONDULETE EM PVC, TIPO "TB", SEM TAMPA, DE 1/2" OU 3/4" | UN | CR | 7,23
39342 | CONDULETE EM PVC, TIPO "TB", SEM TAMPA, DE 1" | UN | CR | 9,54
39343 | CONDULETE EM PVC, TIPO "X", SEM TAMPA, DE 1/2" | UN | CR | 8,05
39345 | CONDULETE EM PVC, TIPO "X", SEM TAMPA, DE 1" | UN | CR | 10,90
39344 | CONDULETE EM PVC, TIPO "X", SEM TAMPA, DE 3/4" | UN | CR | 7,79
12623 | CONDUTOR PLUVIAL, PVC, CIRCULAR, DIAMETRO ENTRE 80 E 100 MM, PARA DRENAGEM PREDIAL | M | AS | 10,46
34498 | CONE DE SINALIZACAO EM PVC FLEXIVEL, H = 70 / 76 CM (NBR 15071) | UN | CR | 140,16
13244 | CONE DE SINALIZACAO EM PVC RIGIDO COM FAIXA REFLETIVA, H = 70 / 76 CM | UN | C | 59,00
39862 | CONECTOR BRONZE/LATAO (REF 603) SEM ANEL DE SOLDA, BOLSA X ROSCA F, 15 MM X 1/2" | UN | CR | 8,11
39863 | CONECTOR BRONZE/LATAO (REF 603) SEM ANEL DE SOLDA, BOLSA X ROSCA F, 22 MM X 1/2" | UN | CR | 8,22
39864 | CONECTOR BRONZE/LATAO (REF 603) SEM ANEL DE SOLDA, BOLSA X ROSCA F, 22 MM X 3/4" | UN | CR | 10,20
39865 | CONECTOR BRONZE/LATAO (REF 603) SEM ANEL DE SOLDA, BOLSA X ROSCA F, 28 MM X 1/2" | UN | CR | 14,38
2517 | CONECTOR CURVO 90 GRAUS DE ALUMINIO, BITOLA 1 1/2", PARA ADAPTAR ENTRADA DE ELETRODUTO METALICO FLEXIVEL EM QUADROS | UN | CR | 12,28
2522 | CONECTOR CURVO 90 GRAUS DE ALUMINIO, BITOLA 1 1/4", PARA ADAPTAR ENTRADA DE ELETRODUTO METALICO FLEXIVEL EM QUADROS | UN | CR | 7,94
2548 | CONECTOR CURVO 90 GRAUS DE ALUMINIO, BITOLA 1/2", PARA ADAPTAR ENTRADA DE ELETRODUTO METALICO FLEXIVEL EM QUADROS | UN | CR | 4,88
2516 | CONECTOR CURVO 90 GRAUS DE ALUMINIO, BITOLA 1", PARA ADAPTAR ENTRADA DE ELETRODUTO METALICO FLEXIVEL EM QUADROS | UN | CR | 6,37
2518 | CONECTOR CURVO 90 GRAUS DE ALUMINIO, BITOLA 2 1/2", PARA ADAPTAR ENTRADA DE ELETRODUTO METALICO FLEXIVEL EM QUADROS | UN | CR | 58,47
2521 | CONECTOR CURVO 90 GRAUS DE ALUMINIO, BITOLA 2", PARA ADAPTAR ENTRADA DE ELETRODUTO METALICO FLEXIVEL EM QUADROS | UN | CR | 24,89
2515 | CONECTOR CURVO 90 GRAUS DE ALUMINIO, BITOLA 3/4", PARA ADAPTAR ENTRADA DE ELETRODUTO METALICO FLEXIVEL EM QUADROS | UN | CR | 5,30
2519 | CONECTOR CURVO 90 GRAUS DE ALUMINIO, BITOLA 3", PARA ADAPTAR ENTRADA DE ELETRODUTO METALICO FLEXIVEL EM QUADROS | UN | CR | 70,50
2520 | CONECTOR CURVO 90 GRAUS DE ALUMINIO, BITOLA 4", PARA ADAPTAR ENTRADA DE ELETRODUTO METALICO FLEXIVEL EM QUADROS | UN | CR | 129,75
1602 | CONECTOR DE ALUMINIO TIPO PRENSA CABO, BITOLA 1 1/2", PARA CABOS DE DIAMETRO DE 37 A 40 MM | UN | CR | 26,22
1601 | CONECTOR DE ALUMINIO TIPO PRENSA CABO, BITOLA 1 1/4", PARA CABOS DE DIAMETRO DE 31 A 34 MM | UN | CR | 23,37
1598 | CONECTOR DE ALUMINIO TIPO PRENSA CABO, BITOLA 1/2", PARA CABOS DE DIAMETRO DE 12,5 A 15 MM | UN | CR | 6,91
1600 | CONECTOR DE ALUMINIO TIPO PRENSA CABO, BITOLA 1", PARA CABOS DE DIAMETRO DE 22,5 A 25 MM | UN | CR | 10,21
1603 | CONECTOR DE ALUMINIO TIPO PRENSA CABO, BITOLA 2", PARA CABOS DE DIAMETRO DE 47,5 A 50 MM | UN | CR | 39,60
1599 | CONECTOR DE ALUMINIO TIPO PRENSA CABO, BITOLA 3/4", PARA CABOS DE DIAMETRO DE 17,5 A 20 MM | UN | CR | 8,02
1597 | CONECTOR DE ALUMINIO TIPO PRENSA CABO, BITOLA 3/8", PARA CABOS DE DIAMETRO DE 9 A 10 MM | UN | CR | 6,50
11821 | CONECTOR METALICO TIPO PARAFUSO FENDIDO (SPLIT BOLT), COM SEPARADOR DE CABOS BIMETALICOS, PARA CABOS ATE 25 MM2 | UN | CR | 5,34
1562 | CONECTOR METALICO TIPO PARAFUSO FENDIDO (SPLIT BOLT), COM SEPARADOR DE CABOS BIMETALICOS, PARA CABOS ATE 50 MM2 | UN | CR | 8,75
1563 | CONECTOR METALICO TIPO PARAFUSO FENDIDO (SPLIT BOLT), COM SEPARADOR DE CABOS BIMETALICOS, PARA CABOS ATE 70 MM2 | UN | CR | 11,74
11856 | CONECTOR METALICO TIPO PARAFUSO FENDIDO (SPLIT BOLT), PARA CABOS ATE 10 MM2 | UN | C | 3,50
11857 | CONECTOR METALICO TIPO PARAFUSO FENDIDO (SPLIT BOLT), PARA CABOS ATE 120 MM2 | UN | CR | 18,42
11858 | CONECTOR METALICO TIPO PARAFUSO FENDIDO (SPLIT BOLT), PARA CABOS ATE 150 MM2 | UN | CR | 22,86
1539 | CONECTOR METALICO TIPO PARAFUSO FENDIDO (SPLIT BOLT), PARA CABOS ATE 16 MM2 | UN | CR | 4,11
11859 | CONECTOR METALICO TIPO PARAFUSO FENDIDO (SPLIT BOLT), PARA CABOS ATE 185 MM2 | UN | CR | 31,10
1550 | CONECTOR METALICO TIPO PARAFUSO FENDIDO (SPLIT BOLT), PARA CABOS ATE 25 MM2 | UN | CR | 4,34
11854 | CONECTOR METALICO TIPO PARAFUSO FENDIDO (SPLIT BOLT), PARA CABOS ATE 35 MM2 | UN | CR | 5,42
11862 | CONECTOR METALICO TIPO PARAFUSO FENDIDO (SPLIT BOLT), PARA CABOS ATE 50 MM2 | UN | CR | 7,60
11863 | CONECTOR METALICO TIPO PARAFUSO FENDIDO (SPLIT BOLT), PARA CABOS ATE 6 MM2 | UN | CR | 3,07
11855 | CONECTOR METALICO TIPO PARAFUSO FENDIDO (SPLIT BOLT), PARA CABOS ATE 70 MM2 | UN | CR | 11,35
11864 | CONECTOR METALICO TIPO PARAFUSO FENDIDO (SPLIT BOLT), PARA CABOS ATE 95 MM2 | UN | CR | 17,16
2527 | CONECTOR RETO DE ALUMINIO PARA ELETRODUTO DE 1 1/2", PARA ADAPTAR ENTRADA DE ELETRODUTO METALICO FLEXIVEL EM QUADROS | UN | CR | 4,39
2526 | CONECTOR RETO DE ALUMINIO PARA ELETRODUTO DE 1 1/4", PARA ADAPTAR ENTRADA DE ELETRODUTO METALICO FLEXIVEL EM QUADROS | UN | CR | 2,81
2487 | CONECTOR RETO DE ALUMINIO PARA ELETRODUTO DE 1/2", PARA ADAPTAR ENTRADA DE ELETRODUTO METALICO FLEXIVEL EM QUADROS | UN | CR | 0,96
2483 | CONECTOR RETO DE ALUMINIO PARA ELETRODUTO DE 1", PARA ADAPTAR ENTRADA DE ELETRODUTO METALICO FLEXIVEL EM QUADROS | UN | CR | 2,00
2528 | CONECTOR RETO DE ALUMINIO PARA ELETRODUTO DE 2 1/2", PARA ADAPTAR ENTRADA DE ELETRODUTO METALICO FLEXIVEL EM QUADROS | UN | CR | 11,06
2489 | CONECTOR RETO DE ALUMINIO PARA ELETRODUTO DE 2", PARA ADAPTAR ENTRADA DE ELETRODUTO METALICO FLEXIVEL EM QUADROS | UN | CR | 4,87
2488 | CONECTOR RETO DE ALUMINIO PARA ELETRODUTO DE 3/4", PARA ADAPTAR ENTRADA DE ELETRODUTO METALICO FLEXIVEL EM QUADROS | UN | CR | 1,12
2484 | CONECTOR RETO DE ALUMINIO PARA ELETRODUTO DE 3", PARA ADAPTAR ENTRADA DE ELETRODUTO METALICO FLEXIVEL EM QUADROS | UN | CR | 16,07
2485 | CONECTOR RETO DE ALUMINIO PARA ELETRODUTO DE 4", PARA ADAPTAR ENTRADA DE ELETRODUTO METALICO FLEXIVEL EM QUADROS | UN | CR | 25,18
38005 | CONECTOR, CPVC, SOLDAVEL, 15 MM X 1/2", PARA AGUA QUENTE | UN | CR | 15,02
38006 | CONECTOR, CPVC, SOLDAVEL, 22 MM X 1/2", PARA AGUA QUENTE | UN | CR | 18,44
38428 | CONECTOR, CPVC, SOLDAVEL, 22 MM X 3/4", PARA AGUA QUENTE | UN | CR | 17,27
38007 | CONECTOR, CPVC, SOLDAVEL, 28 MM X 1", PARA AGUA QUENTE | UN | CR | 28,22
38008 | CONECTOR, CPVC, SOLDAVEL, 35 MM X 1 1/4", PARA AGUA QUENTE | UN | CR | 113,66
38009 | CONECTOR, CPVC, SOLDAVEL, 42 MM X 1 1/2", PARA AGUA QUENTE | UN | CR | 138,92
1607 | CONJUNTO ARRUELAS DE VEDACAO 5/16" PARA TELHA FIBROCIMENTO (UMA ARRUELA METALICA E UMA ARRUELA PVC - CONICAS) | CJ | CR | 0,13
11467 | CONJUNTO DE FECHADURA DE SOBREPOR EM FERRO PINTADO, SEM MACANETA, COM CHAVE GRANDE (SEM CILINDRO) - TIPO CAIXAO - COMPLETA | UN | CR | 13,68
38169 | CONJUNTO DE FERRAGENS PIVO, PARA PORTA PIVOTANTE DE ATE 100 KG, REGULAVEL COM ESFERA , CROMADO - SUPERIOR E INFERIOR - COMPLETO | CJ | CR | 54,93
6142 | CONJUNTO DE LIGACAO PARA BACIA SANITARIA AJUSTAVEL, EM PLASTICO BRANCO, COM TUBO, CANOPLA E ESPUDE | UN | CR | 5,08
11686 | CONJUNTO DE LIGACAO PARA BACIA SANITARIA EM PLASTICO BRANCO COM TUBO, CANOPLA E ANEL DE EXPANSAO (TUBO 1.1/2 '' X 20 CM) | UN | CR | 7,06
37598 | CONJUNTO MONTADO ESTOPIM COM ESPOLETA COMUM NUMERO 8, COM CABECA ACENDEDORA, 1,5 M | UN | AS | 17,32
25398 | CONJUNTO PARA FUTSAL COM TRAVES OFICIAIS DE 3,00 X 2,00 M EM TUBO DE ACO GALVANIZADO 3" COM REQUADRO EM TUBO DE 1", PINTURA EM PRIMER COM TINTA ESMALTE SINTETICO E REDES DE POLIETILENO FIO 4 MM | UN | AS | 2.602,39
25399 | CONJUNTO PARA QUADRA DE VOLEI COM POSTES EM TUBO DE ACO GALVANIZADO 3", H = *255* CM, PINTURA EM TINTA ESMALTE SINTETICO, REDE DE NYLON COM 2 MM, MALHA 10 X 10 CM E ANTENAS OFICIAIS EM FIBRA DE VIDRO | UN | AS | 1.579,88
10667 | CONTAINER ALMOXARIFADO, DE *2,40* X *6,00* M, PADRAO SIMPLES, SEM REVESTIMENTO E SEM DIVISORIAS INTERNOS E SEM SANITARIO, PARA USO EM CANTEIRO DE OBRAS | UN | C | 9.493,50
1613 | CONTATOR TRIPOLAR, CORRENTE DE *110* A, TENSAO NOMINAL DE *500* V, CATEGORIA AC-2 E AC-3 | UN | CR | 1.736,64
1626 | CONTATOR TRIPOLAR, CORRENTE DE *185* A, TENSAO NOMINAL DE *500* V, CATEGORIA AC-2 E AC-3 | UN | CR | 2.597,36
1625 | CONTATOR TRIPOLAR, CORRENTE DE *22* A, TENSAO NOMINAL DE *500* V, CATEGORIA AC-2 E AC-3 | UN | CR | 181,41
1622 | CONTATOR TRIPOLAR, CORRENTE DE *265* A, TENSAO NOMINAL DE *500* V, CATEGORIA AC-2 E AC-3 | UN | CR | 5.861,19
1620 | CONTATOR TRIPOLAR, CORRENTE DE *38* A, TENSAO NOMINAL DE *500* V, CATEGORIA AC-2 E AC-3 | UN | CR | 382,16
1629 | CONTATOR TRIPOLAR, CORRENTE DE *500* A, TENSAO NOMINAL DE *500* V, CATEGORIA AC-2 E AC-3 | UN | CR | 14.264,73
1627 | CONTATOR TRIPOLAR, CORRENTE DE *65* A, TENSAO NOMINAL DE *500* V, CATEGORIA AC-2 E AC-3 | UN | CR | 730,48
1623 | CONTATOR TRIPOLAR, CORRENTE DE 12 A, TENSAO NOMINAL DE *500* V, CATEGORIA AC-2 E AC-3 | UN | CR | 147,95
1619 | CONTATOR TRIPOLAR, CORRENTE DE 25 A, TENSAO NOMINAL DE *500* V, CATEGORIA AC-2 E AC-3 | UN | CR | 203,52
1630 | CONTATOR TRIPOLAR, CORRENTE DE 250 A, TENSAO NOMINAL DE *500* V, PARA ACIONAMENTO DE CAPACITORES | UN | CR | 4.481,00
1616 | CONTATOR TRIPOLAR, CORRENTE DE 300 A, TENSAO NOMINAL DE *500* V, CATEGORIA AC-2 E AC-3 | UN | CR | 6.891,85
1614 | CONTATOR TRIPOLAR, CORRENTE DE 32 A, TENSAO NOMINAL DE *500* V, CATEGORIA AC-2 E AC-3 | UN | CR | 314,98
1617 | CONTATOR TRIPOLAR, CORRENTE DE 400 A, TENSAO NOMINAL DE *500* V, CATEGORIA AC-2 E AC-3 | UN | CR | 8.227,38
1621 | CONTATOR TRIPOLAR, CORRENTE DE 45 A, TENSAO NOMINAL DE *500* V, CATEGORIA AC-2 E AC-3 | UN | CR | 563,34
1624 | CONTATOR TRIPOLAR, CORRENTE DE 630 A, TENSAO NOMINAL DE *500* V, CATEGORIA AC-2 E AC-3 | UN | CR | 20.223,30
1615 | CONTATOR TRIPOLAR, CORRENTE DE 75 A, TENSAO NOMINAL DE *500* V, CATEGORIA AC-2 E AC-3 | UN | CR | 1.057,86
1612 | CONTATOR TRIPOLAR, CORRENTE DE 9 A, TENSAO NOMINAL DE *500* V, CATEGORIA AC-2 E AC-3 | UN | C | 139,33
1618 | CONTATOR TRIPOLAR, CORRENTE DE 95 A, TENSAO NOMINAL DE *500* V, CATEGORIA AC-2 E AC-3 | UN | CR | 1.453,65
14211 | CONTRA-PORCA SEXTAVADA, DIAMETRO NOMINAL 1 3/8", ALTURA 35 MM | UN | CR | 15,93
40934 | COORDENADOR / GERENTE DE OBRA (MENSALISTA) | MES | CR | 30.322,82
34500 | COORDENADOR/GERENTE DE OBRA | H | CR | 171,93
5328 | CORANTE LIQUIDO PARA TINTA PVA, BISNAGA 50 ML | UN | CR | 3,88
38200 | CORDA DE POLIAMIDA 12 MM TIPO BOMBEIRO, PARA TRABALHO EM ALTURA | 100M | CR | 426,82
39269 | CORDAO DE COBRE, FLEXIVEL, TORCIDO, CLASSE 4 OU 5, ISOLACAO EM PVC/D, 300 V, 2 CONDUTORES DE 0,5 MM2 | M | CR | 0,51
11889 | CORDAO DE COBRE, FLEXIVEL, TORCIDO, CLASSE 4 OU 5, ISOLACAO EM PVC/D, 300 V, 2 CONDUTORES DE 0,75 MM2 | M | CR | 0,72
39270 | CORDAO DE COBRE, FLEXIVEL, TORCIDO, CLASSE 4 OU 5, ISOLACAO EM PVC/D, 300 V, 2 CONDUTORES DE 1,0 MM2 | M | CR | 0,86
11890 | CORDAO DE COBRE, FLEXIVEL, TORCIDO, CLASSE 4 OU 5, ISOLACAO EM PVC/D, 300 V, 2 CONDUTORES DE 1,5 MM2 | M | CR | 1,11
11891 | CORDAO DE COBRE, FLEXIVEL, TORCIDO, CLASSE 4 OU 5, ISOLACAO EM PVC/D, 300 V, 2 CONDUTORES DE 2,5 MM2 | M | CR | 1,84
11892 | CORDAO DE COBRE, FLEXIVEL, TORCIDO, CLASSE 4 OU 5, ISOLACAO EM PVC/D, 300 V, 2 CONDUTORES DE 4 MM2 | M | CR | 2,83
37601 | CORDEL DETONANTE, NP 05 G/M | M | AS | 3,85
1634 | CORDEL DETONANTE, NP 10 G/M | M | AS | 3,97
5086 | CORRENTE DE ELO CURTO COMUM, SOLDADA, GALVANIZADA, ESPESSURA DO ELO = 1/2" (12,5 MM) | KG | CR | 22,74
11280 | CORTADEIRA DE PISO DE CONCRETO E ASFALTO, PARA DISCO PADRAO DE DIAMETRO 350 MM (14") OU 450 MM (18") , MOTOR A GASOLINA, POTENCIA 13 HP, SEM DISCO | UN | CR | 9.389,74
40519 | CORTADEIRA HIDRAULICA DE VERGALHAO, PARA ACO DE DIAMETRO ATE 50 MM, MOTOR ELETRICO TRIFASICO, POTENCIA DE 5,5 HP A 7,5 HP | UN | CR | 77.405,85
39869 | COTOVELO BRONZE/LATAO (REF 707-3) SEM ANEL DE SOLDA, BOLSA X ROSCA F, 15MM X 1/2" | UN | CR | 8,05
39870 | COTOVELO BRONZE/LATAO (REF 707-3) SEM ANEL DE SOLDA, BOLSA X ROSCA F, 22MM X 1/2" | UN | CR | 12,32
39871 | COTOVELO BRONZE/LATAO (REF 707-3) SEM ANEL DE SOLDA, BOLSA X ROSCA F, 22MM X 3/4" | UN | CR | 13,81
12722 | COTOVELO DE COBRE 90 GRAUS (REF 607) SEM ANEL DE SOLDA, BOLSA X BOLSA, 104 MM | UN | CR | 462,08
12714 | COTOVELO DE COBRE 90 GRAUS (REF 607) SEM ANEL DE SOLDA, BOLSA X BOLSA, 15 MM | UN | CR | 3,01
12715 | COTOVELO DE COBRE 90 GRAUS (REF 607) SEM ANEL DE SOLDA, BOLSA X BOLSA, 22 MM | UN | CR | 6,81
12716 | COTOVELO DE COBRE 90 GRAUS (REF 607) SEM ANEL DE SOLDA, BOLSA X BOLSA, 28 MM | UN | CR | 11,69
12717 | COTOVELO DE COBRE 90 GRAUS (REF 607) SEM ANEL DE SOLDA, BOLSA X BOLSA, 35 MM | UN | CR | 22,99
12718 | COTOVELO DE COBRE 90 GRAUS (REF 607) SEM ANEL DE SOLDA, BOLSA X BOLSA, 42 MM | UN | CR | 35,28
12719 | COTOVELO DE COBRE 90 GRAUS (REF 607) SEM ANEL DE SOLDA, BOLSA X BOLSA, 54 MM | UN | CR | 56,00
12720 | COTOVELO DE COBRE 90 GRAUS (REF 607) SEM ANEL DE SOLDA, BOLSA X BOLSA, 66 MM | UN | CR | 195,01
12721 | COTOVELO DE COBRE 90 GRAUS (REF 607) SEM ANEL DE SOLDA, BOLSA X BOLSA, 79 MM | UN | CR | 187,00
3468 | COTOVELO DE REDUCAO 90 GRAUS DE FERRO GALVANIZADO, COM ROSCA BSP, DE 1 1/2" X 1" | UN | CR | 22,99
3465 | COTOVELO DE REDUCAO 90 GRAUS DE FERRO GALVANIZADO, COM ROSCA BSP, DE 1 1/2" X 3/4" | UN | CR | 22,98
12403 | COTOVELO DE REDUCAO 90 GRAUS DE FERRO GALVANIZADO, COM ROSCA BSP, DE 1 1/4" X 1" | UN | CR | 16,38
3463 | COTOVELO DE REDUCAO 90 GRAUS DE FERRO GALVANIZADO, COM ROSCA BSP, DE 1" X 1/2" | UN | CR | 9,57
3464 | COTOVELO DE REDUCAO 90 GRAUS DE FERRO GALVANIZADO, COM ROSCA BSP, DE 1" X 3/4" | UN | CR | 9,57
3466 | COTOVELO DE REDUCAO 90 GRAUS DE FERRO GALVANIZADO, COM ROSCA BSP, DE 2 1/2" X 2" | UN | CR | 58,38
3467 | COTOVELO DE REDUCAO 90 GRAUS DE FERRO GALVANIZADO, COM ROSCA BSP, DE 2" X 1 1/2" | UN | CR | 32,97
3462 | COTOVELO DE REDUCAO 90 GRAUS DE FERRO GALVANIZADO, COM ROSCA BSP, DE 3/4" X 1/2" | UN | CR | 6,31
3446 | COTOVELO 45 GRAUS DE FERRO GALVANIZADO, COM ROSCA BSP, DE 1 1/2" | UN | CR | 19,43
3445 | COTOVELO 45 GRAUS DE FERRO GALVANIZADO, COM ROSCA BSP, DE 1 1/4" | UN | CR | 15,87
3441 | COTOVELO 45 GRAUS DE FERRO GALVANIZADO, COM ROSCA BSP, DE 1/2" | UN | CR | 4,48
3444 | COTOVELO 45 GRAUS DE FERRO GALVANIZADO, COM ROSCA BSP, DE 1" | UN | CR | 9,76
12402 | COTOVELO 45 GRAUS DE FERRO GALVANIZADO, COM ROSCA BSP, DE 2 1/2" | UN | CR | 54,63
3447 | COTOVELO 45 GRAUS DE FERRO GALVANIZADO, COM ROSCA BSP, DE 2" | UN | CR | 28,26
3442 | COTOVELO 45 GRAUS DE FERRO GALVANIZADO, COM ROSCA BSP, DE 3/4" | UN | CR | 6,70
3448 | COTOVELO 45 GRAUS DE FERRO GALVANIZADO, COM ROSCA BSP, DE 3" | UN | CR | 79,88
3449 | COTOVELO 45 GRAUS DE FERRO GALVANIZADO, COM ROSCA BSP, DE 4" | UN | CR | 139,96
37438 | COTOVELO 45 GRAUS, PEAD PE 100, DE 125 MM, PARA ELETROFUSAO | UN | AS | 135,76
37439 | COTOVELO 45 GRAUS, PEAD PE 100, DE 200 MM, PARA ELETROFUSAO | UN | AS | 887,63
37435 | COTOVELO 45 GRAUS, PEAD PE 100, DE 32 MM, PARA ELETROFUSAO | UN | AS | 15,95
37436 | COTOVELO 45 GRAUS, PEAD PE 100, DE 40 MM, PARA ELETROFUSAO | UN | AS | 18,83
37437 | COTOVELO 45 GRAUS, PEAD PE 100, DE 63 MM, PARA ELETROFUSAO | UN | AS | 27,23
3473 | COTOVELO 90 GRAUS DE FERRO GALVANIZADO, COM ROSCA BSP MACHO/FEMEA, DE 1 1/2" | UN | CR | 21,97
3474 | COTOVELO 90 GRAUS DE FERRO GALVANIZADO, COM ROSCA BSP MACHO/FEMEA, DE 1 1/4" | UN | CR | 18,11
3450 | COTOVELO 90 GRAUS DE FERRO GALVANIZADO, COM ROSCA BSP MACHO/FEMEA, DE 1/2" | UN | CR | 5,25
3443 | COTOVELO 90 GRAUS DE FERRO GALVANIZADO, COM ROSCA BSP MACHO/FEMEA, DE 1" | UN | CR | 11,27
3453 | COTOVELO 90 GRAUS DE FERRO GALVANIZADO, COM ROSCA BSP MACHO/FEMEA, DE 2 1/2" | UN | CR | 64,14
3452 | COTOVELO 90 GRAUS DE FERRO GALVANIZADO, COM ROSCA BSP MACHO/FEMEA, DE 2" | UN | CR | 31,66
3451 | COTOVELO 90 GRAUS DE FERRO GALVANIZADO, COM ROSCA BSP MACHO/FEMEA, DE 3/4" | UN | CR | 6,28
3454 | COTOVELO 90 GRAUS DE FERRO GALVANIZADO, COM ROSCA BSP MACHO/FEMEA, DE 3" | UN | CR | 97,56
3458 | COTOVELO 90 GRAUS DE FERRO GALVANIZADO, COM ROSCA BSP, DE 1 1/2" | UN | CR | 17,61
3457 | COTOVELO 90 GRAUS DE FERRO GALVANIZADO, COM ROSCA BSP, DE 1 1/4" | UN | CR | 13,22
3455 | COTOVELO 90 GRAUS DE FERRO GALVANIZADO, COM ROSCA BSP, DE 1/2" | UN | CR | 3,75
3472 | COTOVELO 90 GRAUS DE FERRO GALVANIZADO, COM ROSCA BSP, DE 1" | UN | CR | 8,43
3470 | COTOVELO 90 GRAUS DE FERRO GALVANIZADO, COM ROSCA BSP, DE 2 1/2" | UN | CR | 49,19
3471 | COTOVELO 90 GRAUS DE FERRO GALVANIZADO, COM ROSCA BSP, DE 2" | UN | CR | 27,03
3456 | COTOVELO 90 GRAUS DE FERRO GALVANIZADO, COM ROSCA BSP, DE 3/4" | UN | CR | 5,62
3459 | COTOVELO 90 GRAUS DE FERRO GALVANIZADO, COM ROSCA BSP, DE 3" | UN | CR | 69,38
3469 | COTOVELO 90 GRAUS DE FERRO GALVANIZADO, COM ROSCA BSP, DE 4" | UN | CR | 131,94
3460 | COTOVELO 90 GRAUS DE FERRO GALVANIZADO, COM ROSCA BSP, DE 5" | UN | CR | 192,52
3461 | COTOVELO 90 GRAUS DE FERRO GALVANIZADO, COM ROSCA BSP, DE 6" | UN | CR | 492,07
37433 | COTOVELO 90 GRAUS, PEAD PE 100, DE 125 MM, PARA ELETROFUSAO | UN | AS | 135,76
37430 | COTOVELO 90 GRAUS, PEAD PE 100, DE 20 MM, PARA ELETROFUSAO | UN | AS | 17,01
37434 | COTOVELO 90 GRAUS, PEAD PE 100, DE 200 MM, PARA ELETROFUSAO | UN | AS | 1.265,89
37431 | COTOVELO 90 GRAUS, PEAD PE 100, DE 32 MM, PARA ELETROFUSAO | UN | AS | 23,08
37432 | COTOVELO 90 GRAUS, PEAD PE 100, DE 63 MM, PARA ELETROFUSAO | UN | AS | 42,57
37413 | COTOVELO/JOELHO COM ADAPTADOR, 90 GRAUS, EM POLIPROPILENO, PN 16, PARA TUBOS PEAD, 20 MM X 1/2" - LIGACAO PREDIAL DE AGUA | UN | AS | 2,68
37414 | COTOVELO/JOELHO COM ADAPTADOR, 90 GRAUS, EM POLIPROPILENO, PN 16, PARA TUBOS PEAD, 20 MM X 3/4" - LIGACAO PREDIAL DE AGUA | UN | AS | 3,04
37415 | COTOVELO/JOELHO COM ADAPTADOR, 90 GRAUS, EM POLIPROPILENO, PN 16, PARA TUBOS PEAD, 32 MM X 1" - LIGACAO PREDIAL DE AGUA | UN | AS | 5,53
37416 | COTOVELO/JOELHO 90 GRAUS, EM POLIPROPILENO, PN 16, PARA TUBOS PEAD, 20 X 20 MM - LIGACAO PREDIAL DE AGUA | UN | AS | 2,50
37417 | COTOVELO/JOELHO 90 GRAUS, EM POLIPROPILENO, PN 16, PARA TUBOS PEAD, 32 X 32 MM - LIGACAO PREDIAL DE AGUA | UN | AS | 3,60
3112 | CREMONA COM CASTANHA BIPARTIDA, COM VARA DE 1.20 M, EM LATAO CROMADO, PARA PORTAS E JANELAS - COMPLETA | CJ | CR | 45,94
3113 | CREMONA COM CASTANHA BIPARTIDA, COM VARA DE 1.50 M, EM LATAO CROMADO, PARA PORTAS E JANELAS - COMPLETA | CJ | CR | 52,94
3114 | CREMONA LATAO CROMADO, COM CASTANHA BIPARTIDA E PRESILHAS, MEDIDAS APROXIMADAS DE 113 X 40 X 35 MM (NAO INCL VARA FERRO) | UN | CR | 23,91
34519 | CRUZETA DE CONCRETO LEVE, COMP. 2000 MM SECAO, 90 X 90 MM | UN | CR | 70,08
10510 | CRUZETA DE EUCALIPTO TRATADO, OU EQUIVALENTE DA REGIAO, *2,4* M, SECAO *9 X 11,5* CM | UN | CR | 49,00
1649 | CRUZETA DE FERRO GALVANIZADO, COM ROSCA BSP, DE 1 1/2" | UN | CR | 41,54
1653 | CRUZETA DE FERRO GALVANIZADO, COM ROSCA BSP, DE 1 1/4" | UN | CR | 32,54
1647 | CRUZETA DE FERRO GALVANIZADO, COM ROSCA BSP, DE 1/2" | UN | CR | 11,65
1648 | CRUZETA DE FERRO GALVANIZADO, COM ROSCA BSP, DE 1" | UN | CR | 22,37
1651 | CRUZETA DE FERRO GALVANIZADO, COM ROSCA BSP, DE 2 1/2" | UN | CR | 103,79
1650 | CRUZETA DE FERRO GALVANIZADO, COM ROSCA BSP, DE 2" | UN | CR | 57,37
1654 | CRUZETA DE FERRO GALVANIZADO, COM ROSCA BSP, DE 3/4" | UN | CR | 15,99
1652 | CRUZETA DE FERRO GALVANIZADO, COM ROSCA BSP, DE 3" | UN | CR | 148,96
1727 | CRUZETA DE REDUCAO PVC PBA, JE, BBBB, DN 75 X 50 / DE 85 X 60 MM (NBR 5647) | UN | CR | 73,84
12920 | CRUZETA PVC PBA, JE, BBBB, DN 100 / DE 110 MM (NBR 5647) | UN | CR | 97,58
1725 | CRUZETA PVC PBA, JE, BBBB, DN 50 / DE 60 MM (NBR 5647) | UN | C | 21,30
12943 | CRUZETA PVC PBA, JE, BBBB, DN 75 / DE 85 MM (NBR 5647) | UN | CR | 52,57
1747 | CUBA ACO INOX (AISI 304) DE EMBUTIR COM VALVULA DE 3 1/2 ", DE *56 X 33 X 12* CM | UN | CR | 119,57
1744 | CUBA ACO INOX (AISI 304) DE EMBUTIR COM VALVULA 3 1/2 ", DE *40 X 34 X 12* CM | UN | CR | 82,82
1743 | CUBA ACO INOX (AISI 304) DE EMBUTIR COM VALVULA 3 1/2 ", DE *46 X 30 X 12* CM | UN | CR | 108,76
7241 | CUMEEIRA ALUMINIO ONDULADA, COMPRIMENTO = *1,12* M, E = 0,8 MM | M2 | AS | 33,65
39640 | CUMEEIRA ARTICULADA (ABA INFERIOR) PARA TELHA ONDULADA DE FIBROCIMENTO E = 4 MM, ABA *330* MM, COMPRIMENTO 500 MM (SEM AMIANTO) | UN | CR | 4,73
11013 | CUMEEIRA ARTICULADA (ABA INTERNA INFERIOR OU EXTERNA SUPERIOR) PARA TELHA ESTRUTURAL DE FIBROCIMENTO, 1 ABA, E = 6 MM (SEM AMIANTO) | UN | CR | 9,75
11017 | CUMEEIRA ARTICULADA (ABA SUPERIOR) PARA TELHA ONDULADA DE FIBROCIMENTO E = 4 MM, ABA *330* MM, COMPRIMENTO 500 MM (SEM AMIANTO) | UN | CR | 4,16
20236 | CUMEEIRA ARTICULADA (PAR) PARA TELHA ONDULADA DE FIBROCIMENTO, E = 6 MM, ABA 350 MM, COMPRIMENTO 1100 MM (SEM AMIANTO) | UN | CR | 18,32
7215 | CUMEEIRA NORMAL PARA TELHA ESTRUTURAL DE FIBROCIMENTO 1 ABA, E = 6 MM, COMPRIMENTO 608 MM (SEM AMIANTO) | UN | CR | 15,68
7216 | CUMEEIRA NORMAL PARA TELHA ESTRUTURAL DE FIBROCIMENTO 2 ABAS, E = 6 MM, DE 1050 X 935 MM (SEM AMIANTO) | UN | CR | 65,55
20235 | CUMEEIRA NORMAL PARA TELHA ONDULADA DE FIBROCIMENTO, E = 6 MM, ABA 300 MM, COMPRIMENTO 1100 MM (SEM AMIANTO) | UN | CR | 33,14
7181 | CUMEEIRA PARA TELHA CERAMICA, COMPRIMENTO DE *41* CM, RENDIMENTO DE *3* TELHAS/M | UN | CR | 2,01
40866 | CUMEEIRA PARA TELHA DE CONCRETO, PARA 2 AGUAS DE TELHADO, COR CINZA, RENDIMENTO DE *3* TELHAS/M (COLETADO CAIXA) | UN | CR | 6,84
7214 | CUMEEIRA SHED PARA TELHA ONDULADA DE FIBROCIMENTO, E = 6 MM, ABA 280 MM, COMPRIMENTO 1100 MM (SEM AMIANTO) | UN | CR | 22,46
7219 | CUMEEIRA UNIVERSAL PARA TELHA ONDULADA DE FIBROCIMENTO, E = 6 MM, ABA 210 MM, COMPRIMENTO 1100 MM (SEM AMIANTO) | UN | CR | 23,24
37972 | CURVA CPVC, 90 GRAUS, SOLDAVEL, 22 MM, PARA AGUA QUENTE | UN | CR | 5,38
37973 | CURVA CPVC, 90 GRAUS, SOLDAVEL, 28 MM, PARA AGUA QUENTE | UN | CR | 8,61
37971 | CURVA CPVC, 90 GRAUS, SOLDAVEL,15 MM, PARA AGUA QUENTE | UN | CR | 3,23
20094 | CURVA CURTA PVC, PB, JE, 45 GRAUS, DN 100 MM, PARA REDE COLETORA ESGOTO (NBR 10569) | UN | AS | 9,49
20095 | CURVA CURTA PVC, PB, JE, 90 GRAUS, DN 100 MM, PARA REDE COLETORA ESGOTO (NBR 10569) | UN | AS | 16,09
1954 | CURVA DE PVC 45 GRAUS, SOLDAVEL, 110 MM, PARA AGUA FRIA PREDIAL (NBR 5648) | UN | CR | 79,48
1926 | CURVA DE PVC 45 GRAUS, SOLDAVEL, 20 MM, PARA AGUA FRIA PREDIAL (NBR 5648) | UN | C | 1,40
1927 | CURVA DE PVC 45 GRAUS, SOLDAVEL, 25 MM, PARA AGUA FRIA PREDIAL (NBR 5648) | UN | CR | 1,70
1923 | CURVA DE PVC 45 GRAUS, SOLDAVEL, 32 MM, PARA AGUA FRIA PREDIAL (NBR 5648) | UN | CR | 2,76
1929 | CURVA DE PVC 45 GRAUS, SOLDAVEL, 40 MM, PARA AGUA FRIA PREDIAL (NBR 5648) | UN | CR | 3,49
1930 | CURVA DE PVC 45 GRAUS, SOLDAVEL, 50 MM, PARA AGUA FRIA PREDIAL (NBR 5648) | UN | CR | 7,25
1924 | CURVA DE PVC 45 GRAUS, SOLDAVEL, 60 MM, PARA AGUA FRIA PREDIAL (NBR 5648) | UN | CR | 12,29
1922 | CURVA DE PVC 45 GRAUS, SOLDAVEL, 75 MM, PARA AGUA FRIA PREDIAL (NBR 5648) | UN | CR | 24,94
1953 | CURVA DE PVC 45 GRAUS, SOLDAVEL, 85 MM, PARA AGUA FRIA PREDIAL (NBR 5648) | UN | CR | 29,79
1962 | CURVA DE PVC 90 GRAUS, SOLDAVEL, 110 MM, PARA AGUA FRIA PREDIAL (NBR 5648) | UN | CR | 86,75
1955 | CURVA DE PVC 90 GRAUS, SOLDAVEL, 20 MM, PARA AGUA FRIA PREDIAL (NBR 5648) | UN | CR | 1,47
1956 | CURVA DE PVC 90 GRAUS, SOLDAVEL, 25 MM, PARA AGUA FRIA PREDIAL (NBR 5648) | UN | CR | 2,12
1957 | CURVA DE PVC 90 GRAUS, SOLDAVEL, 32 MM, PARA AGUA FRIA PREDIAL (NBR 5648) | UN | CR | 4,29
1958 | CURVA DE PVC 90 GRAUS, SOLDAVEL, 40 MM, PARA AGUA FRIA PREDIAL (NBR 5648) | UN | CR | 7,79
1959 | CURVA DE PVC 90 GRAUS, SOLDAVEL, 50 MM, PARA AGUA FRIA PREDIAL (NBR 5648) | UN | CR | 8,59
1925 | CURVA DE PVC 90 GRAUS, SOLDAVEL, 60 MM, PARA AGUA FRIA PREDIAL (NBR 5648) | UN | CR | 19,85
1960 | CURVA DE PVC 90 GRAUS, SOLDAVEL, 75 MM, PARA AGUA FRIA PREDIAL (NBR 5648) | UN | CR | 34,28
1961 | CURVA DE PVC 90 GRAUS, SOLDAVEL, 85 MM, PARA AGUA FRIA PREDIAL (NBR 5648) | UN | CR | 41,15
38426 | CURVA DE PVC, 45 GRAUS, SERIE R, DN 100 MM, PARA ESGOTO PREDIAL | UN | AS | 25,46
38427 | CURVA DE PVC, 45 GRAUS, SERIE R, DN 150 MM, PARA ESGOTO PREDIAL | UN | AS | 52,26
38425 | CURVA DE PVC, 45 GRAUS, SERIE R, DN 75 MM, PARA ESGOTO PREDIAL | UN | AS | 13,27
38423 | CURVA DE PVC, 90 GRAUS, SERIE R, DN 100 MM, PARA ESGOTO PREDIAL | UN | AS | 43,60
38424 | CURVA DE PVC, 90 GRAUS, SERIE R, DN 150 MM, PARA ESGOTO PREDIAL | UN | AS | 65,33
38421 | CURVA DE PVC, 90 GRAUS, SERIE R, DN 50 MM, PARA ESGOTO PREDIAL | UN | AS | 24,76
38422 | CURVA DE PVC, 90 GRAUS, SERIE R, DN 75 MM, PARA ESGOTO PREDIAL | UN | AS | 27,89
39866 | CURVA DE TRANSPOSICAO BRONZE/LATAO (REF 736) SEM ANEL DE SOLDA, BOLSA X BOLSA, 15 MM | UN | CR | 10,66
39867 | CURVA DE TRANSPOSICAO BRONZE/LATAO (REF 736) SEM ANEL DE SOLDA, BOLSA X BOLSA, 22 MM | UN | CR | 23,71
39868 | CURVA DE TRANSPOSICAO BRONZE/LATAO (REF 736) SEM ANEL DE SOLDA, BOLSA X BOLSA, 28 MM | UN | CR | 42,72
37999 | CURVA DE TRANSPOSICAO, CPVC, SOLDAVEL, 15 MM | UN | CR | 5,16
38000 | CURVA DE TRANSPOSICAO, CPVC, SOLDAVEL, 22 MM | UN | CR | 6,83
38129 | CURVA DE TRANSPOSICAO, PVC SOLDAVEL, 20 MM, PARA AGUA FRIA PREDIAL | UN | CR | 2,55
38025 | CURVA DE TRANSPOSICAO, PVC, SOLDAVEL, 25 MM, PARA AGUA FRIA PREDIAL | UN | CR | 4,17
38026 | CURVA DE TRANSPOSICAO, PVC, SOLDAVEL, 32 MM, PARA AGUA FRIA PREDIAL | UN | CR | 10,79
1858 | CURVA LONGA PVC, PB, JE, 45 GRAUS, DN 100 MM, PARA REDE COLETORA ESGOTO (NBR 10569) | UN | AS | 18,17
1844 | CURVA LONGA PVC, PB, JE, 45 GRAUS, DN 150 MM, PARA REDE COLETORA ESGOTO (NBR 10569) | UN | AS | 77,92
1837 | CURVA LONGA PVC, PB, JE, 45 GRAUS, DN 250 MM, PARA REDE COLETORA ESGOTO (NBR 10569) | UN | AS | 282,33
1860 | CURVA LONGA PVC, PB, JE, 45 GRAUS, DN 300 MM, PARA REDE COLETORA ESGOTO (NBR 10569) | UN | AS | 556,01
1862 | CURVA LONGA PVC, PB, JE, 45 GRAUS, DN 400 MM, PARA REDE COLETORA ESGOTO (NBR 10569) | UN | AS | 893,31
1863 | CURVA LONGA PVC, PB, JE, 90 GRAUS, DN 100 MM, PARA REDE COLETORA ESGOTO (NBR 10569) | UN | AS | 17,46
1865 | CURVA LONGA PVC, PB, JE, 90 GRAUS, DN 150 MM, PARA REDE COLETORA ESGOTO (NBR 10569) | UN | AS | 78,46
1866 | CURVA LONGA PVC, PB, JE, 90 GRAUS, DN 200 MM, PARA REDE COLETORA ESGOTO (NBR 10569) | UN | AS | 214,66
1853 | CURVA LONGA PVC, PB, JE, 90 GRAUS, DN 250 MM, PARA REDE COLETORA ESGOTO (NBR 10569) | UN | AS | 317,34
1867 | CURVA LONGA PVC, PB, JE, 90 GRAUS, DN 300 MM, PARA REDE COLETORA ESGOTO (NBR 10569) | UN | AS | 702,54
1868 | CURVA LONGA PVC, PB, JE, 90 GRAUS, DN 350 MM, PARA REDE COLETORA ESGOTO (NBR 10569) | UN | AS | 1.013,77
1859 | CURVA LONGA PVC, PB, JE, 90 GRAUS, DN 400 MM, PARA REDE COLETORA ESGOTO (NBR 10569) | UN | AS | 1.326,81
1836 | CURVA LONGA, PVC, PB, JE, 45 GRAUS, DN 200 MM, PARA REDE COLETORA ESGOTO (NBR 10569) | UN | AS | 171,64
1932 | CURVA PVC CURTA 90 G, DN 50 MM, PARA ESGOTO PREDIAL | UN | CR | 6,78
1933 | CURVA PVC CURTA 90 GRAUS, DN 40 MM, PARA ESGOTO PREDIAL | UN | CR | 2,98
1951 | CURVA PVC CURTA 90 GRAUS, DN 75 MM, PARA ESGOTO PREDIAL | UN | CR | 13,69
1966 | CURVA PVC CURTA 90 GRAUS, 100 MM, PARA ESGOTO PREDIAL | UN | CR | 14,52
1952 | CURVA PVC LEVE, 90 GRAUS, COM PONTA E BOLSA LISA, DN 150 MM | UN | CR | 89,31
20104 | CURVA PVC LEVE, 90 GRAUS, COM PONTA E BOLSA LISA, DN 250 MM | UN | CR | 339,43
20105 | CURVA PVC LEVE, 90 GRAUS, COM PONTA E BOLSA LISA, DN 300 MM | UN | CR | 528,71
1965 | CURVA PVC LONGA 45 GRAUS, 100 MM, PARA ESGOTO PREDIAL | UN | CR | 26,66
10765 | CURVA PVC LONGA 45G, DN 50 MM, PARA ESGOTO PREDIAL | UN | CR | 6,75
10767 | CURVA PVC LONGA 45G, DN 75 MM, PARA ESGOTO PREDIAL | UN | CR | 18,56
1970 | CURVA PVC LONGA 90 GRAUS, 100 MM, PARA ESGOTO PREDIAL | UN | CR | 33,38
1967 | CURVA PVC LONGA 90 GRAUS, 40 MM, PARA ESGOTO PREDIAL | UN | CR | 3,08
1968 | CURVA PVC LONGA 90 GRAUS, 50 MM, PARA ESGOTO PREDIAL | UN | CR | 6,68
1969 | CURVA PVC LONGA 90 GRAUS, 75 MM, PARA ESGOTO PREDIAL | UN | CR | 20,88
1839 | CURVA PVC PBA, JE, PB, 22 GRAUS, DN 100 / DE 110 MM, PARA REDE AGUA (NBR 10351) | UN | AS | 44,64
1835 | CURVA PVC PBA, JE, PB, 22 GRAUS, DN 50 / DE 60 MM, PARA REDE AGUA (NBR 10351) | UN | AS | 10,93
1823 | CURVA PVC PBA, JE, PB, 22 GRAUS, DN 75 / DE 85 MM, PARA REDE AGUA (NBR 10351) | UN | AS | 25,53
1827 | CURVA PVC PBA, JE, PB, 45 GRAUS, DN 100 / DE 110 MM, PARA REDE AGUA (NBR 10351) | UN | AS | 45,93
1831 | CURVA PVC PBA, JE, PB, 45 GRAUS, DN 50 / DE 60 MM, PARA REDE AGUA (NBR 10351) | UN | AS | 11,36
1825 | CURVA PVC PBA, JE, PB, 45 GRAUS, DN 75 / DE 85 MM, PARA REDE AGUA (NBR 10351) | UN | AS | 25,49
1828 | CURVA PVC PBA, JE, PB, 90 GRAUS, DN 100 / DE 110 MM, PARA REDE AGUA (NBR 10351) | UN | AS | 52,04
1845 | CURVA PVC PBA, JE, PB, 90 GRAUS, DN 50 / DE 60 MM, PARA REDE AGUA (NBR 10351) | UN | AS | 12,44
1824 | CURVA PVC PBA, JE, PB, 90 GRAUS, DN 75 / DE 85 MM, PARA REDE AGUA (NBR 10351) | UN | AS | 29,04
1941 | CURVA PVC 90 GRAUS, ROSCAVEL, 1 1/2", AGUA FRIA PREDIAL | UN | CR | 14,34
1940 | CURVA PVC 90 GRAUS, ROSCAVEL, 1 1/4", AGUA FRIA PREDIAL | UN | CR | 14,29
1937 | CURVA PVC 90 GRAUS, ROSCAVEL, 1/2", AGUA FRIA PREDIAL | UN | CR | 2,04
1939 | CURVA PVC 90 GRAUS, ROSCAVEL, 1", AGUA FRIA PREDIAL | UN | CR | 4,67
1942 | CURVA PVC 90 GRAUS, ROSCAVEL, 2", AGUA FRIA PREDIAL | UN | CR | 27,15
1938 | CURVA PVC 90 GRAUS, ROSCAVEL, 3/4", AGUA FRIA PREDIAL | UN | CR | 2,57
20097 | CURVA PVC, SERIE R, 87.30 GRAUS, CURTA, 100 MM, PARA ESGOTO PREDIAL (PARA PE-DE-COLUNA) | UN | CR | 27,62
20098 | CURVA PVC, SERIE R, 87.30 GRAUS, CURTA, 150 MM, PARA ESGOTO PREDIAL (PARA PE-DE-COLUNA) | UN | CR | 199,20
20096 | CURVA PVC, SERIE R, 87.30 GRAUS, CURTA, 75 MM, PARA ESGOTO PREDIAL (PARA PE-DE-COLUNA) | UN | CR | 15,92
1964 | CURVA PVC, 45 GRAUS, CURTA, PB, DN 100 MM, PARA ESGOTO PREDIAL | UN | CR | 20,31
1880 | CURVA 135 GRAUS, DE PVC RIGIDO ROSCAVEL, DE 1", PARA ELETRODUTO | UN | CR | 1,94
39274 | CURVA 135 GRAUS, DE PVC RIGIDO ROSCAVEL, DE 3/4", PARA ELETRODUTO | UN | CR | 1,51
2628 | CURVA 135 GRAUS, PARA ELETRODUTO, EM ACO GALVANIZADO ELETROLITICO, DIAMETRO DE 100 MM (4") | UN | CR | 141,07
2622 | CURVA 135 GRAUS, PARA ELETRODUTO, EM ACO GALVANIZADO ELETROLITICO, DIAMETRO DE 15 MM (1/2") | UN | CR | 3,35
2623 | CURVA 135 GRAUS, PARA ELETRODUTO, EM ACO GALVANIZADO ELETROLITICO, DIAMETRO DE 20 MM (3/4") | UN | CR | 4,03
2624 | CURVA 135 GRAUS, PARA ELETRODUTO, EM ACO GALVANIZADO ELETROLITICO, DIAMETRO DE 25 MM (1") | UN | CR | 6,41
2625 | CURVA 135 GRAUS, PARA ELETRODUTO, EM ACO GALVANIZADO ELETROLITICO, DIAMETRO DE 32 MM (1 1/4") | UN | CR | 13,53
2626 | CURVA 135 GRAUS, PARA ELETRODUTO, EM ACO GALVANIZADO ELETROLITICO, DIAMETRO DE 40 MM (1 1/2") | UN | CR | 19,83
2630 | CURVA 135 GRAUS, PARA ELETRODUTO, EM ACO GALVANIZADO ELETROLITICO, DIAMETRO DE 50 MM (2") | UN | CR | 30,16
2627 | CURVA 135 GRAUS, PARA ELETRODUTO, EM ACO GALVANIZADO ELETROLITICO, DIAMETRO DE 65 MM (2 1/2") | UN | CR | 53,14
2629 | CURVA 135 GRAUS, PARA ELETRODUTO, EM ACO GALVANIZADO ELETROLITICO, DIAMETRO DE 80 MM (3") | UN | CR | 71,87
12033 | CURVA 180 GRAUS, DE PVC RIGIDO ROSCAVEL, DE 1 1/2", PARA ELETRODUTO | UN | CR | 6,21
40408 | CURVA 180 GRAUS, DE PVC RIGIDO ROSCAVEL, DE 1 1/4", PARA ELETRODUTO | UN | CR | 4,08
40409 | CURVA 180 GRAUS, DE PVC RIGIDO ROSCAVEL, DE 1/2", PARA ELETRODUTO | UN | CR | 1,44
39276 | CURVA 180 GRAUS, DE PVC RIGIDO ROSCAVEL, DE 1", PARA ELETRODUTO | UN | CR | 3,68
39277 | CURVA 180 GRAUS, DE PVC RIGIDO ROSCAVEL, DE 2", PARA ELETRODUTO | UN | CR | 9,93
12034 | CURVA 180 GRAUS, DE PVC RIGIDO ROSCAVEL, DE 3/4", PARA ELETRODUTO | UN | CR | 2,81
39879 | CURVA 45 GRAUS DE COBRE (REF 606) SEM ANEL DE SOLDA, BOLSA X BOLSA, 15 MM | UN | CR | 2,99
39880 | CURVA 45 GRAUS DE COBRE (REF 606) SEM ANEL DE SOLDA, BOLSA X BOLSA, 22 MM | UN | CR | 6,64
39881 | CURVA 45 GRAUS DE COBRE (REF 606) SEM ANEL DE SOLDA, BOLSA X BOLSA, 28 MM | UN | CR | 10,66
39882 | CURVA 45 GRAUS DE COBRE (REF 606) SEM ANEL DE SOLDA, BOLSA X BOLSA, 35 MM | UN | CR | 28,07
39883 | CURVA 45 GRAUS DE COBRE (REF 606) SEM ANEL DE SOLDA, BOLSA X BOLSA, 42 MM | UN | CR | 44,82
39884 | CURVA 45 GRAUS DE COBRE (REF 606) SEM ANEL DE SOLDA, BOLSA X BOLSA, 54 MM | UN | CR | 66,58
39885 | CURVA 45 GRAUS DE COBRE (REF 606) SEM ANEL DE SOLDA, BOLSA X BOLSA, 66 MM | UN | CR | 158,24
1777 | CURVA 45 GRAUS DE FERRO GALVANIZADO, COM ROSCA BSP FEMEA, DE 1 1/2" | UN | CR | 44,79
1819 | CURVA 45 GRAUS DE FERRO GALVANIZADO, COM ROSCA BSP FEMEA, DE 1 1/4" | UN | CR | 32,58
1775 | CURVA 45 GRAUS DE FERRO GALVANIZADO, COM ROSCA BSP FEMEA, DE 1/2" | UN | CR | 9,74
1776 | CURVA 45 GRAUS DE FERRO GALVANIZADO, COM ROSCA BSP FEMEA, DE 1" | UN | CR | 26,51
1778 | CURVA 45 GRAUS DE FERRO GALVANIZADO, COM ROSCA BSP FEMEA, DE 2 1/2" | UN | CR | 108,42
1818 | CURVA 45 GRAUS DE FERRO GALVANIZADO, COM ROSCA BSP FEMEA, DE 2" | UN | CR | 71,96
1820 | CURVA 45 GRAUS DE FERRO GALVANIZADO, COM ROSCA BSP FEMEA, DE 3/4" | UN | CR | 14,07
1779 | CURVA 45 GRAUS DE FERRO GALVANIZADO, COM ROSCA BSP FEMEA, DE 3" | UN | CR | 157,68
1780 | CURVA 45 GRAUS DE FERRO GALVANIZADO, COM ROSCA BSP FEMEA, DE 4" | UN | CR | 325,06
1783 | CURVA 45 GRAUS DE FERRO GALVANIZADO, COM ROSCA BSP MACHO/FEMEA, DE 1 1/2" | UN | CR | 34,37
1782 | CURVA 45 GRAUS DE FERRO GALVANIZADO, COM ROSCA BSP MACHO/FEMEA, DE 1 1/4" | UN | CR | 27,17
1817 | CURVA 45 GRAUS DE FERRO GALVANIZADO, COM ROSCA BSP MACHO/FEMEA, DE 1/2" | UN | CR | 8,09
1781 | CURVA 45 GRAUS DE FERRO GALVANIZADO, COM ROSCA BSP MACHO/FEMEA, DE 1" | UN | CR | 17,70
1784 | CURVA 45 GRAUS DE FERRO GALVANIZADO, COM ROSCA BSP MACHO/FEMEA, DE 2 1/2" | UN | CR | 97,05
1810 | CURVA 45 GRAUS DE FERRO GALVANIZADO, COM ROSCA BSP MACHO/FEMEA, DE 2" | UN | CR | 53,83
1811 | CURVA 45 GRAUS DE FERRO GALVANIZADO, COM ROSCA BSP MACHO/FEMEA, DE 3/4" | UN | CR | 11,64
1812 | CURVA 45 GRAUS DE FERRO GALVANIZADO, COM ROSCA BSP MACHO/FEMEA, DE 3" | UN | CR | 135,88
40379 | CURVA 45 GRAUS EM ACO PRETO, SOLDAVEL, PRESSAO 3.000 LBS, DN 15 MM (1/2") | UN | AS | 26,83
40381 | CURVA 45 GRAUS EM ACO PRETO, SOLDAVEL, PRESSAO 3.000 LBS, DN 20 MM (3/4") | UN | AS | 35,78
40423 | CURVA 45 GRAUS EM ACO PRETO, SOLDAVEL, PRESSAO 3.000 LBS, DN 25 MM (1") | UN | AS | 50,78
40384 | CURVA 45 GRAUS EM ACO PRETO, SOLDAVEL, PRESSAO 3.000 LBS, DN 32 MM (1 1/4") | UN | AS | 77,62
40386 | CURVA 45 GRAUS EM ACO PRETO, SOLDAVEL, PRESSAO 3.000 LBS, DN 40 MM (1 1/2") | UN | AS | 113,37
40388 | CURVA 45 GRAUS EM ACO PRETO, SOLDAVEL, PRESSAO 3.000 LBS, DN 50 MM (2") | UN | AS | 161,18
40389 | CURVA 45 GRAUS EM ACO PRETO, SOLDAVEL, PRESSAO 3.000 LBS, DN 65 MM (2 1/2") | UN | AS | 322,02
40391 | CURVA 45 GRAUS EM ACO PRETO, SOLDAVEL, PRESSAO 3.000 LBS, DN 80 MM (3") | UN | AS | 835,81
40414 | CURVA 45 GRAUS RANHURADA EM FERRO FUNDIDO, DN 50 MM (2") | UN | AS | 15,02
40416 | CURVA 45 GRAUS RANHURADA EM FERRO FUNDIDO, DN 65 MM (2 1/2") | UN | AS | 20,76
40418 | CURVA 45 GRAUS RANHURADA EM FERRO FUNDIDO, DN 80 MM (3") | UN | AS | 24,77
2615 | CURVA 45 GRAUS, PARA ELETRODUTO, EM ACO GALVANIZADO ELETROLITICO, DIAMETRO DE 100 MM (4") | UN | CR | 93,71
2635 | CURVA 45 GRAUS, PARA ELETRODUTO, EM ACO GALVANIZADO ELETROLITICO, DIAMETRO DE 15 MM (1/2") | UN | CR | 2,80
2609 | CURVA 45 GRAUS, PARA ELETRODUTO, EM ACO GALVANIZADO ELETROLITICO, DIAMETRO DE 20 MM (3/4") | UN | CR | 3,14
2634 | CURVA 45 GRAUS, PARA ELETRODUTO, EM ACO GALVANIZADO ELETROLITICO, DIAMETRO DE 25 MM (1") | UN | CR | 4,13
2611 | CURVA 45 GRAUS, PARA ELETRODUTO, EM ACO GALVANIZADO ELETROLITICO, DIAMETRO DE 40 MM (1 1/2") | UN | CR | 11,65
2612 | CURVA 45 GRAUS, PARA ELETRODUTO, EM ACO GALVANIZADO ELETROLITICO, DIAMETRO DE 50 MM (2") | UN | CR | 16,94
2613 | CURVA 45 GRAUS, PARA ELETRODUTO, EM ACO GALVANIZADO ELETROLITICO, DIAMETRO DE 65 MM (2 1/2") | UN | CR | 40,90
2614 | CURVA 45 GRAUS, PARA ELETRODUTO, EM ACO GALVANIZADO ELETROLITICO, DIAMETRO DE 80 MM (3") | UN | CR | 56,88
34359 | CURVA 90 GRAUS DE BARRA CHATA EM ALUMINIO 3/4 " X 1/4 " X 300 MM | UN | CR | 6,66
1789 | CURVA 90 GRAUS DE FERRO GALVANIZADO, COM ROSCA BSP FEMEA, DE 1 1/2" | UN | CR | 42,99
1788 | CURVA 90 GRAUS DE FERRO GALVANIZADO, COM ROSCA BSP FEMEA, DE 1 1/4" | UN | CR | 34,46
1786 | CURVA 90 GRAUS DE FERRO GALVANIZADO, COM ROSCA BSP FEMEA, DE 1/2" | UN | CR | 8,55
1787 | CURVA 90 GRAUS DE FERRO GALVANIZADO, COM ROSCA BSP FEMEA, DE 1" | UN | CR | 20,49
1791 | CURVA 90 GRAUS DE FERRO GALVANIZADO, COM ROSCA BSP FEMEA, DE 2 1/2" | UN | CR | 124,24
1790 | CURVA 90 GRAUS DE FERRO GALVANIZADO, COM ROSCA BSP FEMEA, DE 2" | UN | CR | 71,59
1813 | CURVA 90 GRAUS DE FERRO GALVANIZADO, COM ROSCA BSP FEMEA, DE 3/4" | UN | CR | 13,58
1792 | CURVA 90 GRAUS DE FERRO GALVANIZADO, COM ROSCA BSP FEMEA, DE 3" | UN | CR | 167,70
1793 | CURVA 90 GRAUS DE FERRO GALVANIZADO, COM ROSCA BSP FEMEA, DE 4" | UN | CR | 338,87
1809 | CURVA 90 GRAUS DE FERRO GALVANIZADO, COM ROSCA BSP MACHO/FEMEA, DE 1 1/2" | UN | CR | 40,30
1814 | CURVA 90 GRAUS DE FERRO GALVANIZADO, COM ROSCA BSP MACHO/FEMEA, DE 1 1/4" | UN | CR | 33,11
1803 | CURVA 90 GRAUS DE FERRO GALVANIZADO, COM ROSCA BSP MACHO/FEMEA, DE 1/2" | UN | CR | 8,37
1805 | CURVA 90 GRAUS DE FERRO GALVANIZADO, COM ROSCA BSP MACHO/FEMEA, DE 1" | UN | CR | 19,21
1821 | CURVA 90 GRAUS DE FERRO GALVANIZADO, COM ROSCA BSP MACHO/FEMEA, DE 2 1/2" | UN | CR | 113,51
1806 | CURVA 90 GRAUS DE FERRO GALVANIZADO, COM ROSCA BSP MACHO/FEMEA, DE 2" | UN | CR | 67,56
1804 | CURVA 90 GRAUS DE FERRO GALVANIZADO, COM ROSCA BSP MACHO/FEMEA, DE 3/4" | UN | CR | 11,91
1807 | CURVA 90 GRAUS DE FERRO GALVANIZADO, COM ROSCA BSP MACHO/FEMEA, DE 3" | UN | CR | 162,34
1808 | CURVA 90 GRAUS DE FERRO GALVANIZADO, COM ROSCA BSP MACHO/FEMEA, DE 4" | UN | CR | 325,46
1797 | CURVA 90 GRAUS DE FERRO GALVANIZADO, COM ROSCA BSP MACHO, DE 1 1/2" | UN | CR | 48,81
1796 | CURVA 90 GRAUS DE FERRO GALVANIZADO, COM ROSCA BSP MACHO, DE 1 1/4" | UN | CR | 37,44
1794 | CURVA 90 GRAUS DE FERRO GALVANIZADO, COM ROSCA BSP MACHO, DE 1/2" | UN | CR | 8,94
1816 | CURVA 90 GRAUS DE FERRO GALVANIZADO, COM ROSCA BSP MACHO, DE 1" | UN | CR | 20,15
1815 | CURVA 90 GRAUS DE FERRO GALVANIZADO, COM ROSCA BSP MACHO, DE 2 1/2" | UN | CR | 154,77
1798 | CURVA 90 GRAUS DE FERRO GALVANIZADO, COM ROSCA BSP MACHO, DE 2" | UN | CR | 69,25
1795 | CURVA 90 GRAUS DE FERRO GALVANIZADO, COM ROSCA BSP MACHO, DE 3/4" | UN | CR | 12,38
1799 | CURVA 90 GRAUS DE FERRO GALVANIZADO, COM ROSCA BSP MACHO, DE 3" | UN | CR | 201,57
1800 | CURVA 90 GRAUS DE FERRO GALVANIZADO, COM ROSCA BSP MACHO, DE 4" | UN | CR | 384,84
1802 | CURVA 90 GRAUS DE FERRO GALVANIZADO, COM ROSCA BSP MACHO, DE 6" | UN | CR | 962,63
40378 | CURVA 90 GRAUS EM ACO PRETO, RAIO CURTO, SOLDAVEL, PRESSAO 3.000 LBS, DN 15 MM (1/2") | UN | AS | 26,83
40380 | CURVA 90 GRAUS EM ACO PRETO, RAIO CURTO, SOLDAVEL, PRESSAO 3.000 LBS, DN 20 MM (3/4") | UN | AS | 35,78
40382 | CURVA 90 GRAUS EM ACO PRETO, RAIO CURTO, SOLDAVEL, PRESSAO 3.000 LBS, DN 25 MM (1") | UN | AS | 50,78
40383 | CURVA 90 GRAUS EM ACO PRETO, RAIO CURTO, SOLDAVEL, PRESSAO 3.000 LBS, DN 32 MM (1 1/4") | UN | AS | 77,62
40385 | CURVA 90 GRAUS EM ACO PRETO, RAIO CURTO, SOLDAVEL, PRESSAO 3.000 LBS, DN 40 MM (1 1/2") | UN | AS | 113,37
40387 | CURVA 90 GRAUS EM ACO PRETO, RAIO CURTO, SOLDAVEL, PRESSAO 3.000 LBS, DN 50 MM (2") | UN | AS | 176,13
40422 | CURVA 90 GRAUS EM ACO PRETO, RAIO CURTO, SOLDAVEL, PRESSAO 3.000 LBS, DN 65 MM (2 1/2") | UN | AS | 345,93
40390 | CURVA 90 GRAUS EM ACO PRETO, RAIO CURTO, SOLDAVEL, PRESSAO 3.000 LBS, DN 80 MM (3") | UN | AS | 728,56
40413 | CURVA 90 GRAUS RANHURADA EM FERRO FUNDIDO, DN 50 MM (2") | UN | AS | 16,32
40415 | CURVA 90 GRAUS RANHURADA EM FERRO FUNDIDO, DN 65 MM (2 1/2") | UN | AS | 23,25
40417 | CURVA 90 GRAUS RANHURADA EM FERRO FUNDIDO, DN 80 MM (3") | UN | AS | 27,43
39271 | CURVA 90 GRAUS, CURTA, DE PVC RIGIDO ROSCAVEL, DE 1/2", PARA ELETRODUTO | UN | CR | 1,25
39273 | CURVA 90 GRAUS, CURTA, DE PVC RIGIDO ROSCAVEL, DE 1", PARA ELETRODUTO | UN | CR | 2,12
39272 | CURVA 90 GRAUS, CURTA, DE PVC RIGIDO ROSCAVEL, DE 3/4", PARA ELETRODUTO | UN | CR | 1,54
1875 | CURVA 90 GRAUS, LONGA, DE PVC RIGIDO ROSCAVEL, DE 1 1/2", PARA ELETRODUTO | UN | CR | 3,39
1874 | CURVA 90 GRAUS, LONGA, DE PVC RIGIDO ROSCAVEL, DE 1 1/4", PARA ELETRODUTO | UN | CR | 2,80
1870 | CURVA 90 GRAUS, LONGA, DE PVC RIGIDO ROSCAVEL, DE 1/2", PARA ELETRODUTO | UN | C | 1,62
1884 | CURVA 90 GRAUS, LONGA, DE PVC RIGIDO ROSCAVEL, DE 1", PARA ELETRODUTO | UN | CR | 2,48
1887 | CURVA 90 GRAUS, LONGA, DE PVC RIGIDO ROSCAVEL, DE 2 1/2", PARA ELETRODUTO | UN | CR | 14,08
1876 | CURVA 90 GRAUS, LONGA, DE PVC RIGIDO ROSCAVEL, DE 2", PARA ELETRODUTO | UN | CR | 5,52
1879 | CURVA 90 GRAUS, LONGA, DE PVC RIGIDO ROSCAVEL, DE 3/4", PARA ELETRODUTO | UN | CR | 1,64
1877 | CURVA 90 GRAUS, LONGA, DE PVC RIGIDO ROSCAVEL, DE 3", PARA ELETRODUTO | UN | CR | 14,10
1878 | CURVA 90 GRAUS, LONGA, DE PVC RIGIDO ROSCAVEL, DE 4", PARA ELETRODUTO | UN | CR | 28,33
2621 | CURVA 90 GRAUS, PARA ELETRODUTO, EM ACO GALVANIZADO ELETROLITICO, DIAMETRO DE 100 MM (4") | UN | CR | 99,67
2616 | CURVA 90 GRAUS, PARA ELETRODUTO, EM ACO GALVANIZADO ELETROLITICO, DIAMETRO DE 15 MM (1/2") | UN | CR | 2,82
2633 | CURVA 90 GRAUS, PARA ELETRODUTO, EM ACO GALVANIZADO ELETROLITICO, DIAMETRO DE 20 MM (3/4") | UN | CR | 3,19
2617 | CURVA 90 GRAUS, PARA ELETRODUTO, EM ACO GALVANIZADO ELETROLITICO, DIAMETRO DE 25 MM (1") | UN | CR | 4,33
2618 | CURVA 90 GRAUS, PARA ELETRODUTO, EM ACO GALVANIZADO ELETROLITICO, DIAMETRO DE 32 MM (1 1/4") | UN | CR | 9,87
2632 | CURVA 90 GRAUS, PARA ELETRODUTO, EM ACO GALVANIZADO ELETROLITICO, DIAMETRO DE 40 MM (1 1/2") | UN | CR | 12,04
2631 | CURVA 90 GRAUS, PARA ELETRODUTO, EM ACO GALVANIZADO ELETROLITICO, DIAMETRO DE 50 MM (2") | UN | CR | 17,68
2619 | CURVA 90 GRAUS, PARA ELETRODUTO, EM ACO GALVANIZADO ELETROLITICO, DIAMETRO DE 65 MM (2 1/2") | UN | CR | 44,76
2620 | CURVA 90 GRAUS, PARA ELETRODUTO, EM ACO GALVANIZADO ELETROLITICO, DIAMETRO DE 80 MM (3") | UN | CR | 58,77
25968 | DENTE PARA FRESADORA | UN | CR | 21,94
38369 | DESEMPENADEIRA DE ACO DENTADA 12 X *25* CM, DENTES 8 X 8 MM, CABO FECHADO DE MADEIRA | UN | CR | 10,04
38370 | DESEMPENADEIRA DE ACO LISA 12 X *25* CM COM CABO FECHADO DE MADEIRA | UN | CR | 10,04
38372 | DESEMPENADEIRA PLASTICA LISA *14 X 27* CM | UN | CR | 13,85
2357 | DESENHISTA COPISTA | H | CR | 14,57
40806 | DESENHISTA COPISTA (MENSALISTA) | MES | CR | 2.570,38
2355 | DESENHISTA DETALHISTA | H | C | 17,72
40805 | DESENHISTA DETALHISTA (MENSALISTA) | MES | CR | 3.126,17
2358 | DESENHISTA PROJETISTA | H | CR | 26,48
40807 | DESENHISTA PROJETISTA (MENSALISTA) | MES | CR | 4.673,00
40808 | DESENHISTA TECNICO AUXILIAR (MENSALISTA) | MES | CR | 2.538,55
39397 | DESMOLDANTE PARA FORMAS METALICAS A BASE DE OLEO VEGETAL | L | CR | 10,95
2692 | DESMOLDANTE PROTETOR PARA FORMAS DE MADEIRA, DE BASE OLEOSA EMULSIONADA EM AGUA | L | CR | 5,18
6 | DETERGENTE AMONIACO (AMONIA DILUIDA) | L | CR | 2,41
5330 | DILUENTE EPOXI | L | CR | 32,83
26017 | DISCO DE BORRACHA PARA LIXADEIRA RIGIDO 7 " COM ARRUELA CENTRAL | UN | CR | 32,30
25931 | DISCO DE CORTE DIAMANTADO SEGMENTADO DIAMETRO DE 180 MM PARA ESMERILHADEIRA 7 " | UN | CR | 102,68
38140 | DISCO DE CORTE DIAMANTADO SEGMENTADO PARA CONCRETO, DIAMETRO DE 110 MM, FURO DE 20 MM | UN | C | 24,90
13887 | DISCO DE CORTE DIAMANTADO SEGMENTADO PARA CONCRETO, DIAMETRO DE 350 MM, FURO DE 1 " (14 X 1 ") | UN | CR | 589,52
26018 | DISCO DE CORTE PARA METAL COM DUAS TELAS 12 X 1/8 X 3/4 " (300 X 3,2 X 19,05 MM) | UN | CR | 26,24
26019 | DISCO DE DESBASTE PARA METAL FERROSO EM GERAL, COM TRES TELAS, 9 X 1/4 X 7/8 " (228,6 X 6,4 X 22,2 MM) | UN | CR | 24,78
26020 | DISCO DE LIXA PARA METAL, DIAMETRO = 180 MM, GRAO 120 | UN | CR | 6,46
34544 | DISJUNTOR TERMOMAGNETICO TRIPOLAR 3 X 400 A / ICC - 25 KA | UN | CR | 1.435,16
34729 | DISJUNTOR TERMICO E MAGNETICO AJUSTAVEIS, TRIPOLAR DE 100 ATE 250A, CAPACIDADE DE INTERRUPCAO DE 35KA | UN | CR | 1.128,98
34734 | DISJUNTOR TERMICO E MAGNETICO AJUSTAVEIS, TRIPOLAR DE 300 ATE 400A, CAPACIDADE DE INTERRUPCAO DE 35KA | UN | CR | 1.748,02
34738 | DISJUNTOR TERMICO E MAGNETICO AJUSTAVEIS, TRIPOLAR DE 450 ATE 600A, CAPACIDADE DE INTERRUPCAO DE 35KA | UN | CR | 4.083,92
2391 | DISJUNTOR TERMOMAGNETICO TRIPOLAR 125A | UN | CR | 332,15
2374 | DISJUNTOR TERMOMAGNETICO TRIPOLAR 150 A / 600 V, TIPO FXD / ICC - 35 KA | UN | CR | 376,82
2377 | DISJUNTOR TERMOMAGNETICO TRIPOLAR 200 A / 600 V, TIPO FXD / ICC - 35 KA | UN | CR | 528,83
2393 | DISJUNTOR TERMOMAGNETICO TRIPOLAR 250 A / 600 V, TIPO FXD | UN | CR | 885,59
34705 | DISJUNTOR TERMOMAGNETICO TRIPOLAR 3 X 250 A/ICC - 25 KA | UN | CR | 774,58
34707 | DISJUNTOR TERMOMAGNETICO TRIPOLAR 3 X 350 A/ICC - 25 KA | UN | CR | 1.435,31
2378 | DISJUNTOR TERMOMAGNETICO TRIPOLAR 300 A / 600 V, TIPO JXD / ICC - 40 KA | UN | CR | 1.216,48
2379 | DISJUNTOR TERMOMAGNETICO TRIPOLAR 400 A / 600 V, TIPO JXD / ICC - 40 KA | UN | CR | 1.216,48
2376 | DISJUNTOR TERMOMAGNETICO TRIPOLAR 600 A / 600 V, TIPO LXD / ICC - 40 KA | UN | CR | 2.003,54
2394 | DISJUNTOR TERMOMAGNETICO TRIPOLAR 800 A / 600 V, TIPO LMXD | UN | CR | 4.283,21
34686 | DISJUNTOR TIPO DIN / IEC, MONOPOLAR DE 40 ATE 50A | UN | CR | 12,85
34616 | DISJUNTOR TIPO DIN/IEC, BIPOLAR DE 6 ATE 32A | UN | CR | 49,70
34623 | DISJUNTOR TIPO DIN/IEC, BIPOLAR 40 ATE 50A | UN | CR | 48,94
34628 | DISJUNTOR TIPO DIN/IEC, BIPOLAR 63 A | UN | CR | 70,10
34653 | DISJUNTOR TIPO DIN/IEC, MONOPOLAR DE 6 ATE 32A | UN | CR | 8,67
34688 | DISJUNTOR TIPO DIN/IEC, MONOPOLAR DE 63 A | UN | CR | 15,71
34709 | DISJUNTOR TIPO DIN/IEC, TRIPOLAR DE 10 ATE 50A | UN | CR | 60,89
34714 | DISJUNTOR TIPO DIN/IEC, TRIPOLAR 63 A | UN | CR | 72,73
2388 | DISJUNTOR TIPO NEMA, BIPOLAR 10 ATE 50 A, TENSAO MAXIMA 415 V | UN | CR | 60,44
34606 | DISJUNTOR TIPO NEMA, BIPOLAR 60 ATE 100A, TENSAO MAXIMA 415 V | UN | CR | 92,71
34689 | DISJUNTOR TIPO NEMA, MONOPOLAR DE 60 ATE 70A, TENSAO MAXIMA DE 240 V | UN | CR | 29,51
2370 | DISJUNTOR TIPO NEMA, MONOPOLAR 10 ATE 30A, TENSAO MAXIMA DE 240 V | UN | C | 11,23
2386 | DISJUNTOR TIPO NEMA, MONOPOLAR 35 ATE 50 A, TENSAO MAXIMA DE 240 V | UN | CR | 18,84
2392 | DISJUNTOR TIPO NEMA, TRIPOLAR 10 ATE 50A, TENSAO MAXIMA DE 415 V | UN | CR | 75,38
2373 | DISJUNTOR TIPO NEMA, TRIPOLAR 60 ATE 100 A, TENSAO MAXIMA DE 415 V | UN | CR | 106,21
39465 | DISPOSITIVO DPS CLASSE II, 1 POLO, TENSAO MAXIMA DE 175 V, CORRENTE MAXIMA DE *20* KA (TIPO AC) | UN | CR | 64,88
39466 | DISPOSITIVO DPS CLASSE II, 1 POLO, TENSAO MAXIMA DE 175 V, CORRENTE MAXIMA DE *30* KA (TIPO AC) | UN | CR | 72,99
39467 | DISPOSITIVO DPS CLASSE II, 1 POLO, TENSAO MAXIMA DE 175 V, CORRENTE MAXIMA DE *45* KA (TIPO AC) | UN | CR | 93,37
39468 | DISPOSITIVO DPS CLASSE II, 1 POLO, TENSAO MAXIMA DE 175 V, CORRENTE MAXIMA DE *90* KA (TIPO AC) | UN | CR | 165,96
39469 | DISPOSITIVO DPS CLASSE II, 1 POLO, TENSAO MAXIMA DE 275 V, CORRENTE MAXIMA DE *20* KA (TIPO AC) | UN | CR | 67,60
39470 | DISPOSITIVO DPS CLASSE II, 1 POLO, TENSAO MAXIMA DE 275 V, CORRENTE MAXIMA DE *30* KA (TIPO AC) | UN | CR | 83,06
39471 | DISPOSITIVO DPS CLASSE II, 1 POLO, TENSAO MAXIMA DE 275 V, CORRENTE MAXIMA DE *45* KA (TIPO AC) | UN | CR | 99,82
39472 | DISPOSITIVO DPS CLASSE II, 1 POLO, TENSAO MAXIMA DE 275 V, CORRENTE MAXIMA DE *90* KA (TIPO AC) | UN | CR | 173,44
39473 | DISPOSITIVO DPS CLASSE II, 1 POLO, TENSAO MAXIMA DE 385 V, CORRENTE MAXIMA DE *20* KA (TIPO AC) | UN | CR | 112,04
39474 | DISPOSITIVO DPS CLASSE II, 1 POLO, TENSAO MAXIMA DE 385 V, CORRENTE MAXIMA DE *30* KA (TIPO AC) | UN | CR | 119,44
39475 | DISPOSITIVO DPS CLASSE II, 1 POLO, TENSAO MAXIMA DE 385 V, CORRENTE MAXIMA DE *45* KA (TIPO AC) | UN | CR | 135,52
39476 | DISPOSITIVO DPS CLASSE II, 1 POLO, TENSAO MAXIMA DE 385 V, CORRENTE MAXIMA DE *90* KA (TIPO AC) | UN | CR | 255,10
39477 | DISPOSITIVO DPS CLASSE II, 1 POLO, TENSAO MAXIMA DE 460 V, CORRENTE MAXIMA DE *20* KA (TIPO AC) | UN | CR | 124,99
39478 | DISPOSITIVO DPS CLASSE II, 1 POLO, TENSAO MAXIMA DE 460 V, CORRENTE MAXIMA DE *30* KA (TIPO AC) | UN | CR | 128,86
39479 | DISPOSITIVO DPS CLASSE II, 1 POLO, TENSAO MAXIMA DE 460 V, CORRENTE MAXIMA DE *45* KA (TIPO AC) | UN | CR | 151,82
39480 | DISPOSITIVO DPS CLASSE II, 1 POLO, TENSAO MAXIMA DE 460 V, CORRENTE MAXIMA DE *90* KA (TIPO AC) | UN | CR | 313,29
39459 | DISPOSITIVO DR, 2 POLOS, SENSIBILIDADE DE 30 MA, CORRENTE DE 100 A, TIPO AC | UN | CR | 265,90
39445 | DISPOSITIVO DR, 2 POLOS, SENSIBILIDADE DE 30 MA, CORRENTE DE 25 A, TIPO AC | UN | CR | 133,51
39446 | DISPOSITIVO DR, 2 POLOS, SENSIBILIDADE DE 30 MA, CORRENTE DE 40 A, TIPO AC | UN | CR | 135,88
39447 | DISPOSITIVO DR, 2 POLOS, SENSIBILIDADE DE 30 MA, CORRENTE DE 63 A, TIPO AC | UN | CR | 145,31
39448 | DISPOSITIVO DR, 2 POLOS, SENSIBILIDADE DE 30 MA, CORRENTE DE 80 A, TIPO AC | UN | CR | 247,78
39450 | DISPOSITIVO DR, 2 POLOS, SENSIBILIDADE DE 300 MA, CORRENTE DE 25 A, TIPO AC | UN | CR | 151,18
39451 | DISPOSITIVO DR, 2 POLOS, SENSIBILIDADE DE 300 MA, CORRENTE DE 40 A, TIPO AC | UN | CR | 164,89
39452 | DISPOSITIVO DR, 2 POLOS, SENSIBILIDADE DE 300 MA, CORRENTE DE 63 A, TIPO AC | UN | CR | 165,87
39523 | DISPOSITIVO DR, 2 POLOS, SENSIBILIDADE DE 300 MA, CORRENTE DE 80 A, TIPO AC | UN | CR | 277,59
39449 | DISPOSITIVO DR, 4 POLOS, SENSIBILIDADE DE 30 MA, CORRENTE DE 100 A, TIPO AC | UN | CR | 307,41
39455 | DISPOSITIVO DR, 4 POLOS, SENSIBILIDADE DE 30 MA, CORRENTE DE 25 A, TIPO AC | UN | CR | 152,11
39456 | DISPOSITIVO DR, 4 POLOS, SENSIBILIDADE DE 30 MA, CORRENTE DE 40 A, TIPO AC | UN | CR | 152,22
39457 | DISPOSITIVO DR, 4 POLOS, SENSIBILIDADE DE 30 MA, CORRENTE DE 63 A, TIPO AC | UN | CR | 165,95
39458 | DISPOSITIVO DR, 4 POLOS, SENSIBILIDADE DE 30 MA, CORRENTE DE 80 A, TIPO AC | UN | CR | 309,67
39464 | DISPOSITIVO DR, 4 POLOS, SENSIBILIDADE DE 300 MA, CORRENTE DE 100 A, TIPO AC | UN | CR | 497,98
39460 | DISPOSITIVO DR, 4 POLOS, SENSIBILIDADE DE 300 MA, CORRENTE DE 25 A, TIPO AC | UN | CR | 188,87
39461 | DISPOSITIVO DR, 4 POLOS, SENSIBILIDADE DE 300 MA, CORRENTE DE 40 A, TIPO AC | UN | CR | 221,31
39462 | DISPOSITIVO DR, 4 POLOS, SENSIBILIDADE DE 300 MA, CORRENTE DE 63 A, TIPO AC | UN | CR | 213,29
39463 | DISPOSITIVO DR, 4 POLOS, SENSIBILIDADE DE 300 MA, CORRENTE DE 80 A, TIPO AC | UN | CR | 494,12
26039 | DISTRIBUIDOR DE AGREGADOS AUTOPROPELIDO, CAP 3 M3, A DIESEL, 6 CC, 176 CV | UN | AS | 219.233,16
2401 | DISTRIBUIDOR DE AGREGADOS REBOCAVEL, CAPACIDADE 1,9 M3, LARGURA DE TRABALHO 3,66 M | UN | AS | 50.426,05
2414 | DIVISORIA (N2) PAINEL/VIDRO - PAINEL C/ MSO/COMEIA E=35MM - MONTANTE/RODAPE DUPLO ACO GALV PINTADO - COLOCADA | M2 | CR | 112,85
2413 | DIVISORIA (N2) PAINEL/VIDRO - PAINEL C/ MSO/COMEIA E=35MM - PERFIS SIMPLES ACO GALV PINTADO - COLOCADA | M2 | CR | 108,57
2405 | DIVISORIA (N2) PAINEL/VIDRO - PAINEL MSO/COMEIA E=35MM - MONTANTE/RODAPE DUPLO ALUMINIO ANOD NAT - COLOCADA | M2 | CR | 126,37
13361 | DIVISORIA (N2) PAINEL/VIDRO - PAINEL MSO/COMEIA E=35MM - PERFIS SIMPLES ALUMINIO ANOD NAT - COLOCADA | M2 | CR | 105,71
11987 | DIVISORIA (N2) PAINEL/VIDRO - PAINEL VERMICULITA E=35MM - PERFIS SIMPLES ALUMINIO ANOD NATURAL - COLOCADA | M2 | CR | 282,85
2416 | DIVISORIA (N3) PAINEL/VIDRO/PAINEL MSO/COMEIA E=35MM - MONTANTE/RODAPE DUPLO ACO GALV PINTADO - COLOCADA | M2 | CR | 125,14
2412 | DIVISORIA (N3) PAINEL/VIDRO/PAINEL MSO/COMEIA E=35MM - MONTANTE/RODAPE DUPLO ALUMINIO ANOD NAT - COLOCADA | M2 | CR | 120,85
2411 | DIVISORIA (N3) PAINEL/VIDRO/PAINEL MSO/COMEIA E=35MM - PERFIS SIMPLES ACO GALV PINTADO - COLOCADA | M2 | CR | 105,71
2406 | DIVISORIA (N3) PAINEL/VIDRO/PAINEL MSO/COMEIA E=35MM - PERFIS SIMPLES ALUMINIO ANOD NAT - COLOCADA | M2 | CR | 102,85
10571 | DIVISORIA (N3) PAINEL/VIDRO/PAINEL VERMICULITA E=35MM - MONTANTE/RODAPE DUPLO ALUMINIO ANOD NATURAL - COLOCADA | M2 | CR | 251,42
11985 | DIVISORIA (N3) PAINEL/VIDRO/PAINEL VERMICULITA E=35MM - MONTANTE/RODAPE PERFIL DUPLO ACO GALV PINTADO - COLOCADA | M2 | CR | 242,85
2410 | DIVISORIA CEGA (N1) - PAINEL MSO/COMEIA E=35MM - MONTANTE/RODAPE DUPLO ACO GALV PINTADO - COLOCADA | M2 | CR | 107,14
2417 | DIVISORIA CEGA (N1) - PAINEL MSO/COMEIA E=35MM - MONTANTE/RODAPE DUPLO ALUMINIO ANOD NAT - COLOCADA | M2 | CR | 114,28
2415 | DIVISORIA CEGA (N1) - PAINEL MSO/COMEIA E=35MM - PERFIS SIMPLES ACO GALV PINTADO - COLOCADA | M2 | CR | 91,42
13360 | DIVISORIA CEGA (N1) - PAINEL MSO/COMEIA E=35MM - PERFIS SIMPLES ALUMINIO ANOD NAT - COLOCADA | M2 | CR | 91,42
11983 | DIVISORIA CEGA (N1) - PAINEL VERMICULITA E=35MM - MONTANTE/RODAPE PERFIS SIMPLES ACO GALV PINTADO - COLOCADA | M2 | CR | 222,85
11986 | DIVISORIA CEGA (N1) - PAINEL VERMICULITA E=35MM - PERFIS SIMPLES ALUMINIO ANOD NATURAL - COLOCADA | M2 | CR | 271,42
25976 | DIVISORIA EM GRANITO, COM DUAS FACES POLIDAS, TIPO ANDORINHA/ QUARTZ/ CASTELO/ CORUMBA OU OUTROS EQUIVALENTES DA REGIAO, E= *3,0* CM | M2 | CR | 333,75
10629 | DIVISORIA EM MARMORE, COM DUAS FACES POLIDAS, BRANCO COMUM, E= *3,0* CM | M2 | CR | 214,16
10698 | DIVISORIA, PLACA PRE-MOLDADA EM GRANILITE, MARMORITE OU GRANITINA, E = *3 CM | M2 | CR | 97,56
40521 | DOBRADEIRA ELETROMECANICA DE VERGALHAO, PARA ACO DE DIAMETRO ATE 1 1/2 "Â, MOTOR ELETRICO TRIFASICO, POTENCIA DE 3 HP ATE 5 HP | UN | CR | 82.037,75
2432 | DOBRADICA EM ACO/FERRO, 3 1/2" X 3", E= 1,9 A 2 MM, COM ANEL, CROMADO OU ZINCADO, TAMPA BOLA, COM PARAFUSOS | UN | AS | 30,50
2418 | DOBRADICA EM ACO/FERRO, 3" X 2 1/2", E= 1,2 A 1,8 MM, SEM ANEL, CROMADO OU ZINCADO, TAMPA BOLA, COM PARAFUSOS | UN | AS | 14,15
2433 | DOBRADICA EM ACO/FERRO, 3" X 2 1/2", E= 1,2 A 1,8 MM, SEM ANEL, CROMADO OU ZINCADO, TAMPA CHATA, COM PARAFUSOS | UN | AS | 10,33
2420 | DOBRADICA EM ACO/FERRO, 3" X 2 1/2", E= 1,9 A 2 MM, SEM ANEL, CROMADO OU ZINCADO, TAMPA BOLA, COM PARAFUSOS | UN | AS | 17,75
2421 | DOBRADICA EM ACO/FERRO, 4" X 3", E= 2,2 A 3,0 MM, COM ANEL, CROMADO OU ZINCADO,TAMPA BOLA, COM PARAFUSOS | UN | AS | 38,72
11447 | DOBRADICA EM LATAO, 3 " X 2 1/2 ", E= 1,9 A 2 MM, COM ANEL, CROMADO, TAMPA BOLA, COM PARAFUSOS | UN | AS | 35,07
2429 | DOBRADICA EM LATAO, 4" X 3", E= 2,2 A 3,0 MM, COM ANEL, TAMPA BOLA, COM PARAFUSOS | UN | AS | 88,77
11449 | DOBRADICA TIPO PIANO EM ACO/FERRO, 1'' X 3 M, GALVANIZADO, COM PARAFUSOS | UN | AS | 95,63
11451 | DOBRADICA TIPO VAI-E-VEM EM ACO/FERRO, TAMANHO 3'', GALVANIZADO, COM PARAFUSOS | UN | AS | 94,02
11116 | DOMOS INDIVIDUAL EM ACRILICO BRANCO *95 X 95* CM, SEM INSTALACAO | UN | CR | 359,40
38411 | DOSADOR DE AREIA, CAPACIDADE DE *26* LITROS | UN | CR | 960,79
1370 | DUCHA HIGIENICA PLASTICA COM REGISTRO METALICO 1/2 " | UN | CR | 61,96
38189 | DUCHA METALICA DE PAREDE, ARTICULAVEL, COM BRACO/CANO, SEM DESVIADOR | UN | CR | 147,40
38190 | DUCHA METALICA DE PAREDE, ARTICULAVEL, COM DESVIADOR E DUCHA MANUAL | UN | CR | 331,46
36516 | DUMPER COM CAPACIDADE DE CARGA DE 1700 KG, PARTIDA ELETRICA, MOTOR DIESEL COM POTENCIA DE 16 CV | UN | CR | 69.459,32
34777 | ELEMENTO VAZADO CERAMICO 25 X 18 X 7 CM | UN | CR | 1,23
7273 | ELEMENTO VAZADO CERAMICO 7 X 20 X 20 CM | UN | CR | 2,03
7272 | ELEMENTO VAZADO CERAMICO 9 X 20 X 20 CM | UN | CR | 2,83
10605 | ELEMENTO VAZADO DE CONCRETO, QUADRICULADO, 1 FURO *10 X 10 X 10* CM | UN | CR | 1,37
10604 | ELEMENTO VAZADO DE CONCRETO, QUADRICULADO, 1 FURO *20 X 10 X 7* CM | UN | CR | 2,73
672 | ELEMENTO VAZADO DE CONCRETO, QUADRICULADO, 1 FURO *20 X 20 X 6,5* CM | UN | CR | 2,75
668 | ELEMENTO VAZADO DE CONCRETO, QUADRICULADO, 16 FUROS *29 X 29 X 6* CM | UN | CR | 4,34
10578 | ELEMENTO VAZADO DE CONCRETO, QUADRICULADO, 16 FUROS *33 X 33 X 10* CM | UN | CR | 7,57
666 | ELEMENTO VAZADO DE CONCRETO, QUADRICULADO, 16 FUROS *40 X 40 X 7* CM | UN | CR | 7,52
665 | ELEMENTO VAZADO DE CONCRETO, QUADRICULADO, 16 FUROS *50 X 50 X 7* CM | UN | CR | 14,09
10577 | ELEMENTO VAZADO DE CONCRETO, QUADRICULADO, 25 FUROS *50 X 50 X 5* CM | UN | CR | 11,03
10583 | ELEMENTO VAZADO DE CONCRETO, VENEZIANA *39 X 22 X 15* CM | UN | CR | 6,18
10579 | ELEMENTO VAZADO DE CONCRETO, VENEZIANA *39 X 29 X 10* CM | UN | CR | 10,09
10582 | ELEMENTO VAZADO DE CONCRETO, VENEZIANA *40 X 10 X 10* CM | UN | CR | 3,53
2436 | ELETRICISTA | H | C | 15,87
40918 | ELETRICISTA (MENSALISTA) | MES | CR | 2.799,56
40923 | ELETRICISTA DE MANUTENCAO INDUSTRIAL (MENSALISTA) | MES | CR | 3.606,82
2439 | ELETRICISTA INDUSTRIAL | H | CR | 20,43
10998 | ELETRODO REVESTIDO AWS - E-6010, DIAMETRO IGUAL A 4,00 MM | KG | CR | 20,85
11002 | ELETRODO REVESTIDO AWS - E6013, DIAMETRO IGUAL A 2,50 MM | KG | CR | 19,10
10999 | ELETRODO REVESTIDO AWS - E6013, DIAMETRO IGUAL A 4,00 MM | KG | CR | 18,35
10997 | ELETRODO REVESTIDO AWS - E7018, DIAMETRO IGUAL A 4,00 MM | KG | C | 19,89
2685 | ELETRODUTO DE PVC RIGIDO ROSCAVEL DE 1 ", SEM LUVA | M | CR | 4,01
2680 | ELETRODUTO DE PVC RIGIDO ROSCAVEL DE 1 1/2 ", SEM LUVA | M | CR | 5,86
2684 | ELETRODUTO DE PVC RIGIDO ROSCAVEL DE 1 1/4 ", SEM LUVA | M | CR | 5,33
2673 | ELETRODUTO DE PVC RIGIDO ROSCAVEL DE 1/2 ", SEM LUVA | M | C | 2,06
2681 | ELETRODUTO DE PVC RIGIDO ROSCAVEL DE 2 ", SEM LUVA | M | CR | 9,58
2682 | ELETRODUTO DE PVC RIGIDO ROSCAVEL DE 2 1/2 ", SEM LUVA | M | CR | 13,98
2686 | ELETRODUTO DE PVC RIGIDO ROSCAVEL DE 3 ", SEM LUVA | M | CR | 17,53
2674 | ELETRODUTO DE PVC RIGIDO ROSCAVEL DE 3/4 ", SEM LUVA | M | CR | 2,56
2683 | ELETRODUTO DE PVC RIGIDO ROSCAVEL DE 4 ", SEM LUVA | M | CR | 27,63
2676 | ELETRODUTO DE PVC RIGIDO SOLDAVEL, CLASSE B, DE 20 MM | M | CR | 1,19
2678 | ELETRODUTO DE PVC RIGIDO SOLDAVEL, CLASSE B, DE 25 MM | M | CR | 1,50
2679 | ELETRODUTO DE PVC RIGIDO SOLDAVEL, CLASSE B, DE 32 MM | M | CR | 2,31
12070 | ELETRODUTO DE PVC RIGIDO SOLDAVEL, CLASSE B, DE 40 MM | M | CR | 3,22
2675 | ELETRODUTO DE PVC RIGIDO SOLDAVEL, CLASSE B, DE 50 MM | M | CR | 4,18
12067 | ELETRODUTO DE PVC RIGIDO SOLDAVEL, CLASSE B, DE 60 MM | M | CR | 5,67
21129 | ELETRODUTO EM ACO GALVANIZADO ELETROLITICO, LEVE, DIAMETRO 1/2", PAREDE DE 0,90 MM | M | CR | 5,49
21136 | ELETRODUTO EM ACO GALVANIZADO ELETROLITICO, LEVE, DIAMETRO 1", PAREDE DE 0,90 MM | M | CR | 8,44
21128 | ELETRODUTO EM ACO GALVANIZADO ELETROLITICO, LEVE, DIAMETRO 3/4", PAREDE DE 0,90 MM | M | C | 6,53
21132 | ELETRODUTO EM ACO GALVANIZADO ELETROLITICO, PESADO, DIAMETRO 4", PAREDE DE 2,25 MM | M | CR | 70,92
21130 | ELETRODUTO EM ACO GALVANIZADO ELETROLITICO, SEMI-PESADO, DIAMETRO 1 1/2", PAREDE DE 1,20 MM | M | CR | 16,49
21135 | ELETRODUTO EM ACO GALVANIZADO ELETROLITICO, SEMI-PESADO, DIAMETRO 1 1/4", PAREDE DE 1,20 MM | M | CR | 16,23
21131 | ELETRODUTO EM ACO GALVANIZADO ELETROLITICO, SEMI-PESADO, DIAMETRO 2 1/2", PAREDE DE 1,52 MM | M | CR | 40,37
21134 | ELETRODUTO EM ACO GALVANIZADO ELETROLITICO, SEMI-PESADO, DIAMETRO 2", PAREDE DE 1,20 MM | M | CR | 23,70
21133 | ELETRODUTO EM ACO GALVANIZADO ELETROLITICO, SEMI-PESADO, DIAMETRO 3", PAREDE DE 1,52 MM | M | CR | 47,38
40401 | ELETRODUTO FLEXIVEL PLANO EM PEAD, COR PRETA E LARANJA, DIAMETRO 32 MM | M | AS | 3,89
40402 | ELETRODUTO FLEXIVEL PLANO EM PEAD, COR PRETA E LARANJA, DIAMETRO 40 MM | M | AS | 4,99
40400 | ELETRODUTO FLEXIVEL PLANO EM PEAD, COR PRETA E LARANJA, DIAMETRO 25 MM | M | AS | 2,64
2504 | ELETRODUTO FLEXIVEL, EM ACO GALVANIZADO, REVESTIDO EXTERNAMENTE COM PVC PRETO, DIAMETRO EXTERNO DE 25 MM (3/4"), TIPO SEALTUBO | M | CR | 7,24
2501 | ELETRODUTO FLEXIVEL, EM ACO GALVANIZADO, REVESTIDO EXTERNAMENTE COM PVC PRETO, DIAMETRO EXTERNO DE 32 MM (1"), TIPO SEALTUBO | M | CR | 9,50
2502 | ELETRODUTO FLEXIVEL, EM ACO GALVANIZADO, REVESTIDO EXTERNAMENTE COM PVC PRETO, DIAMETRO EXTERNO DE 40 MM (1 1/4"), TIPO SEALTUBO | M | CR | 14,33
2503 | ELETRODUTO FLEXIVEL, EM ACO GALVANIZADO, REVESTIDO EXTERNAMENTE COM PVC PRETO, DIAMETRO EXTERNO DE 50 MM( 1 1/2"), TIPO SEALTUBO | M | CR | 18,45
2500 | ELETRODUTO FLEXIVEL, EM ACO GALVANIZADO, REVESTIDO EXTERNAMENTE COM PVC PRETO, DIAMETRO EXTERNO DE 60 MM (2"), TIPO SEALTUBO | M | CR | 24,58
2505 | ELETRODUTO FLEXIVEL, EM ACO GALVANIZADO, REVESTIDO EXTERNAMENTE COM PVC PRETO, DIAMETRO EXTERNO DE 75 MM (2 1/2"), TIPO SEALTUBO | M | CR | 38,30
12056 | ELETRODUTO FLEXIVEL, EM ACO, TIPO CONDUITE, DIAMETRO DE 1 1/2" | M | CR | 15,47
12057 | ELETRODUTO FLEXIVEL, EM ACO, TIPO CONDUITE, DIAMETRO DE 1 1/4" | M | CR | 13,14
12059 | ELETRODUTO FLEXIVEL, EM ACO, TIPO CONDUITE, DIAMETRO DE 1/2" | M | CR | 4,61
12058 | ELETRODUTO FLEXIVEL, EM ACO, TIPO CONDUITE, DIAMETRO DE 1" | M | CR | 8,19
12060 | ELETRODUTO FLEXIVEL, EM ACO, TIPO CONDUITE, DIAMETRO DE 2 1/2" | M | CR | 34,15
12061 | ELETRODUTO FLEXIVEL, EM ACO, TIPO CONDUITE, DIAMETRO DE 2" | M | CR | 20,85
12062 | ELETRODUTO FLEXIVEL, EM ACO, TIPO CONDUITE, DIAMETRO DE 3" | M | CR | 38,46
21137 | ELETRODUTO METALICO FLEXIVEL REVESTIDO COM PVC PRETO, DIAMETRO EXTERNO DE 15 MM (3/8"), TIPO COPEX | M | CR | 6,68
2687 | ELETRODUTO PVC FLEXIVEL CORRUGADO, COR AMARELA, DE 16 MM | M | CR | 1,04
2689 | ELETRODUTO PVC FLEXIVEL CORRUGADO, COR AMARELA, DE 20 MM | M | CR | 1,24
2688 | ELETRODUTO PVC FLEXIVEL CORRUGADO, COR AMARELA, DE 25 MM | M | CR | 1,35
2690 | ELETRODUTO PVC FLEXIVEL CORRUGADO, COR AMARELA, DE 32 MM | M | CR | 2,30
39243 | ELETRODUTO PVC FLEXIVEL CORRUGADO, REFORCADO, COR LARANJA, DE 20 MM, PARA LAJES E PISOS | M | CR | 1,52
39244 | ELETRODUTO PVC FLEXIVEL CORRUGADO, REFORCADO, COR LARANJA, DE 25 MM, PARA LAJES E PISOS | M | CR | 2,05
39245 | ELETRODUTO PVC FLEXIVEL CORRUGADO, REFORCADO, COR LARANJA, DE 32 MM, PARA LAJES E PISOS | M | CR | 3,95
39254 | ELETRODUTO/CONDULETE DE PVC RIGIDO, LISO, COR CINZA, DE 1/2", PARA INSTALACOES APARENTES (NBR 5410) | M | CR | 5,91
39255 | ELETRODUTO/CONDULETE DE PVC RIGIDO, LISO, COR CINZA, DE 1", PARA INSTALACOES APARENTES (NBR 5410) | M | CR | 10,94
39253 | ELETRODUTO/CONDULETE DE PVC RIGIDO, LISO, COR CINZA, DE 3/4", PARA INSTALACOES APARENTES (NBR 5410) | M | CR | 7,54
2446 | ELETRODUTO/DUTO PEAD FLEXIVEL PAREDE SIMPLES, CORRUGACAO HELICOIDAL, COR PRETA, SEM ROSCA, DE 2", PARA CABEAMENTO SUBTERRANEO (NBR 15715) | M | AS | 9,70
2442 | ELETRODUTO/DUTO PEAD FLEXIVEL PAREDE SIMPLES, CORRUGACAO HELICOIDAL, COR PRETA, SEM ROSCA, DE 3", PARA CABEAMENTO SUBTERRANEO (NBR 15715) | M | AS | 13,59
39246 | ELETRODUTODUTO PEAD FLEXIVEL PAREDE SIMPLES, CORRUGACAO HELICOIDAL, COR PRETA, SEM ROSCA, DE 1 1/2", PARA CABEAMENTO SUBTERRANEO (NBR 15715) | M | AS | 6,75
39247 | ELETRODUTODUTO PEAD FLEXIVEL PAREDE SIMPLES, CORRUGACAO HELICOIDAL, COR PRETA, SEM ROSCA, DE 1 1/4", PARA CABEAMENTO SUBTERRANEO (NBR 15715) | M | AS | 5,89
39248 | ELETRODUTODUTO PEAD FLEXIVEL PAREDE SIMPLES, CORRUGACAO HELICOIDAL, COR PRETA, SEM ROSCA, DE 4", PARA CABEAMENTO SUBTERRANEO (NBR 15715) | M | AS | 18,94
2438 | ELETROTECNICO | H | CR | 24,34
40922 | ELETROTECNICO (MENSALISTA) | MES | CR | 4.294,81
36486 | ELEVADOR DE CARGA A CABO, CABINE SEMI FECHADA 2,0 X 1,5 X 2,0 M, CAPACIDADE DE CARGA 1000 KG, TORRE 2,38 X 2,21 X 15 M, GUINCHO DE EMBREAGEM, FREIO DE SEGURANCA, LIMITADOR DE VELOCIDADE E CANCELA | UN | CR | 31.139,74
37777 | ELEVADOR DE CREMALHEIRA CABINE FECHADA 1,5 X 2,5 X 2,35 M (UMA POR TORRE), CAPACIDADE DE CARGA 1200 KG (15 PESSOAS), TORRE 24 M (16 MODULOS), FREIO DE SEGURANCA, LIMITADOR DE CARGA | UN | CR | 146.605,29
12624 | EMENDA PARA CALHA PLUVIAL, PVC, DIAMETRO ENTRE 119 E 170 MM, PARA DRENAGEM PREDIAL | UN | AS | 10,05
10638 | EMPILHADEIRA SOBRE PNEUS COM TORRE DE TRES ESTAGIOS, 4,70M DE ELEVACAO, C/ DESLOCADOR LATERAL DOS GARFOS, MOTOR GLP 4.3L, CAPACIDADE NOMINAL DE CARGA DE 6T | UN | CR | 292.246,42
10635 | EMPILHADEIRA SOBRE PNEUS COM TORRE DE TRES ESTAGIOS, 4,80M DE ELEVACAO, C/ DESLOCADOR LATERAL DOS GARFOS, MOTOR GLP 2.2L, CAPACIDADE NOMINAL DE CARGA DE 3T | UN | CR | 101.015,22
10634 | EMPILHADEIRA SOBRE PNEUS COM TORRE DE TRES ESTAGIOS, 4,80M DE ELEVACAO, C/ DESLOCADOR LATERAL DOS GARFOS, MOTOR GLP 2.4L, CAPACIDADE NOMINAL DE CARGA DE 2,5T | UN | C | 86.500,00
10636 | EMPILHADEIRA SOBRE PNEUS COM TORRE DE TRES ESTAGIOS, 4,80M DE ELEVACAO, C/ DESLOCADOR LATERAL DOS GARFOS, MOTOR GLP 4.3L, CAPACIDADE NOMINAL DE CARGA DE 4T | UN | CR | 190.494,18
10637 | EMPILHADEIRA SOBRE PNEUS COM TORRE DE TRES ESTAGIOS, 4,80M DE ELEVACAO, C/ DESLOCADOR LATERAL DOS GARFOS, MOTOR GLP 4.3L, CAPACIDADE NOMINAL DE CARGA DE 5T | UN | CR | 199.258,92
517 | EMULSAO ASFALTICA ANIONICA | L | CR | 5,37
41904 | EMULSAO ASFALTICA CATIONICA RL-1C PARA USO EM PAVIMENTACAO ASFALTICA (COLETADO CAIXA NA ANP ACRESCIDO DE ICMS) | T | C | 1.669,19
41902 | EMULSAO ASFALTICA CATIONICA RM-1C PARA USO EM PAVIMENTACAO ASFALTICA (COLETADO CAIXA NA ANP ACRESCIDO DE ICMS) | KG | AS | 1,57
41905 | EMULSAO ASFALTICA CATIONICA RR-1C PARA USO EM PAVIMENTACAO ASFALTICA (COLETADO CAIXA NA ANP ACRESCIDO DE ICMS) | KG | C | 1,37
41903 | EMULSAO ASFALTICA CATIONICA RR-2C PARA USO EM PAVIMENTACAO ASFALTICA (COLETADO CAIXA NA ANP ACRESCIDO DE ICMS) | KG | C | 1,48
37534 | EMULSAO EXPLOSIVA EM CARTUCHOS DE 1" X 12", DENSIDADE 1.15 G/CM3, INICIACAO ESPOLETA N. 8 / CORDEL | KG | CR | 13,95
37535 | EMULSAO EXPLOSIVA EM CARTUCHOS DE 1" X 24", DENSIDADE 1.15 G/CM3, INICIACAO ESPOLETA N. 8 / CORDEL | KG | CR | 13,95
37533 | EMULSAO EXPLOSIVA EM CARTUCHOS DE 1" X 8", DENSIDADE 1.15 G/CM3, INICIACAO ESPOLETA N. 8 / CORDEL | KG | CR | 13,95
37537 | EMULSAO EXPLOSIVA EM CARTUCHOS DE 2 1/2" X 24", DENSIDADE 1.15 G/CM3, INICIACAO ESPOLETA N. 8 / CORDEL | KG | CR | 10,56
37536 | EMULSAO EXPLOSIVA EM CARTUCHOS DE 2 1/4" X 24", DENSIDADE 1.15 G/CM3, INICIACAO ESPOLETA N. 8 / CORDEL | KG | CR | 10,56
37532 | EMULSAO EXPLOSIVA EM CARTUCHOS DE 2" X 24", DENSIDADE 1.15 G/CM3, INICIACAO ESPOLETA N. 8 / CORDEL | KG | C | 10,56
2696 | ENCANADOR OU BOMBEIRO HIDRAULICO | H | C | 15,87
40928 | ENCANADOR OU BOMBEIRO HIDRAULICO (MENSALISTA) | MES | CR | 2.799,56
4083 | ENCARREGADO GERAL DE OBRAS | H | C | 31,72
40818 | ENCARREGADO GERAL DE OBRAS (MENSALISTA) | MES | CR | 5.595,23
2705 | ENERGIA ELETRICA ATE 2000 KWH INDUSTRIAL, SEM DEMANDA | KW/H | CR | 0,70
14250 | ENERGIA ELETRICA COMERCIAL, BAIXA TENSAO, RELATIVA AO CONSUMO DE ATE 100 KWH, INCLUINDO ICMS, PIS/PASEP E COFINS | KW/H | C | 0,72
11683 | ENGATE / RABICHO FLEXIVEL INOX 1/2 " X 30 CM | UN | CR | 24,44
11684 | ENGATE / RABICHO FLEXIVEL INOX 1/2 " X 40 CM | UN | CR | 26,76
6141 | ENGATE/RABICHO FLEXIVEL PLASTICO (PVC OU ABS) BRANCO 1/2 " X 30 CM | UN | CR | 3,56
11681 | ENGATE/RABICHO FLEXIVEL PLASTICO (PVC OU ABS) BRANCO 1/2 " X 40 CM | UN | CR | 6,34
2706 | ENGENHEIRO CIVIL DE OBRA JUNIOR | H | C | 79,81
40811 | ENGENHEIRO CIVIL DE OBRA JUNIOR (MENSALISTA) | MES | CR | 14.075,57
2707 | ENGENHEIRO CIVIL DE OBRA PLENO | H | CR | 100,52
40813 | ENGENHEIRO CIVIL DE OBRA PLENO (MENSALISTA) | MES | CR | 17.727,51
2708 | ENGENHEIRO CIVIL DE OBRA SENIOR | H | CR | 132,05
40814 | ENGENHEIRO CIVIL DE OBRA SENIOR (MENSALISTA) | MES | CR | 23.287,42
34779 | ENGENHEIRO CIVIL JUNIOR | H | CR | 79,81
40936 | ENGENHEIRO CIVIL JUNIOR (MENSALISTA) | MES | CR | 14.075,57
34780 | ENGENHEIRO CIVIL PLENO | H | CR | 100,85
40937 | ENGENHEIRO CIVIL PLENO (MENSALISTA) | MES | CR | 17.786,91
34782 | ENGENHEIRO CIVIL SENIOR | H | CR | 132,05
40938 | ENGENHEIRO CIVIL SENIOR (MENSALISTA) | MES | CR | 23.287,42
34783 | ENGENHEIRO ELETRICISTA | H | CR | 92,16
40939 | ENGENHEIRO ELETRICISTA (MENSALISTA) | MES | CR | 16.254,38
34785 | ENGENHEIRO SANITARISTA | H | CR | 79,79
40940 | ENGENHEIRO SANITARISTA (MENSALISTA) | MES | CR | 14.073,18
38403 | ENXADA ESTREITA *25 X 23* CM COM CABO | UN | CR | 24,84
37774 | EQUIPAMENTO DE LIMPEZA COMBINADO (VACUO/ALTA PRESSAO) 95% VACUO, TANQUE 7000 L, BOMBA 140 KGF/CM2 66 L/MIN COM MOTOR INDEPENDENTE A DIESEL DE 60 CV (INCLUI MONTAGEM, NAO INCLUI CAMINHAO) | UN | AS | 134.097,39
38630 | EQUIPAMENTO PARA DEMARCACAO DE FAIXAS DE TRAFEGO A FRIO, A SER MONTADO SOBRE CAMINHAO DE PBT MINIMO DE 9 T E DISTANCIA MINIMA ENTRE EIXOS DE 4,3 M, CAPACIDADE PARA 800 L DE TINTA (INCLUI MONTAGEM, NAO INCLUI CAMINHAO) | UN | CR | 869.921,87
38629 | EQUIPAMENTO PARA DEMARCACAO DE FAIXAS DE TRAFEGO A QUENTE, A SER MONTADO SOBRE CAMINHAO DE PBT MINIMO DE 17 T E DISTANCIA MINIMA ENTRE EIXOS DE 5,2 M, CAPACIDADE PARA 1.000 KG DE MATERIAL TERMOPLASTICO (INCLUI MONTAGEM, NAO INCLUI CAMINHAO E NEM COMPRESSOR DE AR) | UN | CR | 1.294.921,87
38476 | ESCADA DUPLA DE ABRIR EM ALUMINIO, MODELO PINTOR, 8 DEGRAUS | UN | CR | 186,74
38477 | ESCADA EXTENSIVEL EM ALUMINIO COM 6,00 M ESTENDIDA | UN | CR | 528,85
40635 | ESCAVADEIRA HIDRAULICA SOBRE ESTEIRA, COM GARRA GIRATORIA DE MANDIBULAS, PESO OPERACIONAL ENTRE 22,00 E 25,50 TON, POTENCIA LIQUIDA ENTRE 150 E 160 HP | UN | CR | 433.836,10
36483 | ESCAVADEIRA HIDRAULICA SOBRE ESTEIRAS CACAMBA 0,40 A 1,20 M3, PESO OPERACIONAL 21,19 T, POTENCIA LIQUIDA 173 HP | UN | CR | 393.125,00
14525 | ESCAVADEIRA HIDRAULICA SOBRE ESTEIRAS COM CACAMBA DE 1,20 M3, PESO OPERACIONAL 21 T, POTENCIA BRUTA 155 HP | UN | CR | 411.625,00
36482 | ESCAVADEIRA HIDRAULICA SOBRE ESTEIRAS, CACAMBA 0,80 M3, PESO OPERACIONAL 17,8 T, POTENCIA LIQUIDA 110 HP | UN | CR | 353.025,76
36408 | ESCAVADEIRA HIDRAULICA SOBRE ESTEIRAS, CACAMBA 0,4 A 1,70 M3, PESO OPERACIONAL 23,2 T, POTENCIA BRUTA 183 HP | UN | CR | 421.800,00
2723 | ESCAVADEIRA HIDRAULICA SOBRE ESTEIRAS, CACAMBA 0,62M3, PESO OPERACIONAL 12,61T, POTENCIA LIQUIDA 95HP | UN | CR | 323.750,00
36481 | ESCAVADEIRA HIDRAULICA SOBRE ESTEIRAS, CACAMBA 0,80 A 1,30 M3, PESO OPERACIONAL 22,18 T, POTENCIA LIQUIDA 170 HP | UN | CR | 386.187,50
10685 | ESCAVADEIRA HIDRAULICA SOBRE ESTEIRAS, CACAMBA 0,80M3, PESO OPERACIONAL 17T, POTENCIA BRUTA 111HP | UN | C | 370.000,00
40636 | ESCAVADEIRA HIDRAULICA SOBRE ESTEIRAS, CAPACIDADE DA CACAMBA ENTRE 1,20 E 1,50 M3, PESO OPERACIONAL ENTRE 20,00 E 22,00 TON, POTENCIA LIQUIDA ENTRE 150 E 155 HP, EQUIPADA COM CLAMSHELL | UN | CR | 417.648,60
4111 | ESCORA PRE-MOLDADA EM CONCRETO, *10 X 10* CM, H = 2,30M | UN | CR | 23,61
26021 | ESCOVA CIRCULAR EM ACO LATONADO, 6 X 1 " (DIAMETRO X ESPESSURA), FURO DE 1 1/4 ", FIO ONDULADO *0,30* MM | UN | CR | 59,66
12 | ESCOVA DE ACO, COM CABO, *4 X 15* FILEIRAS DE CERDAS | UN | C | 9,58
37554 | ESGUICHO JATO REGULAVEL, TIPO ELKHART, ENGATE RAPIDO 1 1/2", PARA COMBATE A INCENDIO | UN | CR | 146,19
37555 | ESGUICHO JATO REGULAVEL, TIPO ELKHART, ENGATE RAPIDO 2 1/2", PARA COMBATE A INCENDIO | UN | CR | 177,84
10902 | ESGUICHO TIPO JATO SOLIDO, EM LATAO, ENGATE RAPIDO 1 1/2" X 13 MM, PARA MANGUEIRA EM INSTALACAO PREDIAL COMBATE A INCENDIO | UN | CR | 44,62
20965 | ESGUICHO TIPO JATO SOLIDO, EM LATAO, ENGATE RAPIDO 1 1/2" X 16 MM, PARA MANGUEIRA EM INSTALACAO PREDIAL COMBATE A INCENDIO | UN | CR | 45,04
20966 | ESGUICHO TIPO JATO SOLIDO, EM LATAO, ENGATE RAPIDO 1 1/2" X 19 MM, PARA MANGUEIRA EM INSTALACAO PREDIAL COMBATE A INCENDIO | UN | CR | 48,49
10903 | ESGUICHO TIPO JATO SOLIDO, EM LATAO, ENGATE RAPIDO 2 1/2" X 13 MM, PARA MANGUEIRA EM INSTALACAO PREDIAL COMBATE A INCENDIO | UN | CR | 73,50
20967 | ESGUICHO TIPO JATO SOLIDO, EM LATAO, ENGATE RAPIDO 2 1/2" X 16 MM, PARA MANGUEIRA EM INSTALACAO PREDIAL COMBATE A INCENDIO | UN | CR | 73,50
20968 | ESGUICHO TIPO JATO SOLIDO, EM LATAO, ENGATE RAPIDO 2 1/2" X 19 MM, PARA MANGUEIRA EM INSTALACAO PREDIAL COMBATE A INCENDIO | UN | CR | 80,62
11359 | ESMERILHADEIRA ANGULAR ELETRICA, DIAMETRO DO DISCO 7 '' (180 MM), ROTACAO 8500 RPM, POTENCIA 2400 W | UN | C | 679,65
39017 | ESPACADOR / DISTANCIADOR CIRCULAR COM ENTRADA LATERAL, EM PLASTICO, PARA VERGALHAO *4,2 A 12,5* MM, COBRIMENTO 20 MM | UN | CR | 0,14
39315 | ESPACADOR / DISTANCIADOR TIPO GARRA DUPLA, EM PLASTICO, COBRIMENTO *20* MM, PARA FERRAGENS DE LAJES E FUNDO DE VIGAS | UN | CR | 0,23
39016 | ESPACADOR / DISTANCIADOR TIPO PINO EM PLASTICO, PARA VERGALHAO ATE 10 MM, PARA APOIO DE ARMADURA | UN | CR | 0,23
40432 | ESPACADOR / SEPARADOR DE BARRA , METALICO, TIPO CARAMBOLA, PARA TIRANTES, 25 X 84 MM | UN | CR | 1,80
39481 | ESPACADOR OU DISTANCIADOR, EM PLASTICO, TIPO APOIO DE CORDOALHA (CARANGUEJO), PARA ARMADURA NEGATIVA E PROTENSAO, COBRIMENTO 50 MM | UN | CR | 1,13
40433 | ESPACADOR/SEPARADOR DE CORDOALHA TIPO DISCO 12 FUROS DE 14 MM, PARA TIRANTES | UN | CR | 1,00
20219 | ESPARGIDOR DE ASFALTO PRESSURIZADO, REBOCAVEL, TANQUE DE 2500 L, PNEUMATICO, COM MOTOR A GASOLINA 3,4HP | UN | AS | 65.000,00
36484 | ESPARGIDOR DE ASFALTO PRESSURIZADO, TANQUE 6 M3 COM ISOLACAO TERMICA, AQUECIDO COM 2 MACARICOS, COM BARRA ESPARGIDORA 3,60 M, A SER MONTADO SOBRE CAMINHAO | UN | AS | 137.983,16
38367 | ESPATULA DE ACO INOX COM CABO DE MADEIRA, LARGURA 8 CM | UN | CR | 10,03
38368 | ESPATULA DE PLASTICO LISA, LARGURA 10 CM | UN | CR | 5,38
38091 | ESPELHO / PLACA CEGA 4" X 2", PARA INSTALACAO DE TOMADAS E INTERRUPTORES | UN | CR | 1,71
38095 | ESPELHO / PLACA CEGA 4" X 4", PARA INSTALACAO DE TOMADAS E INTERRUPTORES | UN | CR | 3,63
38092 | ESPELHO / PLACA DE 1 POSTO 4" X 2", PARA INSTALACAO DE TOMADAS E INTERRUPTORES | UN | CR | 1,62
38093 | ESPELHO / PLACA DE 2 POSTOS 4" X 2", PARA INSTALACAO DE TOMADAS E INTERRUPTORES | UN | CR | 1,68
38096 | ESPELHO / PLACA DE 2 POSTOS 4" X 4", PARA INSTALACAO DE TOMADAS E INTERRUPTORES | UN | CR | 3,90
38094 | ESPELHO / PLACA DE 3 POSTOS 4" X 2", PARA INSTALACAO DE TOMADAS E INTERRUPTORES | UN | CR | 2,06
38097 | ESPELHO / PLACA DE 4 POSTOS 4" X 4", PARA INSTALACAO DE TOMADAS E INTERRUPTORES | UN | CR | 4,18
38098 | ESPELHO / PLACA DE 6 POSTOS 4" X 4", PARA INSTALACAO DE TOMADAS E INTERRUPTORES | UN | CR | 4,18
11186 | ESPELHO CRISTAL E = 4 MM | M2 | CR | 181,55
11558 | ESPELHO, RETO OU CURVO, EM LATAO CROMADO, ESPESSURA ATE 6 MM, LARGURA *40*MM, ALTURA *180*MM - PARA FECHADURA DE EMBUTIR | PAR | CR | 9,96
11557 | ESPELHO, RETO OU CURVO, EM LATAO CROMADO, ESPESSURA MINIMA 6 MM, LARGURA *43*MM, ALTURA *230*MM - PARA FECHADURA DE EMBUTIR | PAR | CR | 25,22
2759 | ESPOLETA SIMPLES N 8. | UN | AS | 4,40
38124 | ESPUMA EXPANSIVA DE POLIURETANO, APLICACAO MANUAL - 500 ML | UN | C | 24,95
38380 | ESQUADRO DE ACO 12 " (300 MM), CABO DE ALUMINIO | UN | CR | 15,94
20059 | ESQUADRO INTERNO OU EXTERNO PARA CALHA PLUVIAL, PVC, DIAMETRO ENTRE 119 E 170 MM, PARA DRENAGEM PREDIAL | UN | AS | 14,25
38538 | ESTACA PRE-MOLDADA MACICA DE CONCRETO VIBRADO ARMADO, PARA CARGA DE 25 T, SECAO QUADRADA DE *16 X 16*, COM ANEL METALICO INCORPORADO A PECA (SOMENTE FORNECIMENTO) | M | C | 25,65
38539 | ESTACA PRE-MOLDADA MACICA DE CONCRETO VIBRADO ARMADO, PARA CARGA DE 50 T, SECAO QUADRADA, COM ANEL METALICO INCORPORADO A PECA (SOMENTE FORNECIMENTO) | M | CR | 34,88
38540 | ESTACA PRE-MOLDADA VAZADA DE CONCRETO CENTRIFUGADO, PARA CARGA DE 100 T, SECAO CIRCULAR, COM ANEL METALICO INCORPORADO A PECA (SOMENTE FORNECIMENTO) | M | CR | 89,39
42006 | ESTICADOR FORJADO PARA CABO DE ACO DE DIAMETRO 12,7 MM (1/2"), TIPO GANCHO X OLHAL (DIN 1480) (COLETADO CAIXA) | UN | CR | 8,91
42007 | ESTICADOR FORJADO PARA CABO DE ACO DE DIAMETRO 9,53 MM (3/8"), TIPO GANCHO X OLHAL (DIN 1480) (COLETADO CAIXA) | UN | CR | 6,27
38384 | ESTILETE DE METAL, LAMINA 18 MM | UN | CR | 13,95
13 | ESTOPA | KG | CR | 14,75
2762 | ESTOPIM SIMPLES | M | AS | 5,50
21142 | ESTRIBO COM PARAFUSO EM CHAPA DE FERRO FUNDIDO DE 2" X 3/16" X 35 CM, SECAO "U", PARA MADEIRAMENTO DE TELHADO | UN | CR | 16,50
12865 | ESTUCADOR | H | CR | 14,00
41074 | ESTUCADOR (MENSALISTA) | MES | CR | 2.469,76
4223 | ETANOL | L | C | 2,58
37372 | EXAMES - HORISTA (ENCARGOS COMPLEMENTARES) (COLETADO CAIXA) | H | C | 0,37
40863 | EXAMES - MENSALISTA (ENCARGOS COMPLEMENTARES) (COLETADO CAIXA) | MES | C | 69,24
38475 | EXTENSAO DE SOLDA 201 ACETILENO, E = *1,5 A 2,5* MM | UN | CR | 18,77
38474 | EXTENSAO DE SOLDA 201 GLP, E = *2,5 A 4,0* MM | UN | CR | 23,20
10886 | EXTINTOR DE INCENDIO PORTATIL COM CARGA DE AGUA PRESSURIZADA DE 10 L, CLASSE A | UN | CR | 113,92
10888 | EXTINTOR DE INCENDIO PORTATIL COM CARGA DE GAS CARBONICO CO2 DE 4 KG, CLASSE BC | UN | CR | 360,55
10889 | EXTINTOR DE INCENDIO PORTATIL COM CARGA DE GAS CARBONICO CO2 DE 6 KG, CLASSE BC | UN | CR | 390,60
10890 | EXTINTOR DE INCENDIO PORTATIL COM CARGA DE PO QUIMICO SECO (PQS) DE 12 KG, CLASSE BC | UN | CR | 180,27
10891 | EXTINTOR DE INCENDIO PORTATIL COM CARGA DE PO QUIMICO SECO (PQS) DE 4 KG, CLASSE BC | UN | CR | 110,16
10892 | EXTINTOR DE INCENDIO PORTATIL COM CARGA DE PO QUIMICO SECO (PQS) DE 6 KG, CLASSE BC | UN | C | 130,20
20977 | EXTINTOR DE INCENDIO PORTATIL COM CARGA DE PO QUIMICO SECO (PQS) DE 8 KG, CLASSE BC | UN | CR | 155,23
3073 | EXTREMIDADE PVC PBA, BF, JE, DN 100/ DE 110 MM (NBR 10351) | UN | AS | 107,95
3068 | EXTREMIDADE PVC PBA, BF, JE, DN 50 / DE 60 MM (NBR 10351) | UN | AS | 50,82
3074 | EXTREMIDADE PVC PBA, BF, JE, DN 75/ DE 85 MM (NBR 10351) | UN | AS | 85,93
3076 | EXTREMIDADE PVC PBA, PF, JE, DN 100 / DE 110 MM (NBR 10351) | UN | AS | 96,76
3072 | EXTREMIDADE PVC PBA, PF, JE, DN 50/ DE 60 MM (NBR 10351) | UN | AS | 42,94
3075 | EXTREMIDADE PVC PBA, PF, JE, DN 75 / DE 85 MM (NBR 10351) | UN | AS | 77,45
10780 | EXTREMIDADE/TUBETE PARA HIDROMETRO PVC, COM ROSCA, CURTA, COM BUCHA LATAO, 1/2" | UN | AS | 4,67
10781 | EXTREMIDADE/TUBETE PARA HIDROMETRO PVC, COM ROSCA, CURTA, COM BUCHA LATAO, 3/4" | UN | AS | 5,80
20106 | EXTREMIDADE/TUBETE PARA HIDROMETRO PVC, COM ROSCA, CURTA, SEM BUCHA LATAO, 1/2" | UN | AS | 2,75
20107 | EXTREMIDADE/TUBETE PARA HIDROMETRO PVC, COM ROSCA, CURTA, SEM BUCHA LATAO, 3/4" | UN | AS | 2,95
20108 | EXTREMIDADE/TUBETE PARA HIDROMETRO PVC, COM ROSCA, LONGA, SEM BUCHA LATAO, 1/2" | UN | AS | 2,63
20109 | EXTREMIDADE/TUBETE PARA HIDROMETRO PVC, COM ROSCA, LONGA, SEM BUCHA LATAO, 3/4" | UN | AS | 4,15
34795 | FAIXA / FILETE / LISTELO EM CERAMICA, DECORADA, *8 X 30* CM (L X C) | M2 | CR | 208,90
34796 | FAIXA / FILETE / LISTELO EM CERAMICA, LISO OU CORDAO, BRANCO, *2 X 30* CM (L X C) | M | CR | 9,17
11474 | FECHADURA AUXILIAR DE EMBUTIR PARA PORTA DE ARMARIO DE MADEIRA, CROMADA, CHAVE TIPO GORGES, CAIXA COM LINGUETA, CHAPA TESTA E CONTRA CHAPA | UN | CR | 29,67
11470 | FECHADURA AUXILIAR DE EMBUTIR PARA PORTA DE ARMARIO, CROMADA, CAIXA COM CILINDRO REDONDO, CHAPA TESTA E LINGUETA | UN | CR | 19,44
11480 | FECHADURA AUXILIAR SEGURANCA, DE EMBUTIR, REFORCADA, MAQUINA DE 40 A 55 MM, COM CILINDRO, CROMADA, PARA PORTA EXTERNA - COMPLETA | CJ | CR | 48,52
38154 | FECHADURA AUXILIAR TRAVA DE SEGURANCA SIMPLES, CROMADA, MAQUINA *40* MM, INCLUI CHAVE TETRA E ROSETA REDONDA - COMPLETA | CJ | CR | 30,38
11482 | FECHADURA BICO DE PAPAGAIO, MAQUINA *45* MM, CROMADA, COM CHAVE TIPO GORGES BIPARTIDA, PARA PORTA DE CORRER INTERNA - COMPLETA | CJ | CR | 44,07
3084 | FECHADURA BICO DE PAPAGAIO, MAQUINA *45* MM, CROMADA, COM CILINDRO, PARA PORTA DE CORRER EXTERNA - COMPLETA | CJ | CR | 56,66
3103 | FECHADURA C/ CILINDRO LATAO CROMADO P/ PORTA VIDRO TP AROUCA 2171-L OU EQUIV | UN | CR | 50,65
11481 | FECHADURA DE EMBUTIR PARA PORTA DE BANHEIRO, CHAVE TIPO TRANQUETA, MAQUINA 40 MM, SEM MACANETA, SEM ESPELHO (SOMENTE MAQUINA) - NIVEL SEGURANCA MEDIO | UN | CR | 15,28
3097 | FECHADURA DE EMBUTIR PARA PORTA DE BANHEIRO, TIPO TRANQUETA, MAQUINA 40 MM, MACANETAS ALAVANCA E ROSETAS REDONDAS EM METAL CROMADO - NIVEL SEGURANCA MEDIO - COMPLETA | CJ | CR | 31,39
38153 | FECHADURA DE EMBUTIR PARA PORTA DE BANHEIRO, TIPO TRANQUETA, MAQUINA 40 MM, MACANETAS ALAVANCA, ESPELHO EM METAL CROMADO - NIVEL SEGURANCA MEDIO - COMPLETA | CJ | CR | 28,79
3099 | FECHADURA DE EMBUTIR PARA PORTA DE BANHEIRO, TIPO TRANQUETA, MAQUINA 55 MM, MACANETAS ALAVANCA E ROSETAS REDONDAS EM METAL CROMADO - NIVEL SEGURANCA MEDIO - COMPLETA | CJ | CR | 50,21
3080 | FECHADURA DE EMBUTIR PARA PORTA EXTERNA / ENTRADA, MAQUINA 40 MM, COM CILINDRO, MACANETA ALAVANCA E ESPELHO EM METAL CROMADO - NIVEL SEGURANCA MEDIO - COMPLETA | CJ | C | 41,95
3081 | FECHADURA DE EMBUTIR PARA PORTA EXTERNA / ENTRADA, MAQUINA 55 MM, COM CILINDRO, MACANETA ALAVANCA E ESPELHO EM METAL CROMADO - NIVEL SEGURANCA MEDIO - COMPLETA | CJ | CR | 63,49
38151 | FECHADURA DE EMBUTIR PARA PORTA EXTERNA, MAQUINA 40 MM, COM CILINDRO, MACANETA ALAVANCA E ROSETA REDONDA EM METAL CROMADO - NIVEL DE SEGURANCA MEDIO - COMPLETA | CJ | CR | 39,75
11479 | FECHADURA DE EMBUTIR PARA PORTA EXTERNA, MAQUINA 40 MM, SEM MACANETA, SEM ESPELHO (SOMENTE MAQUINA) - NIVEL DE SEGURANCA MEDIO | UN | CR | 23,11
38152 | FECHADURA DE EMBUTIR PARA PORTA EXTERNA, MAQUINA 55 MM, COM CILINDRO, MACANETA ALAVANCA E ROSETA REDONDA EM METAL CROMADO - NIVEL DE SEGURANCA MEDIO - COMPLETA | CJ | CR | 57,52
11478 | FECHADURA DE EMBUTIR PARA PORTA EXTERNA, MAQUINA 55 MM, SEM ESPELHO, SEM MACANETA (SOMENTE MAQUINA) - NIVEL DE SEGURANCA MEDIO | UN | CR | 40,54
3090 | FECHADURA DE EMBUTIR PARA PORTA INTERNA, TIPO GORGES (CHAVE GRANDE), MAQUINA 40 MM, MACANETA ALAVANCA E ESPELHO EM METAL CROMADO - NIVEL SEGURANCA MEDIO - COMPLETA | CJ | CR | 33,92
3093 | FECHADURA DE EMBUTIR PARA PORTA INTERNA, TIPO GORGES (CHAVE GRANDE), MAQUINA 55 MM, MACANETAS ALAVANCA E ROSETAS REDONDAS EM METAL CROMADO - NIVEL SEGURANCA MEDIO - COMPLETA | CJ | CR | 56,37
11476 | FECHADURA DE EMBUTIR PARA PORTA INTERNA, TIPO GORGES, MAQUINA 55 MM (SOMENTE MAQUINA, SEM ESPELHO E SEM MACANETA) - NIVEL DE SEGURANCA MEDIO | UN | CR | 24,29
3082 | FECHADURA DE SOBREPOR EM FERRO PINTADO, COM MACANETA ALAVANCA, CHAVE GRANDE - COMPLETA | CJ | CR | 39,24
11484 | FECHADURA DE SOBREPOR PARA PORTAO, CAIXA *100* MM, COM CILINDRO, CHAVE SIMPLES, TRINCO LATERAL, EM LATAO OU ACO CROMADO OU POLIDO, COM OU SEM PINTURA - COMPLETA | UN | CR | 27,99
38155 | FECHADURA DE SOBREPOR PARA PORTAO, COM CHAVE TETRA, CAIXA *100* MM, TRINCO LATERAL, EM LATAO OU ACO CROMADO, PINTADO - COMPLETA | UN | CR | 38,16
11468 | FECHADURA DE SOBREPOR, CROMADA, COM CILINDRO REDONDO, PARA ARMARIO E GAVETA DE MADEIRA, COM PORTA DE APROXIMADAMENTE 20 MM | UN | CR | 8,56
11469 | FECHADURA TRADICIONAL DE EMBUTIR, CROMADA, COM CILINDRO, PARA GAVETAS E MOVEIS DE MADEIRA - COM ABINHAS LATERAIS CURVAS, CHAVES COM PROTECAO PLASTICA | UN | CR | 10,23
11477 | FECHADURA TUBULAR CROMADA, MACANETA DIAMETRO *30* MM, CILINDRO CENTRAL COM CHAVE EXTERNA E BOTAO INTERNO, MAQUINA *70* MM - COMPLETA | CJ | CR | 46,48
40311 | FECHADURA TUBULAR, ACABAMENTO CROMADO, DISTANCIA DE BROCA 90 MM, CILINDRO CENTRAL COM CHAVE EXTERNA E BOTAO INTERNO, MACANETA FORMATO TULIPA/TACA/BOLA - COMPLETA | CJ | CR | 44,89
38165 | FECHO / FECHADURA COM PUXADOR CONCHA, COM TRANCA TIPO TRAVA, PARA JANELA / PORTA DE CORRER (INCLUI TESTA, FECHADURA, PUXADOR) - COMPLETA | CJ | CR | 47,93
3096 | FECHO / FECHADURA CONCHA COM ALAVANCA / TRAVA, DE EMBUTIR, PARA PORTA OU JANELA DE CORRER EM LATAO OU ACO INOX - COMPLETO | CJ | CR | 25,80
11456 | FECHO / TRINCO / FERROLHO FIO REDONDO, DE SOBREPOR, 12", EM ACO GALVANIZADO / ZINCADO | UN | CR | 10,62
3119 | FECHO / TRINCO / FERROLHO FIO REDONDO, DE SOBREPOR, 2", EM ACO GALVANIZADO / ZINCADO | UN | CR | 1,57
3122 | FECHO / TRINCO / FERROLHO FIO REDONDO, DE SOBREPOR, 4", EM ACO GALVANIZADO / ZINCADO | UN | CR | 2,22
3121 | FECHO / TRINCO / FERROLHO FIO REDONDO, DE SOBREPOR, 5", EM ACO GALVANIZADO / ZINCADO | UN | CR | 3,44
3120 | FECHO / TRINCO / FERROLHO FIO REDONDO, DE SOBREPOR, 6", EM ACO GALVANIZADO / ZINCADO | UN | CR | 5,43
11455 | FECHO / TRINCO / FERROLHO FIO REDONDO, DE SOBREPOR, 8", EM ACO GALVANIZADO / ZINCADO | UN | CR | 7,61
3111 | FECHO DE EMBUTIR, TIPO UNHA, COMANDO COM ALAVANCA, EM ACO CROMADO, 22 CM, PARA PORTAS E JANELAS - INCLUI PARAFUSOS | UN | CR | 18,22
3108 | FECHO DE EMBUTIR, TIPO UNHA, COMANDO COM ALAVANCA, EM LATAO CROMADO, 22 CM, PARA PORTAS E JANELAS - INCLUI PARAFUSOS | UN | CR | 19,11
3105 | FECHO DE EMBUTIR, TIPO UNHA, COMANDO COM ALAVANCA, EM LATAO CROMADO, 40 CM, PARA PORTAS E JANELAS - INCLUI PARAFUSOS | UN | CR | 29,70
38178 | FECHO DE EMBUTIR, TIPO UNHA, COMANDO DESLIZANTE, COM TRAVA, 120 MM, EM LATAO CROMADO | UN | CR | 19,41
11458 | FECHO DE SEGURANCA, TIPO BATOM, EM LATAO / ZAMAC, CROMADO, PARA PORTAS E JANELAS - INCLUI PARAFUSOS | UN | CR | 17,00
40868 | FELTRO EM LA DE ROCHA, 1 FACE REVESTIDA COM FILME DE POLIPROPILENO, EM ROLO, DENSIDADE = 32 KG/M3, E=*50* MM (COLETADO CAIXA) | M2 | CR | 36,30
11461 | FERROLHO / FECHO CHATO, DE SOBREPOR, EM FERRO ZINCADO, REFORCADO, 5", COM PORTA CADEADO, PARA PORTAO, PORTA E JANELA - INCLUI PARAFUSOS | UN | CR | 4,31
3106 | FERROLHO / FECHO CHATO, DE SOBREPOR, EM FERRO ZINCADO, REFORCADO, 6", COM PORTA CADEADO, PARA PORTAO, PORTA E JANELA - INCLUI PARAFUSOS | UN | CR | 3,28
3107 | FERROLHO / FECHO CHATO, EM FERRO ZINCADO, LEVE, 3", COM PORTA CADEADO, PARA PORTAO, PORTA E JANELA - INCLUI PARAFUSOS | UN | CR | 2,76
25951 | FERTILIZANTE NPK - 10:10:10 | KG | CR | 1,49
3123 | FERTILIZANTE NPK - 4: 14: 8 | KG | C | 1,39
38125 | FERTILIZANTE ORGANICO COMPOSTO, CLASSE A | KG | CR | 0,77
39014 | FIBRA DE ACO PARA REFORCO DO CONCRETO, SOLTA, TIPO A-I, FATOR DE FORMA *50* L / D, COMPRIMENTO DE *30* MM E RESISTENCIA A TRACAO DO ACO MAIOR 1000 MPA | KG | CR | 10,89
11894 | FILTRO ANAEROBIO CILINDRICO CONCRETO PRE MOLDADO 1,20 X 1,50 (DIAMETROXALTURA) PARA 4 A 5 CONTRIBUINTES (NBR 13969) | UN | CR | 527,29
39365 | FILTRO ANAEROBIO, EM POLIETILENO DE ALTA DENSIDADE (PEAD), CAPACIDADE *1100* LITROS (NBR 13969) | UN | CR | 886,89
39366 | FILTRO ANAEROBIO, EM POLIETILENO DE ALTA DENSIDADE (PEAD), CAPACIDADE *2800* LITROS (NBR 13969) | UN | CR | 2.270,83
39367 | FILTRO ANAEROBIO, EM POLIETILENO DE ALTA DENSIDADE (PEAD), CAPACIDADE *5000* LITROS (NBR 13969) | UN | CR | 3.103,81
37394 | FINCAPINO CURTO CALIBRE 22 VERMELHO, CARGA MEDIA (ACAO DIRETA) | CENTO | CR | 41,77
14146 | FINCAPINO LONGO CALIBRE 22, CARGA FORTE (ACAO DIRETA) | CENTO | C | 67,18
38134 | FIO COBRE NU DE 150 A 500 MM2, PARA TENSOES DE ATE 600 V | KG | CR | 39,31
38132 | FIO COBRE NU DE 16 A 35 MM2, PARA TENSOES DE ATE 600 V | KG | CR | 40,10
38133 | FIO COBRE NU DE 50 A 120 MM2, PARA TENSOES DE ATE 600 V | KG | CR | 38,79
938 | FIO DE COBRE, SOLIDO, CLASSE 1, ISOLACAO EM PVC/A, ANTICHAMA BWF-B, 450/750V, SECAO NOMINAL 1,5 MM2 | M | CR | 0,55
937 | FIO DE COBRE, SOLIDO, CLASSE 1, ISOLACAO EM PVC/A, ANTICHAMA BWF-B, 450/750V, SECAO NOMINAL 10 MM2 | M | CR | 3,41
939 | FIO DE COBRE, SOLIDO, CLASSE 1, ISOLACAO EM PVC/A, ANTICHAMA BWF-B, 450/750V, SECAO NOMINAL 2,5 MM2 | M | CR | 0,88
944 | FIO DE COBRE, SOLIDO, CLASSE 1, ISOLACAO EM PVC/A, ANTICHAMA BWF-B, 450/750V, SECAO NOMINAL 4 MM2 | M | CR | 1,51
940 | FIO DE COBRE, SOLIDO, CLASSE 1, ISOLACAO EM PVC/A, ANTICHAMA BWF-B, 450/750V, SECAO NOMINAL 6 MM2 | M | CR | 2,08
936 | FIO TELEFONICO EXTERNO (FE) EM ACO COBREADO, ISOLACAO EM PEAD OU PVC ANTI-CHAMA, 2 CONDUTORES | M | CR | 0,92
935 | FIO TELEFONICO INTERNO (FI) EM COBRE ESTANHADO, ISOLACAO EM PVC ANTICHAMA, 2 CONDUTORES DE 0,6 MM (NBR 9115:2005) | M | CR | 0,70
406 | FITA ACO INOX PARA CINTAR POSTE, L = 19 MM, E = 0,5 MM (ROLO DE 30M) | UN | CR | 51,67
40879 | FITA ADESIVA ALUMINIZADA PARA INSTALACAO DE MANTAS DE SUBCOBERTURA, L = *5* CM | M | CR | 0,07
39634 | FITA ADESIVA ANTICORROSIVA DE PVC FLEXIVEL, COR PRETA, PARA PROTECAO TUBULACAO, 50 MM X 30 M (L X C), E= *0,25* MM | M | CR | 4,28
39701 | FITA ADESIVA ASFALTICA ALUMINIZADA MULTIUSO, L = 10 CM, ROLO DE 10 M | UN | CR | 47,14
12815 | FITA CREPE ROLO DE 25 MM X 50 M | UN | CR | 6,14
407 | FITA DE ALUMINIO PARA PROTECAO DO CONDUTOR LARGURA 10 MM | KG | CR | 35,92
39431 | FITA DE PAPEL MICROPERFURADO, 50 X 150 MM, PARA TRATAMENTO DE JUNTAS DE CHAPA DE GESSO PARA DRYWALL | M | CR | 0,24
39432 | FITA DE PAPEL REFORCADA COM LAMINA DE METAL PARA REFORCO DE CANTOS DE CHAPA DE GESSO PARA DRYWALL | M | CR | 3,14
20111 | FITA ISOLANTE ADESIVA ANTICHAMA, USO ATE 750 V, EM ROLO DE 19 MM X 20 M | UN | C | 6,23
21127 | FITA ISOLANTE ADESIVA ANTICHAMA, USO ATE 750 V, EM ROLO DE 19 MM X 5 M | UN | CR | 2,35
404 | FITA ISOLANTE DE BORRACHA AUTOFUSAO, USO ATE 69 KV (ALTA TENSAO) | M | CR | 0,84
14151 | FITA METALICA GRAVADA, L = 17 MM, ROLO DE 25 M, CARGA RECOMENDADA = *120* KGF | UN | CR | 48,28
14153 | FITA METALICA PERFURADA, L = *18* MM, ROLO DE 30 M, CARGA RECOMENDADA = *30* KGF | UN | CR | 54,58
14152 | FITA METALICA PERFURADA, L = 17 MM, ROLO DE 30 M, CARGA RECOMENDADA = *19* KGF | UN | CR | 41,90
14154 | FITA METALICA PERFURADA, L = 25 MM, ROLO DE 30 M, CARGA RECOMENDADA = *222,5* KGF | UN | CR | 146,66
42015 | FITA PLASTICA ZEBRADA PARA DEMARCACAO DE AREAS, LARGURA = 7 CM, SEM ADESIVO (COLETADO CAIXA) | M | CR | 0,07
3146 | FITA VEDA ROSCA EM ROLOS DE 18 MM X 10 M (L X C) | UN | C | 2,20
3143 | FITA VEDA ROSCA EM ROLOS DE 18 MM X 25 M (L X C) | UN | CR | 5,00
3148 | FITA VEDA ROSCA EM ROLOS DE 18 MM X 50 M (L X C) | UN | CR | 8,11
4310 | FIXADOR DE ABA AUTOTRAVANTE PARA TELHA DE FIBROCIMENTO, TIPO CANALETE 90 OU KALHETAO | UN | CR | 1,57
4311 | FIXADOR DE ABA SIMPLES PARA TELHA DE FIBROCIMENTO, TIPO CANALETA 49 OU KALHETA | UN | CR | 1,11
4312 | FIXADOR DE ABA SIMPLES PARA TELHA DE FIBROCIMENTO, TIPO CANALETA 90 OU KALHETAO | UN | CR | 1,55
11162 | FIXADOR DE CAL (SACHE 150 ML) | UN | CR | 1,25
13261 | FLANELA *30 X 40* CM | UN | CR | 2,27
3255 | FLANGE PVC, ROSCAVEL SEXTAVADO SEM FUROS 3/4" | UN | CR | 4,94
3254 | FLANGE PVC, ROSCAVEL, SEXTAVADO, SEM FUROS 3" | UN | CR | 88,22
3259 | FLANGE PVC, ROSCAVEL, SEXTAVADO, SEM FUROS, 1 1/2" | UN | CR | 9,20
3258 | FLANGE PVC, ROSCAVEL, SEXTAVADO, SEM FUROS, 1 1/4" | UN | CR | 6,98
3251 | FLANGE PVC, ROSCAVEL, SEXTAVADO, SEM FUROS, 1/2" | UN | CR | 3,72
3256 | FLANGE PVC, ROSCAVEL, SEXTAVADO, SEM FUROS, 1" | UN | CR | 6,39
3261 | FLANGE PVC, ROSCAVEL, SEXTAVADO, SEM FUROS, 2 1/2" | UN | CR | 76,17
3260 | FLANGE PVC, ROSCAVEL, SEXTAVADO, SEM FUROS, 2" | UN | CR | 12,29
3272 | FLANGE SEXTAVADO DE FERRO GALVANIZADO, COM ROSCA BSP, DE 1 1/2" | UN | CR | 28,64
3265 | FLANGE SEXTAVADO DE FERRO GALVANIZADO, COM ROSCA BSP, DE 1 1/4" | UN | CR | 22,75
3262 | FLANGE SEXTAVADO DE FERRO GALVANIZADO, COM ROSCA BSP, DE 1/2" | UN | CR | 9,96
3264 | FLANGE SEXTAVADO DE FERRO GALVANIZADO, COM ROSCA BSP, DE 1" | UN | CR | 16,36
3267 | FLANGE SEXTAVADO DE FERRO GALVANIZADO, COM ROSCA BSP, DE 2 1/2" | UN | CR | 53,44
3266 | FLANGE SEXTAVADO DE FERRO GALVANIZADO, COM ROSCA BSP, DE 2" | UN | CR | 34,00
3263 | FLANGE SEXTAVADO DE FERRO GALVANIZADO, COM ROSCA BSP, DE 3/4" | UN | CR | 13,60
3268 | FLANGE SEXTAVADO DE FERRO GALVANIZADO, COM ROSCA BSP, DE 3" | UN | CR | 72,25
3271 | FLANGE SEXTAVADO DE FERRO GALVANIZADO, COM ROSCA BSP, DE 4" | UN | CR | 106,82
3270 | FLANGE SEXTAVADO DE FERRO GALVANIZADO, COM ROSCA BSP, DE 6" | UN | CR | 179,46
3275 | FORRO COMPOSTO POR PAINEIS DE LA DE VIDRO, REVESTIDOS EM PVC MICROPERFURADO, DE *1250 X 625* MM, ESPESSURA 15 MM (COM COLOCACAO) | M2 | CR | 58,15
39512 | FORRO DE FIBRA MINERAL EM PLACAS DE 1250 X 625 MM, E = 15 MM, BORDA RETA, COM PINTURA ANTIMOFO, APOIADO EM PERFIL DE ACO GALVANIZADO COM 24 MM DE BASE - INSTALADO | M2 | AS | 69,72
39511 | FORRO DE FIBRA MINERAL EM PLACAS DE 625 X 625 MM, E = 15 MM, BORDA RETA, COM PINTURA ANTIMOFO, APOIADO EM PERFIL DE ACO GALVANIZADO COM 24 MM DE BASE - INSTALADO | M2 | AS | 76,04
39513 | FORRO DE FIBRA MINERAL EM PLACAS DE 625 X 625 MM, E = 15/16 MM, BORDA REBAIXADA, COM PINTURA ANTIMOFO, APOIADO EM PERFIL DE ACO GALVANIZADO COM 24 MM DE BASE - INSTALADO | M2 | AS | 81,56
3286 | FORRO DE MADEIRA CEDRINHO OU EQUIVALENTE DA REGIAO, ENCAIXE MACHO/FEMEA COM FRISO, *10 X 1* CM (SEM COLOCACAO) | M2 | CR | 43,14
3287 | FORRO DE MADEIRA CUMARU/IPE CHAMPANHE OU EQUIVALENTE DA REGIAO, ENCAIXE MACHO/FEMEA COM FRISO, *10 X 1* CM (SEM COLOCACAO) | M2 | CR | 65,20
3283 | FORRO DE MADEIRA PINUS OU EQUIVALENTE DA REGIAO, ENCAIXE MACHO/FEMEA COM FRISO, *10 X 1* CM (SEM COLOCACAO) | M2 | CR | 13,69
11587 | FORRO DE PVC LISO, BRANCO, REGUA DE 10 CM, ESPESSURA DE 8 MM A 10 MM (COM COLOCACAO / SEM ESTRUTURA METALICA) | M2 | CR | 39,87
36225 | FORRO DE PVC LISO, BRANCO, REGUA DE 20 CM, ESPESSURA DE 8 MM A 10 MM, COMPRIMENTO 6 M (SEM COLOCACAO) | M2 | CR | 16,19
36230 | FORRO DE PVC, FRISADO, BRANCO, REGUA DE 10 CM, ESPESSURA DE 8 MM A 10 MM E COMPRIMENTO 6 M (SEM COLOCACAO) | M2 | C | 11,90
36238 | FORRO DE PVC, FRISADO, BRANCO, REGUA DE 20 CM, ESPESSURA DE 8 MM A 10 MM E COMPRIMENTO 6 M (SEM COLOCACAO) | M2 | CR | 11,63
11887 | FOSSA SEPTICA CILINDRICA TIPO "IMHOFF", COM TAMPA, PARA 50 CONTRIBUINTES | UN | CR | 2.483,94
11883 | FOSSA SEPTICA CILINDRICA, TIPO "IMHOFF", COM TAMPA, PARA 100 CONTRIBUINTES | UN | CR | 3.651,83
11884 | FOSSA SEPTICA CILINDRICA, TIPO "IMHOFF", COM TAMPA, PARA 150 CONTRIBUINTES | UN | CR | 3.918,09
11885 | FOSSA SEPTICA CILINDRICA, TIPO "IMHOFF", COM TAMPA, PARA 200 CONTRIBUINTES | UN | CR | 4.370,00
11886 | FOSSA SEPTICA CILINDRICA, TIPO "IMHOFF", COM TAMPA, PARA 30 CONTRIBUINTES | UN | CR | 1.408,44
11888 | FOSSA SEPTICA CILINDRICA, TIPO "IMHOFF", COM TAMPA, PARA 75 CONTRIBUINTES | UN | CR | 3.307,56
3277 | FOSSA SEPTICA CONCRETO PRE MOLDADO PARA 10 CONTRIBUINTES - *90 X 90* CM | UN | CR | 557,79
3281 | FOSSA SEPTICA CONCRETO PRE MOLDADO PARA 5 CONTRIBUINTES *90 X 70* CM | UN | CR | 461,92
39363 | FOSSA SEPTICA, SEM FILTRO, PARA 15 A 30 CONTRIBUINTES, CILINDRICA, COM TAMPA, EM POLIETILENO DE ALTA DENSIDADE (PEAD), CAPACIDADE APROXIMADA DE 5500 LITROS (NBR 7229) | UN | CR | 3.612,68
39361 | FOSSA SEPTICA, SEM FILTRO, PARA 4 A 7 CONTRIBUINTES, CILINDRICA, COM TAMPA, EM POLIETILENO DE ALTA DENSIDADE (PEAD), CAPACIDADE APROXIMADA DE 1100 LITROS (NBR 7229) | UN | CR | 928,97
39362 | FOSSA SEPTICA, SEM FILTRO, PARA 8 A 14 CONTRIBUINTES, CILINDRICA, COM TAMPA, EM POLIETILENO DE ALTA DENSIDADE (PEAD), CAPACIDADE APROXIMADA DE 3000 LITROS (NBR 7229) | UN | CR | 2.858,69
39364 | FOSSA SEPTICA,SEM FILTRO, PARA 40 A 52 CONTRIBUINTES, CILINDRICA, COM TAMPA, EM POLIETILENO DE ALTA DENSIDADE (PEAD), CAPACIDADE APROXIMADA DE 10000 LITROS (NBR 7229) | UN | CR | 8.257,56
14576 | FRESADORA DE ASFALTO A FRIO SOBRE ESTEIRAS, LARG. FRESAGEM 2,00 M, POT. 410 KW/550 HP | UN | CR | 2.401.836,69
13877 | FRESADORA DE ASFALTO A FRIO SOBRE RODAS, LARG. FRESAGEM 1,00 M, POT. 155 KW/208 HP | UN | CR | 1.028.190,46
7307 | FUNDO ANTICORROSIVO PARA METAIS FERROSOS (ZARCAO) | L | CR | 23,39
38122 | FUNDO PREPARADOR ACRILICO BASE AGUA | L | CR | 10,00
6086 | FUNDO SINTETICO NIVELADOR BRANCO FOSCO PARA MADEIRA | GL | CR | 60,29
38633 | FURO PARA TORNEIRA OU OUTROS ACESSORIOS EM BANCADA DE MARMORE/ GRANITO OU OUTRO TIPO DE PEDRA NATURAL | UN | CR | 7,48
12344 | FUSIVEL DIAZED 20 A TAMANHO DII, CAPACIDADE DE INTERRUPCAO DE 50 KA EM VCA E 8 KA EM VCC, TENSAO NOMIMNAL DE 500 V | UN | CR | 3,11
12343 | FUSIVEL DIAZED 35 A TAMANHO DIII, CAPACIDADE DE INTERRUPCAO DE 50 KA EM VCA E 8 KA EM VCC, TENSAO NOMIMNAL DE 500 V | UN | CR | 4,82
3295 | FUSIVEL NH *36* A 80 AMPERES, TAMANHO 00, CAPACIDADE DE INTERRUPCAO DE 120 KA, TENSAO NOMIMNAL DE 500 V | UN | CR | 16,85
3302 | FUSIVEL NH 100 A TAMANHO 00, CAPACIDADE DE INTERRUPCAO DE 120 KA, TENSAO NOMIMNAL DE 500 V | UN | CR | 17,62
3297 | FUSIVEL NH 125 A TAMANHO 00, CAPACIDADE DE INTERRUPCAO DE 120 KA, TENSAO NOMIMNAL DE 500 V | UN | CR | 18,81
3294 | FUSIVEL NH 160 A TAMANHO 00, CAPACIDADE DE INTERRUPCAO DE 120 KA, TENSAO NOMIMNAL DE 500 V | UN | CR | 19,09
3292 | FUSIVEL NH 20 A TAMANHO 000, CAPACIDADE DE INTERRUPCAO DE 120 KA, TENSAO NOMIMNAL DE 500 V | UN | C | 17,94
3298 | FUSIVEL NH 200 A 250 AMPERES, TAMANHO 1, CAPACIDADE DE INTERRUPCAO DE 120 KA, TENSAO NOMIMNAL DE 500 V | UN | CR | 42,04
11596 | GABIAO TIPO CAIXA, MALHA HEXAGONAL 8 X 10 CM (ZN/AL), FIO 2,7 MM, DIMENSOES 2,0 X 1,0 X 0,5 M (C X L X A) | UN | CR | 236,32
34802 | GABIAO MANTA (COLCHAO) MALHA HEXAGONAL 6 X 8 CM (ZN/AL + PVC), DIMENSOES 4,0 X 2,0 X 0,17 M (C X L X A) FIO 2 MM | UN | CR | 649,01
11588 | GABIAO MANTA (COLCHAO) MALHA HEXAGONAL 6 X 8 CM (ZN/AL + PVC), FIO 2 MM, REVESTIDO COM PVC, DIMENSOES 4,0 X 2,0 X 0,23 M (C X L X A) | UN | CR | 700,17
34383 | GABIAO MANTA (COLCHAO) MALHA HEXAGONAL 6 X 8 CM (ZN/AL + PVC), FIO 2 MM, REVESTIDO COM PVC, DIMENSOES 4,0 X 2,0 X 0,3 M (C X L X A) | UN | CR | 770,24
40451 | GABIAO MANTA (COLCHAO) MALHA HEXAGONAL 6 X 8 CM (ZN/AL + PVC), FIO 2,0 MM, DIMENSOES 5,0 X 2,0 X 0,17 M (C X L X A) | M2 | CR | 62,26
40453 | GABIAO MANTA (COLCHAO) MALHA HEXAGONAL 6 X 8 CM (ZN/AL + PVC), FIO 2,0 MM, DIMENSOES 5,0 X 2,0 X 0,23 M (C X L X A) | M2 | CR | 67,36
40452 | GABIAO MANTA (COLCHAO) MALHA HEXAGONAL 6 X 8 CM (ZN/AL + PVC), FIO 2,0 MM, DIMENSOES 5,0 X 2,0 X 0,30 M (C X L X A) | M2 | CR | 73,89
11591 | GABIAO MANTA (COLCHAO) MALHA HEXAGONAL 6 X 8 CM (ZN/AL), FIO 2,0 MM, DIMENSOES 4,0 X 2,0 X 0,23 M (C X L X A) | UN | CR | 682,25
11590 | GABIAO MANTA (COLCHAO) MALHA HEXAGONAL 8 X 10 CM (ZN/AL), FIO 2,0 MM, DIMENSOES 4,0 X 2,0 X 0,3 M (C X L X A) | UN | CR | 710,99
3310 | GABIAO MANTA (COLCHAO) MALHA HEXAGONAL 8 X 10 CM (ZN/AL), FIO 2,2 A 2,4 MM, DIMENSOES 4,0 X 2,0 X 0,3 M (C X L X A) | M3 | CR | 296,24
11594 | GABIAO SACO MALHA HEXAGONAL 8 X 10 CM (ZN/AL + PVC), FIO 2,4 MM, DIMENSOES 3,0 X 0,65 M | UN | CR | 223,16
3311 | GABIAO SACO MALHA HEXAGONAL 8 X 10 CM (ZN/AL + PVC), FIO 2,4 MM, H = 0,65 M | M3 | CR | 223,16
11599 | GABIAO SACO MALHA HEXAGONAL 8 X 10 CM (ZN/AL), FIO 2,7 MM, DIMENSOES 4,0 X 0,65 M | UN | CR | 296,78
11593 | GABIAO TIPO CAIXA MALHA HEXAGONAL 8 X 10 CM (ZN/AL + PVC), FIO 2,4 MM, DIMENSOES 2,0 X 1,0 X 1,0 M (C X L X A) | UN | CR | 416,07
3314 | GABIAO TIPO CAIXA MALHA HEXAGONAL 8 X 10 CM (ZN/AL + PVC), FIO 2,4 MM, H = 0,50 M | M3 | CR | 297,58
11597 | GABIAO TIPO CAIXA MALHA HEXAGONAL 8 X 10 CM (ZN/AL), FIO 2,7 MM, DIMENSOES 2,0 X 1,0 X 1,0 M (C X L X A) | UN | CR | 346,04
3309 | GABIAO TIPO CAIXA MALHA HEXAGONAL 8 X 10 CM (ZN/AL), FIO 2,7 MM, H = 0,50 M | M3 | C | 236,32
34612 | GABIAO TIPO CAIXA PARA SOLO REFORCADO, MALHA HEXAGONAL DE DUPLA TORCAO 8 X 10 CM (ZN/ AL + PVC), FIO 2,7 MM, DIMENSOES 2,0 X 1,0 X 0,5 M, COM CAUDA DE 3,0 M | UN | CR | 428,00
34635 | GABIAO TIPO CAIXA PARA SOLO REFORCADO, MALHA HEXAGONAL DE DUPLA TORCAO 8 X 10 CM (ZN/ AL + PVC), FIO 2,7 MM, DIMENSOES 2,0 X 1,0 X 1,0 M, COM CAUDA DE 3,0 M | UN | CR | 550,38
34633 | GABIAO TIPO CAIXA PARA SOLO REFORCADO, MALHA HEXAGONAL DE DUPLA TORCAO 8 X 10 CM (ZN/ AL + PVC), FIO 2,7 MM, DIMENSOES 2,0 X 1,0 X 1,0 M, COM CAUDA DE 4,0 M | UN | CR | 606,67
40440 | GABIAO TIPO CAIXA PARA SOLO REFORCADO, MALHA HEXAGONAL 8 X 10 CM (ZN/ AL + PVC), FIO 2,7 MM, DIMENSOES 2,0 X 1,0 X 0,5 M, COM CAUDA DE 4,0 M | M3 | CR | 309,95
40441 | GABIAO TIPO CAIXA PARA SOLO REFORCADO, MALHA HEXAGONAL 8 X 10 CM (ZN/ AL + PVC), FIO 2,7 MM, DIMENSOES 2,0 X 1,0 X 1,0 M, COM CAUDA DE 4,0 M | M3 | CR | 197,89
34630 | GABIAO TIPO CAIXA TRAPEZOIDAL PARA SOLO REFORCADO, MALHA HEXAGONAL DE DUPLA TORCAO 8 X 10 CM (ZN/ AL + PVC), FIO 2,7 MM, DIMENSOES 4,0 X 2,0 X 0,6 M, COM INCLINACAO DE 70 GRAUS | UN | CR | 552,65
40449 | GABIAO TIPO CAIXA TRAPEZOIDAL, MALHA HEXAGONAL 10 X 12 CM (ZN/AL + PVC) FIO 2,7 MM, FACE COM 65 GRAUS, DIMENSOES 2,0 X 1,5 X 1,0 M (C X L X A) | M3 | CR | 166,36
34800 | GABIAO TIPO CAIXA, MALHA HEXAGONAL 8 X 10 CM (ZN/AL + PVC), FIO DE 2,4 MM, DIMENSOES 2,0 x 1,0 x 1,0 M (C X L X A) | M3 | CR | 208,03
11592 | GABIAO TIPO CAIXA, MALHA HEXAGONAL 8 X 10 CM (ZN/AL + PVC), FIO 2,4 MM, DIMENSOES 2,0 X 1,0 X 0,5 M (C X L X A) | UN | CR | 297,58
40438 | GABIAO TIPO CAIXA, MALHA HEXAGONAL 8 X 10 CM (ZN/AL), FIO DE 2,7 MM, DIMENSOES 2,0 X 1,0 X 1,0 M (C X L X A) | M3 | CR | 138,59
40439 | GABIAO TIPO CAIXA, MALHA HEXAGONAL 8 X 10 CM (ZN/AL), FIO DE 2,7 MM, DIMENSOES 5,0 X 1,0 X 0,5 M (C X L X A) | M3 | CR | 236,31
40436 | GABIAO TIPO CAIXA, MALHA HEXAGONAL 8 X 10 CM (ZN/AL), FIO DE 2,7 MM, DIMENSOES 5,0 X 1,0 X 1,0 M (C X L X A) | M3 | CR | 172,82
4315 | GANCHO CHATO EM FERRO GALVANIZADO, L = 110 MM, RECOBRIMENTO = 100MM, SECAO 1/8 X 1/2" (3 MM X 12 MM), PARA FIXAR TELHA DE FIBROCIMENTO ONDULADA | UN | CR | 1,14
40874 | GANCHO L COM ROSCA PARA FIXAR TELHA EM MADEIRA 5/16" X 350 MM (COLETADO CAIXA) | UN | CR | 1,35
402 | GANCHO OLHAL EM ACO GALVANIZADO, ESPESSURA 16MM, ABERTURA 21MM | UN | CR | 7,81
4226 | GAS DE COZINHA - GLP | KG | C | 4,68
4222 | GASOLINA COMUM | L | C | 3,62
34804 | GEOGRELHA TECIDA COM FILAMENTOS DE POLIESTER + PVC, RESISTENCIA LONGITUDINAL: 90 KN/M, RESISTENCIA TRANSVERSAL: 30 KN/M, ALONGAMENTO = 12 POR CENTO, DIMENSOES 5,15 X 100,0 M | M2 | CR | 25,12
4013 | GEOTEXTIL NAO TECIDO AGULHADO DE FILAMENTOS CONTINUOS 100% POLIESTER, RESITENCIA A TRACAO = 09 KN/M | M2 | CR | 3,32
4011 | GEOTEXTIL NAO TECIDO AGULHADO DE FILAMENTOS CONTINUOS 100% POLIESTER, RESITENCIA A TRACAO = 10 KN/M | M2 | CR | 3,71
4021 | GEOTEXTIL NAO TECIDO AGULHADO DE FILAMENTOS CONTINUOS 100% POLIESTER, RESITENCIA A TRACAO = 14 KN/M | M2 | CR | 4,63
4019 | GEOTEXTIL NAO TECIDO AGULHADO DE FILAMENTOS CONTINUOS 100% POLIESTER, RESITENCIA A TRACAO = 16 KN/M | M2 | CR | 5,56
4012 | GEOTEXTIL NAO TECIDO AGULHADO DE FILAMENTOS CONTINUOS 100% POLIESTER, RESITENCIA A TRACAO = 21 KN/M | M2 | CR | 7,45
4020 | GEOTEXTIL NAO TECIDO AGULHADO DE FILAMENTOS CONTINUOS 100% POLIESTER, RESITENCIA A TRACAO = 26 KN/M | M2 | CR | 9,33
4018 | GEOTEXTIL NAO TECIDO AGULHADO DE FILAMENTOS CONTINUOS 100% POLIESTER, RESITENCIA A TRACAO = 31 KN/M | M2 | CR | 11,17
36498 | GERADOR PORTATIL MONOFASICO, POTENCIA 5500 VA, MOTOR A GASOLINA, POTENCIA DO MOTOR 13 CV | UN | CR | 3.267,59
12872 | GESSEIRO | H | CR | 14,00
41075 | GESSEIRO (MENSALISTA) | MES | CR | 2.469,76
3315 | GESSO EM PO PARA REVESTIMENTOS/MOLDURAS/SANCAS | KG | CR | 0,61
36870 | GESSO PROJETADO | KG | CR | 0,61
5092 | GONZO DE EMBUTIR, EM LATAO / ZAMAC, *20 X 48* MM, PARA JANELA BASCULANTE / PIVOTANTE - INCLUI PARAFUSOS | PAR | CR | 12,19
11462 | GONZO DE SOBREPOR, EM LATAO / ZAMAC, PARA JANELA PIVOTANTE - INCLUI PARAFUSOS | PAR | CR | 12,47
36529 | GRADE DE DISCOS COM CONTROLE REMOTO, REBOCAVEL, COM 24 DISCOS 24" X 6 MM, COM PNEUS PARA TRANSPORTE | UN | CR | 32.844,38
36528 | GRADE DE DISCOS HIDRAULICA COM 20 DISCOS DE 24" X 6 MM | UN | CR | 18.655,60
3318 | GRADE DE DISCOS MECANICA 20X24" COM 20 DISCOS 24" X 6MM COM PNEUS PARA TRANSPORTE | UN | C | 25.750,00
38968 | GRADIL *1320 X 2170* MM (A X L) EM BARRA DE ACO CHATA *25 MM X 2* MM, ENTRELACADA COM BARRA ACO REDONDA *5* MM, MALHA *65 X 132* MM, GALVANIZADO E PINTURA ELETROSTATICA, COR PRETO | M2 | AS | 246,39
3324 | GRAMA BATATAIS EM PLACAS, SEM PLANTIO | M2 | CR | 4,34
3322 | GRAMA ESMERALDA OU SAO CARLOS OU CURITIBANA, EM PLACAS, SEM PLANTIO | M2 | C | 6,08
5076 | GRAMPO DE ACO POLIDO 1 " X 9 | KG | CR | 7,91
5077 | GRAMPO DE ACO POLIDO 7/8 " X 9 | KG | CR | 8,74
42008 | GRAMPO LEVE REFORCADO EM ACO MALEAVEL 1020 GALVANIZADO (CLIP'S) PARA CABO DE ACO DE DIAMETRO 9,53 MM (3/8") (DIN 741) (COLETADO CAIXA) | UN | CR | 0,83
11837 | GRAMPO LINHA VIVA DE LATAO ESTANHADO, DIAMETRO DO CONDUTOR PRINCIPAL DE 10 A 120 MM2, DIAMETRO DA DERIVACAO DE 10 A 70 MM2 | UN | CR | 28,45
38055 | GRAMPO METALICO TIPO OLHAL PARA HASTE DE ATERRAMENTO DE 1/2'', CONDUTOR DE *10* A 50 MM2 | UN | CR | 2,58
415 | GRAMPO METALICO TIPO OLHAL PARA HASTE DE ATERRAMENTO DE 1'', CONDUTOR DE *10* A 50 MM2 | UN | CR | 11,66
416 | GRAMPO METALICO TIPO OLHAL PARA HASTE DE ATERRAMENTO DE 3/4'', CONDUTOR DE *10* A 50 MM2 | UN | CR | 4,27
425 | GRAMPO METALICO TIPO OLHAL PARA HASTE DE ATERRAMENTO DE 5/8'', CONDUTOR DE *10* A 50 MM2 | UN | CR | 2,64
426 | GRAMPO METALICO TIPO U PARA HASTE DE ATERRAMENTO DE ATE 3/4'', CONDUTOR DE 10 A 25 MM2 | UN | CR | 14,58
38056 | GRAMPO METALICO TIPO U PARA HASTE DE ATERRAMENTO DE ATE 5/8'', CONDUTOR DE 10 A 25 MM2 | UN | CR | 14,24
1564 | GRAMPO PARALELO METALICO PARA CABO DE 6 A 50 MM2, COM 2 PARAFUSOS | UN | CR | 5,43
42009 | GRAMPO PESADO FORJADO EM ACO CARBONO 1045 GALVANIZADO (CLIP'S) PARA CABO DE ACO DE DIAMETRO 12,7 MM (1/2") (FS FF-C-450D, TIPO 1, CLASSE 1) (COLETADO CAIXA) | UN | CR | 6,45
42010 | GRAMPO PESADO FORJADO EM ACO CARBONO 1045 GALVANIZADO (CLIP'S) PARA CABO DE ACO DE DIAMETRO 9,53 MM (3/8") (FS FF-C-450D, TIPO 1, CLASSE 1) (COLETADO CAIXA) | UN | CR | 4,61
11032 | GRAMPO U DE 5/8 " N8 EM FERRO GALVANIZADO | UN | CR | 6,44
36786 | GRANALHA DE ACO, ANGULAR (GRIT), PARA JATEAMENTO, PENEIRA 0,117 A 1,00 MM, (SAE G-40 A G-80) | SC25KG | CR | 70,77
36785 | GRANALHA DE ACO, ANGULAR (GRIT), PARA JATEAMENTO, PENEIRA 1,41 A 1,19 MM (SAE G16) | SC25KG | CR | 61,50
36782 | GRANALHA DE ACO, ESFERICA (SHOT), PARA JATEAMENTO, PENEIRA 0,40 A 1,00 MM (SAE S-170 A S-280) | SC25KG | CR | 73,41
25930 | GRANALHA DE ACO, ESFERICA (SHOT), PARA JATEAMENTO, PENEIRA 1,19 A 1,00 MM (SAE S390) | SC25KG | C | 82,69
4824 | GRANILHA/ GRANA/ PEDRISCO OU AGREGADO EM MARMORE/ GRANITO/ QUARTZO E CALCARIO, PRETO, CINZA, PALHA OU BRANCO | KG | CR | 0,19
11795 | GRANITO PARA BANCADA, POLIDO, TIPO ANDORINHA/ QUARTZ/ CASTELO/ CORUMBA OU OUTROS EQUIVALENTES DA REGIAO, E= *2,5* CM | M2 | CR | 301,13
134 | GRAUTE CIMENTICIO PARA USO GERAL | KG | CR | 1,33
4229 | GRAXA LUBRIFICANTE | KG | CR | 17,91
37402 | GRELHA DE CONCRETO DE PRE-MOLDADA *15 X 75 X 52* CM (A X C X L) | UN | AS | 39,47
11244 | GRELHA FOFO ARTICULADA, CARGA MAXIMA 1,5 T, *300 X 1000* MM, E= *15* MM | UN | CR | 146,27
11245 | GRELHA FOFO SIMPLES COM REQUADRO, CARGA MAXIMA 12,5 T, *300 X 1000* MM, E= *15* MM, AREA ESTACIONAMENTO CARRO PASSEIO | UN | CR | 202,32
11235 | GRELHA FOFO SIMPLES COM REQUADRO, CARGA MAXIMA 1,5 T, 150 X 1000 MM, E= *15* MM | UN | CR | 111,62
11236 | GRELHA FOFO SIMPLES COM REQUADRO, CARGA MAXIMA 1,5 T, 200 X 1000 MM, E= *15* MM | UN | CR | 141,86
11731 | GRELHA PVC BRANCA QUADRADA, 150 X 150 MM | UN | CR | 3,38
11732 | GRELHA PVC CROMADA REDONDA, 150 MM | UN | CR | 17,17
36494 | GRUA ASCENCIONAL, LANCA DE 30 M, CAPACIDADE DE 1,0 T A 30 M, ALTURA ATE 39 M | UN | CR | 319.493,75
36493 | GRUA ASCENCIONAL, LANCA DE 42 M, CAPACIDADE DE 1,5 T A 30 M, ALTURA ATE 39 M | UN | CR | 361.973,44
36492 | GRUA ASCENCIONAL, LANCA DE 50 M, CAPACIDADE DE 2,33 T A 30 M, ALTURA ATE 48 M | UN | CR | 672.409,37
13333 | GRUPO DE SOLDAGEM C/ GERADOR A DIESEL 60 CV PARA SOLDA ELETRICA, SOBRE 04 RODAS, COM MOTOR 4 CILINDROS | UN | CR | 90.487,28
13533 | GRUPO DE SOLDAGEM COM GERADOR A DIESEL 30 CV, PARA SOLDA ELETRICA, SOBRE DUAS RODAS | UN | CR | 80.885,58
36499 | GRUPO GERADOR A GASOLINA, POTENCIA NOMINAL 2,2 KW, TENSAO DE SAIDA 110/220 V, MOTOR POTENCIA 6,5 HP | UN | CR | 1.764,50
39585 | GRUPO GERADOR DIESEL, COM CARENAGEM, POTENCIA STANDART ENTRE 100 E 110 KVA, VELOCIDADE DE 1800 RPM, FREQUENCIA DE 60 HZ | UN | CR | 58.427,63
39586 | GRUPO GERADOR DIESEL, COM CARENAGEM, POTENCIA STANDART ENTRE 140 E 150 KVA, VELOCIDADE DE 1800 RPM, FREQUENCIA DE 60 HZ | UN | CR | 68.531,66
39587 | GRUPO GERADOR DIESEL, COM CARENAGEM, POTENCIA STANDART ENTRE 210 E 220 KVA, VELOCIDADE DE 1800 RPM, FREQUENCIA DE 60 HZ | UN | CR | 83.468,05
39588 | GRUPO GERADOR DIESEL, COM CARENAGEM, POTENCIA STANDART ENTRE 250 E 260 KVA, VELOCIDADE DE 1800 RPM, FREQUENCIA DE 60 HZ | UN | CR | 96.647,22
39584 | GRUPO GERADOR DIESEL, COM CARENAGEM, POTENCIA STANDART ENTRE 50 E 55 KVA, VELOCIDADE DE 1800 RPM, FREQUENCIA DE 60 HZ | UN | CR | 52.031,35
39590 | GRUPO GERADOR DIESEL, SEM CARENAGEM, POTENCIA STANDART ENTRE 100 E 110 KVA, VELOCIDADE DE 1800 RPM, FREQUENCIA DE 60 HZ | UN | CR | 50.783,72
39592 | GRUPO GERADOR DIESEL, SEM CARENAGEM, POTENCIA STANDART ENTRE 210 E 220 KVA, VELOCIDADE DE 1800 RPM, FREQUENCIA DE 60 HZ | UN | CR | 72.977,43
39593 | GRUPO GERADOR DIESEL, SEM CARENAGEM, POTENCIA STANDART ENTRE 250 E 260 KVA, VELOCIDADE DE 1800 RPM, FREQUENCIA DE 60 HZ | UN | CR | 83.468,05
14254 | GRUPO GERADOR DIESEL, SEM CARENAGEM, POTENCIA STANDART ENTRE 80 E 90 KVA, VELOCIDADE DE 1800 RPM, FREQUENCIA DE 60 HZ | UN | C | 47.445,00
25987 | GRUPO GERADOR ESTACIONARIO SILENCIADO, POTENCIA 50 KVA, MOTOR DIESEL | UN | CR | 39.620,36
25019 | GRUPO GERADOR ESTACIONARIO, MOTOR DIESEL POTENCIA 170 KVA | UN | CR | 67.913,72
36501 | GRUPO GERADOR ESTACIONARIO, POTENCIA 150 KVA, MOTOR DIESEL | UN | CR | 60.466,62
25986 | GRUPO GERADOR ESTACIONARIO, SILENCIADO, POTENCIA 180 KVA, MOTOR DIESEL | UN | CR | 72.692,46
36500 | GRUPO GERADOR REBOCAVEL, POTENCIA *66* KVA, MOTOR A DIESEL | UN | CR | 42.730,11
20017 | GUARNICAO/ ALIZAR/ VISTA MACICA, E= *1* CM, L= *4,5* CM, EM CEDRINHO/ ANGELIM COMERCIAL/ EUCALIPTO/ CURUPIXA/ PEROBA/ CUMARU OU EQUIVALENTE DA REGIAO | M | CR | 2,79
20007 | GUARNICAO/ ALIZAR/ VISTA MACICA, E= *1* CM, L= *4,5* CM, EM PINUS/ TAUARI/ VIROLA OU EQUIVALENTE DA REGIAO | M | CR | 2,14
39836 | GUARNICAO/ALIZAR/VISTA, E = *1,3* CM, L = *5,0* CM HASTE REGULAVEL = *35* MM, EM MDF/PVC WOOD/ POLIESTIRENO OU MADEIRA LAMINADA, PRIMER BRANCO | JG | CR | 142,95
39830 | GUARNICAO/ALIZAR/VISTA, E = *1,3* CM, L = *7,0* CM, EM POLIESTIRENO, BRANCO | JG | CR | 163,03
39831 | GUARNICAO/ALIZAR/VISTA, E = *1,5* CM, L = *5,0* CM, EM POLIESTIRENO, BRANCO | JG | CR | 162,68
40555 | GUARNICAO/MOLDURA DE ACABAMENTO PARA ESQUADRIA DE ALUMINIO ANODIZADO NATURAL, PARA 1 FACE (COLETADO CAIXA) | M | CR | 18,82
40527 | GUINCHO DE ALAVANCA MANUAL, CAPACIDADE DE 1,6 T, COM 20 M DE CABO DE ACO (AQUISICAO) | UN | CR | 2.219,28
36497 | GUINCHO DE ALAVANCA MANUAL, CAPACIDADE 3,2 T COM 20 M DE CABO DE ACO DIAMETRO 16,3 MM | UN | CR | 2.533,55
36487 | GUINCHO ELETRICO DE COLUNA, CAPACIDADE 400 KG, COM MOTO FREIO, MOTOR TRIFASICO DE 1,25 CV | UN | CR | 4.411,31
25952 | GUINDASTE HIDRAULICO AUTOPROPELIDO, COM LANCA TELESCOPICA 28,80 M, CAPACIDADE MAXIMA 30 T, POTENCIA 97 KW, TRACAO 4 X 4 | UN | CR | 558.683,94
25954 | GUINDASTE HIDRAULICO AUTOPROPELIDO, COM LANCA TELESCOPICA 40 M, CAPACIDADE MAXIMA 60 T, POTENCIA 260 KW, TRACAO 6 X 6 | UN | CR | 1.074.392,19
25953 | GUINDASTE HIDRAULICO AUTOPROPELIDO, COM LANCA TELESCOPICA 50 M, CAPACIDADE MAXIMA 100 T, POTENCIA 350 KW, TRACAO 10 X 6 | UN | CR | 1.826.466,71
37776 | GUINDAUTO HIDRAULICO, CAPACIDADE MAXIMA DE CARGA 10000 KG, MOMENTO MAXIMO DE CARGA 23 TM , ALCANCE MAXIMO HORIZONTAL 11,80 M, PARA MONTAGEM SOBRE CHASSI DE CAMINHAO PBT MINIMO 15000 KG (INCLUI MONTAGEM, NAO INCLUI CAMINHAO) | UN | CR | 111.939,06
37775 | GUINDAUTO HIDRAULICO, CAPACIDADE MAXIMA DE CARGA 14340 KG, MOMENTO MAXIMO DE CARGA 42,3 TM, ALCANCE MAXIMO HORIZONTAL 16,80 M, PARA MONTAGEM SOBRE CHASSI DE CAMINHAO PBT MINIMO 23000 KG (INCLUI MONTAGEM, NAO INCLUI CAMINHAO) | UN | CR | 176.312,50
36491 | GUINDAUTO HIDRAULICO, CAPACIDADE MAXIMA DE CARGA 30000 KG, MOMENTO MAXIMO DE CARGA 92,2 TM , ALCANCE MAXIMO HORIZONTAL 22,00 M, PARA MONTAGEM SOBRE CHASSI DE CAMINHAO PBT MINIMO 30000 KG (INCLUI MONTAGEM, NAO INCLUI CAMINHAO) | UN | CR | 652.937,50
10712 | GUINDAUTO HIDRAULICO, CAPACIDADE MAXIMA DE CARGA 3300 KG, MOMENTO MAXIMO DE CARGA 5,8 TM , ALCANCE MAXIMO HORIZONTAL 7,60 M, PARA MONTAGEM SOBRE CHASSI DE CAMINHAO PBT MINIMO 8000 KG (INCLUI MONTAGEM, NAO INCLUI CAMINHAO) | UN | CR | 44.078,12
3363 | GUINDAUTO HIDRAULICO, CAPACIDADE MAXIMA DE CARGA 6200 KG, MOMENTO MAXIMO DE CARGA 11,7 TM , ALCANCE MAXIMO HORIZONTAL 9,70 M, PARA MONTAGEM SOBRE CHASSI DE CAMINHAO PBT MINIMO 13000 KG (INCLUI MONTAGEM, NAO INCLUI CAMINHAO) | UN | C | 62.000,00
3365 | GUINDAUTO HIDRAULICO, CAPACIDADE MAXIMA DE CARGA 8500 KG, MOMENTO MAXIMO DE CARGA 30,4 TM , ALCANCE MAXIMO HORIZONTAL 14,30 M, PARA MONTAGEM SOBRE CHASSI DE CAMINHAO PBT MINIMO 23000 KG (INCLUI MONTAGEM, NAO INCLUI CAMINHAO) | UN | CR | 144.925,00
7569 | HASTE ANCORA EM ACO GALVANIZADO, DIMENSOES 16 MM X 2000 MM | UN | CR | 36,49
34349 | HASTE DE ACO GALVANIZADO PARA FIXACAO DE CONCERTINA 2 "/3 M | UN | CR | 9,23
3383 | HASTE DE ATERRAMENTO EM ACO COM 2,40 M DE COMPRIMENTO E DN = 5/8", REVESTIDA COM BAIXA CAMADA DE COBRE, SEM CONECTOR | UN | CR | 21,45
38057 | HASTE DE ATERRAMENTO EM ACO COM 3,00 M DE COMPRIMENTO E DN = 1/2", REVESTIDA COM BAIXA CAMADA DE COBRE, COM CONECTOR TIPO GRAMPO | UN | CR | 30,85
3373 | HASTE DE ATERRAMENTO EM ACO COM 3,00 M DE COMPRIMENTO E DN = 1/2", REVESTIDA COM BAIXA CAMADA DE COBRE, SEM CONECTOR | UN | CR | 24,48
38059 | HASTE DE ATERRAMENTO EM ACO COM 3,00 M DE COMPRIMENTO E DN = 1", REVESTIDA COM BAIXA CAMADA DE COBRE, COM CONECTOR TIPO GRAMPO | UN | CR | 153,05
38058 | HASTE DE ATERRAMENTO EM ACO COM 3,00 M DE COMPRIMENTO E DN = 1", REVESTIDA COM BAIXA CAMADA DE COBRE, SEM CONECTOR | UN | CR | 132,91
3376 | HASTE DE ATERRAMENTO EM ACO COM 3,00 M DE COMPRIMENTO E DN = 3/4", REVESTIDA COM BAIXA CAMADA DE COBRE, COM CONECTOR TIPO GRAMPO | UN | CR | 41,77
3378 | HASTE DE ATERRAMENTO EM ACO COM 3,00 M DE COMPRIMENTO E DN = 3/4", REVESTIDA COM BAIXA CAMADA DE COBRE, SEM CONECTOR | UN | CR | 41,29
3380 | HASTE DE ATERRAMENTO EM ACO COM 3,00 M DE COMPRIMENTO E DN = 5/8", REVESTIDA COM BAIXA CAMADA DE COBRE, COM CONECTOR TIPO GRAMPO | UN | C | 28,91
3379 | HASTE DE ATERRAMENTO EM ACO COM 3,00 M DE COMPRIMENTO E DN = 5/8", REVESTIDA COM BAIXA CAMADA DE COBRE, SEM CONECTOR | UN | CR | 27,91
11991 | HASTE DE ATERRAMENTO EM ACO GALVANIZADO TIPO CANTONEIRA COM 2,00 M DE COMPRIMENTO, 25 X 25 MM E CHAPA DE 3/16" | UN | CR | 32,40
20062 | HASTE METALICA PARA FIXACAO DE CALHA PLUVIAL, ZINCADA, DOBRADA 90 GRAUS | UN | AS | 12,48
11029 | HASTE RETA PARA GANCHO DE FERRO GALVANIZADO, COM ROSCA 1/4 " X 30 CM PARA FIXACAO DE TELHA METALICA, INCLUI PORCA E ARRUELAS DE VEDACAO | CJ | CR | 0,98
4316 | HASTE RETA PARA GANCHO DE FERRO GALVANIZADO, COM ROSCA 1/4 " X 40 CM PARA FIXACAO DE TELHA DE FIBROCIMENTO, INCLUI PORCA SEXTAVADA DE ZINCO | UN | CR | 0,99
4313 | HASTE RETA PARA GANCHO DE FERRO GALVANIZADO, COM ROSCA 5/16" X 35 CM PARA FIXACAO DE TELHA DE FIBROCIMENTO, INCLUI PORCA E ARRUELAS DE VEDACAO | CJ | CR | 1,43
4317 | HASTE RETA PARA GANCHO DE FERRO GALVANIZADO, COM ROSCA 5/16" X 40 CM PARA FIXACAO DE TELHA DE FIBROCIMENTO, INCLUI PORCA SEXTAVADA DE ZINCO | UN | CR | 1,63
4314 | HASTE RETA PARA GANCHO DE FERRO GALVANIZADO, COM ROSCA 5/16" X 45 CM PARA FIXACAO DE TELHA DE FIBROCIMENTO, INCLUI PORCA E ARRUELAS DE VEDACAO | CJ | CR | 1,91
10561 | HEXAMETAFOSFATO DE SODIO | KG | CR | 0,33
10921 | HIDRANTE DE COLUNA COMPLETO, EM FERRO FUNDIDO, DN = 100 MM, COM REGISTRO, CUNHA DE BORRACHA, CURVA DESSIMETRICA, EXTREMIDADE E TAMPAS (INCLUI KIT FIXACAO) | UN | C | 3.056,72
10922 | HIDRANTE DE COLUNA COMPLETO, EM FERRO FUNDIDO, DN = 75 MM, COM REGISTRO, CUNHA DE BORRACHA, CURVA DESSIMETRICA, EXTREMIDADE E TAMPAS (INCLUI KIT FIXACAO) | UN | CR | 2.768,70
10923 | HIDRANTE SUBTERRANEO, EM FERRO FUNDIDO, COM CURVA CURTA E CAIXA, DN 75 MM | UN | CR | 1.636,42
10924 | HIDRANTE SUBTERRANEO, EM FERRO FUNDIDO, COM CURVA LONGA E CAIXA, DN 75 MM | UN | CR | 1.723,46
37772 | HIDROJATEADORA PARA DESOBSTRUCAO DE REDES E GALERIAS, TANQUE 7000 L, BOMBA TRIPLEX 120 KGF/CM2 128 L/MIN (INCLUI MONTAGEM, NAO INCLUI CAMINHAO) | UN | AS | 81.389,54
37771 | HIDROJATEADORA PARA DESOBSTRUCAO DE REDES E GALERIAS, TANQUE 7000 L, BOMBA TRIPLEX 140 KGF/CM2 260 L/MIN ALIMENTADA POR MOTOR INDEPENDENTE A DIESEL POTENCIA 125 CV (INCLUI MONTAGEM, NAO INCLUI CAMINHAO) | UN | AS | 86.585,51
12770 | HIDROMETRO MULTIJATO, VAZAO MAXIMA DE 10,0 M3/H, DE 1" | UN | CR | 458,10
12772 | HIDROMETRO MULTIJATO, VAZAO MAXIMA DE 20,0 M3/H, DE 1 1/2" | UN | CR | 761,36
12768 | HIDROMETRO MULTIJATO, VAZAO MAXIMA DE 30,0 M3/H, DE 2" | UN | CR | 1.071,06
12775 | HIDROMETRO MULTIJATO, VAZAO MAXIMA DE 7,0 M3/H, DE 1" | UN | CR | 335,51
12769 | HIDROMETRO UNIJATO, VAZAO MAXIMA DE 1,5 M3/H, DE 1/2" | UN | C | 87,75
12773 | HIDROMETRO UNIJATO, VAZAO MAXIMA DE 3,0 M3/H, DE 1/2" | UN | CR | 94,20
12774 | HIDROMETRO UNIJATO, VAZAO MAXIMA DE 5,0 M3/H, DE 3/4" | UN | CR | 116,13
12776 | HIDROMETRO WOLTMANN, VAZAO MAXIMA DE 50,0 M3/H, DE 2" | UN | CR | 1.729,19
12777 | HIDROMETRO WOLTMANN, VAZAO MAXIMA DE 80,0 M3/H, DE 3" | UN | CR | 2.258,27
3391 | IGNITOR PARA LAMPADA DE VAPOR DE SODIO / VAPOR METALICO ATE 2000 W, TENSAO DE PULSO ENTRE 600 A 750 V | UN | CR | 67,27
3389 | IGNITOR PARA LAMPADA DE VAPOR DE SODIO / VAPOR METALICO ATE 400 W, TENSAO DE PULSO ENTRE 3000 A 4500 V | UN | C | 34,90
3390 | IGNITOR PARA LAMPADA DE VAPOR DE SODIO / VAPOR METALICO ATE 400 W, TENSAO DE PULSO ENTRE 580 A 750 V | UN | CR | 39,28
12873 | IMPERMEABILIZADOR | H | CR | 16,69
41076 | IMPERMEABILIZADOR (MENSALISTA) | MES | CR | 2.944,09
1371 | IMPERMEABILIZANTE A BASE DE CIMENTO CRISTALIZANTE EM PO, MONOCOMPONENTE | KG | CR | 4,38
140 | IMPERMEABILIZANTE FLEXIVEL BRANCO DE BASE ACRILICA PARA COBERTURAS | KG | CR | 13,24
151 | IMPERMEABILIZANTE INCOLOR PARA TRATAMENTO DE FACHADAS E TELHAS, BASE SILICONE | L | CR | 16,65
7340 | IMUNIZANTE PARA MADEIRA, INCOLOR | L | CR | 14,60
2701 | INSTALADOR DE TUBULACOES (TUBOS/EQUIPAMENTOS) | H | CR | 20,85
40929 | INSTALADOR DE TUBULACOES (TUBOS/EQUIPAMENTOS) (MENSALISTA) | MES | CR | 3.681,12
38114 | INTERRUPTOR BIPOLAR SIMPLES 10 A, 250 V (APENAS MODULO) | UN | CR | 12,59
38064 | INTERRUPTOR BIPOLAR 10A, 250V, CONJUNTO MONTADO PARA EMBUTIR 4" X 2" (PLACA + SUPORTE + MODULO) | UN | CR | 14,08
38115 | INTERRUPTOR INTERMEDIARIO 10 A, 250 V (APENAS MODULO) | UN | CR | 13,44
38065 | INTERRUPTOR INTERMEDIARIO 10A, 250V, CONJUNTO MONTADO PARA EMBUTIR 4" X 2" (PLACA + SUPORTE + MODULO) | UN | CR | 19,98
38078 | INTERRUPTOR PARALELO + TOMADA 2P+T 10A, 250V, CONJUNTO MONTADO PARA EMBUTIR 4" X 2" (PLACA + SUPORTE + MODULOS) | UN | CR | 11,65
38113 | INTERRUPTOR PARALELO 10A, 250V (APENAS MODULO) | UN | CR | 6,33
38063 | INTERRUPTOR PARALELO 10A, 250V, CONJUNTO MONTADO PARA EMBUTIR 4" X 2" (PLACA + SUPORTE + MODULO) | UN | CR | 6,79
38080 | INTERRUPTOR SIMPLES + INTERRUPTOR PARALELO + TOMADA 2P+T 10A, 250V, CONJUNTO MONTADO PARA EMBUTIR 4" X 2" (PLACA + SUPORTE + MODULOS) | UN | CR | 20,24
38069 | INTERRUPTOR SIMPLES + INTERRUPTOR PARALELO 10A, 250V, CONJUNTO MONTADO PARA EMBUTIR 4" X 2" (PLACA + SUPORTE + MODULOS) | UN | CR | 11,07
38077 | INTERRUPTOR SIMPLES + TOMADA 2P+T 10A, 250V, CONJUNTO MONTADO PARA EMBUTIR 4" X 2" (PLACA + SUPORTE + MODULOS) | UN | CR | 10,82
38073 | INTERRUPTOR SIMPLES + 2 INTERRUPTORES PARALELOS 10A, 250V, CONJUNTO MONTADO PARA EMBUTIR 4" X 2" (PLACA + SUPORTE + MODULOS) | UN | CR | 16,48
38112 | INTERRUPTOR SIMPLES 10A, 250V (APENAS MODULO) | UN | CR | 4,86
38062 | INTERRUPTOR SIMPLES 10A, 250V, CONJUNTO MONTADO PARA EMBUTIR 4" X 2" (PLACA + SUPORTE + MODULO) | UN | CR | 4,99
12128 | INTERRUPTOR SIMPLES 10A, 250V, CONJUNTO MONTADO PARA SOBREPOR 4" X 2" (CAIXA + MODULO) | UN | CR | 6,67
12129 | INTERRUPTOR SIMPLES 10A, 250V, CONJUNTO MONTADO PARA SOBREPOR 4" X 2" (CAIXA + 2 MODULOS) | UN | CR | 8,81
38081 | INTERRUPTORES PARALELOS (2 MODULOS) + TOMADA 2P+T 10A, 250V, CONJUNTO MONTADO PARA EMBUTIR 4" X 2" (PLACA + SUPORTE + MODULOS) | UN | CR | 17,17
38070 | INTERRUPTORES PARALELOS (2 MODULOS) 10A, 250V, CONJUNTO MONTADO PARA EMBUTIR 4" X 2" (PLACA + SUPORTE + MODULOS) | UN | CR | 11,83
38074 | INTERRUPTORES PARALELOS (3 MODULOS) 10A, 250V, CONJUNTO MONTADO PARA EMBUTIR 4" X 2" (PLACA + SUPORTE + MODULO) | UN | CR | 17,99
38079 | INTERRUPTORES SIMPLES (2 MODULOS) + TOMADA 2P+T 10A, 250V, CONJUNTO MONTADO PARA EMBUTIR 4" X 2" (PLACA + SUPORTE + MODULOS) | UN | CR | 15,44
38072 | INTERRUPTORES SIMPLES (2 MODULOS) + 1 INTERRUPTOR PARALELO 10A, 250V, CONJUNTO MONTADO PARA EMBUTIR 4" X 2" (PLACA + SUPORTE + MODULOS) | UN | CR | 14,84
38068 | INTERRUPTORES SIMPLES (2 MODULOS) 10A, 250V, CONJUNTO MONTADO PARA EMBUTIR 4" X 2" (PLACA + SUPORTE + MODULOS) | UN | CR | 10,24
38071 | INTERRUPTORES SIMPLES (3 MODULOS) 10A, 250V, CONJUNTO MONTADO PARA EMBUTIR 4" X 2" (PLACA + SUPORTE + MODULOS) | UN | CR | 12,24
38412 | INVERSOR DE SOLDA MONOFASICO DE 160 A, POTENCIA DE 5400 W, TENSAO DE 220 V, TURBO VENTILADO, PROTECAO POR FUSIVEL TERMICO, PARA ELETRODOS DE 2,0 A 4,0 MM | UN | CR | 1.032,36
3405 | ISOLADOR DE PORCELANA SUSPENSO, DISCO TIPO GARFO OLHAL, DIAMETRO DE 152 MM, PARA TENSAO DE *15* KV | UN | CR | 82,78
3394 | ISOLADOR DE PORCELANA, TIPO BUCHA, PARA TENSAO DE *15* KV | UN | CR | 437,00
3393 | ISOLADOR DE PORCELANA, TIPO BUCHA, PARA TENSAO DE *35* KV | UN | CR | 744,04
3406 | ISOLADOR DE PORCELANA, TIPO PINO MONOCORPO, PARA TENSAO DE *15* KV | UN | C | 25,34
3395 | ISOLADOR DE PORCELANA, TIPO PINO MONOCORPO, PARA TENSAO DE *35* KV | UN | CR | 106,89
3398 | ISOLADOR DE PORCELANA, TIPO ROLDANA, DIMENSOES DE *72* X *72* MM, PARA USO EM BAIXA TENSAO | UN | CR | 5,08
34364 | JANELA ALUMIINIO DE CORRER 1,20 X 1,50 M (AXL) COM 4 FOLHAS DE VIDRO INCLUSO GUARNICAO | UN | CR | 644,89
34379 | JANELA ALUMINIO BASCULANTE 100 X 100 CM (AXL) | UN | CR | 362,16
34378 | JANELA ALUMINIO BASCULANTE 100 X 80 CM (AXL) | UN | CR | 305,64
34377 | JANELA ALUMINIO BASCULANTE 80 X 60 CM (AXL) | UN | CR | 208,75
34367 | JANELA ALUMINIO DE CORRER 1,00 X 1,50 M (AXL) COM 2 FOLHAS DE VIDRO INCLUSO GUARNICAO | UN | CR | 540,71
34369 | JANELA ALUMINIO DE CORRER 1,00 X 2,00 M (AXL) COM 4 FOLHAS DE VIDRO INCLUSO GUARNICAO | UN | CR | 694,49
34370 | JANELA ALUMINIO DE CORRER 1,20 X 1,20 (AXL) M COM 3 FOLHAS (2 VENEZIANAS E 1 VIDRO) INCLUSO GUARNICAO | UN | CR | 818,51
34362 | JANELA ALUMINIO DE CORRER 1,20 X 1,20 M (AXL) COM 2 FOLHAS DE VIDRO INCLUSO GUARNICAO. | UN | CR | 545,67
34371 | JANELA ALUMINIO DE CORRER 1,20 X 1,50 (AXL) M COM 3 FOLHAS (2 VENEZIANAS E 1 VIDRO) INCLUSO GUARNICAO | UN | CR | 930,11
34372 | JANELA ALUMINIO DE CORRER 1,20 X 1,50 (AXL) M COM 6 FOLHAS (4 VENEZIANAS E 2 VIDROS) INCLUSO GUARNICAO | UN | CR | 998,50
34363 | JANELA ALUMINIO DE CORRER 1,20 X 1,50 M (AXL) COM 2 FOLHAS DE VIDRO INCLUSO GUARNICAO. | UN | CR | 644,89
34373 | JANELA ALUMINIO DE CORRER 1,20 X 2,00 (AXL) M COM 6 FOLHAS (4 VENEZIANAS E 2 VIDROS) INCLUSO GUARNICAO | UN | CR | 1.188,28
34365 | JANELA ALUMINIO DE CORRER 1,20 X 2,00 M (AXL) COM 4 FOLHAS DE VIDRO INCLUSO GUARNICAO | UN | CR | 762,06
34381 | JANELA ALUMINIO MAXIM AR 80 X 60 CM (AXL) (INCLUSO GUARNICAO E VIDRO) | UN | CR | 261,92
601 | JANELA ALUMINIO MAXIM AR, SERIE 25, 90 X 110CM (INCLUSO GUARNICAO E VIDRO FANTASIA). | M2 | CR | 380,80
40662 | JANELA BASCULANTE EM MADEIRA PINUS/ EUCALIPTO/ TAUARI/ VIROLA OU EQUIVALENTE DA REGIAO, *60 X 60*, CAIXA DO BATENTE/ MARCO E = *10* CM, 2 BASCULAS PARA VIDRO, COM FERRAGENS (SEM VIDRO, SEM GUARNICAO/ALIZAR E SEM ACABAMENTO) | UN | CR | 146,48
3437 | JANELA BASCULANTE EM MADEIRA PINUS/ EUCALIPTO/ TAUARI/ VIROLA OU EQUIVALENTE DA REGIAO, CAIXA DO BATENTE/ MARCO *10* CM, *2* FOLHAS BASCULANTES PARA VIDRO, COM FERRAGENS (SEM VIDRO, SEM GUARNICAO/ALIZAR E SEM ACABAMENTO) | M2 | CR | 406,89
11183 | JANELA BASCULANTE, ACO, COM BATENTE/REQUADRO, 100 X 100 CM (SEM VIDROS) | UN | AS | 256,31
11190 | JANELA BASCULANTE, ACO, COM BATENTE/REQUADRO, 60 X 60 CM (SEM VIDROS) | UN | AS | 118,90
616 | JANELA BASCULANTE, ACO, COM BATENTE/REQUADRO, 60 X 80 CM (SEM VIDROS) | UN | AS | 139,83
615 | JANELA BASCULANTE, ACO, COM BATENTE/REQUADRO, 60 X 80 CM (SEM VIDROS) | M2 | AS | 291,32
11231 | JANELA BASCULANTE, ACO, COM BATENTE/REQUADRO, 80 X 80 CM (SEM VIDROS) | M2 | AS | 341,82
11192 | JANELA BASCULANTE, ACO, COM BATENTE/REQUADRO, 80 X 80 CM (SEM VIDROS) | UN | AS | 218,77
3428 | JANELA DE ABRIR EM MADEIRA IMBUIA/CEDRO ARANA/CEDRO ROSA OU EQUIVALENTE DA REGIAO, CAIXA DO BATENTE/MARCO *10* CM, 2 FOLHAS DE ABRIR TIPO VENEZIANA E 2 FOLHAS DE ABRIR PARA VIDRO, COM GUARNICAO/ALIZAR, COM FERRAGENS, (SEM VIDRO E SEM ACABAMENTO) | M2 | C | 603,55
3429 | JANELA DE ABRIR EM MADEIRA PINUS/EUCALIPTO/ TAUARI/ VIROLA OU EQUIVALENTE DA REGIAO, CAIXA DO BATENTE/MARCO *10* CM, 2 FOLHAS DE ABRIR TIPO VENEZIANA E 2 FOLHAS GUILHOTINA PARA VIDRO, COM FERRAGENS (SEM VIDRO,SEM GUARNICAO/ALIZAR E SEM ACABAMENTO) | M2 | CR | 344,83
597 | JANELA DE CORRER EM ALUMINIO, SERIE 25, SEM BANDEIRA, COM 4 FOLHAS PARA VIDRO, (DUAS FIXAS E DUAS MOVEIS) 1,60 X 1,10 M (INCLUSO GUARNICAO E VIDRO LISO INCOLOR). | M2 | C | 377,69
11199 | JANELA DE CORRER, ACO, BATENTE/REQUADRO DE 6 A 14 CM, COM DIVISAO HORIZ , PINT ANTICORROSIVA, SEM VIDRO, BANDEIRA COM BASCULA, 4 FLS, 120 X 150 CM (A X L) | UN | AS | 656,66
34801 | JANELA DE CORRER, ACO, BATENTE/REQUADRO DE 6 A 14 CM, QUADRICULADA, PINT ANTICORROSIVA, SEM VIDRO, BANDEIRA COM BASCULA, 4 FLS, 120 X 150 CM (A X L) | UN | AS | 823,74
34799 | JANELA DE CORRER, ACO, BATENTE/REQUADRO DE 6 A 14 CM, QUADRICULADA, PINT ANTICORROSIVA, SEM VIDRO, BANDEIRA COM BASCULA, 4 FLS, 120 X 200 CM (A X L) | UN | AS | 1.015,84
622 | JANELA DE CORRER, ACO, BATENTE/REQUADRO DE 6 A 14 CM, QUADRICULADA, PINT ANTICORROSIVA, SEM VIDRO, SEM BANDEIRA, 4 FLS, 100 X 120 CM (A X L) | UN | AS | 457,33
34805 | JANELA DE CORRER, ACO, BATENTE/REQUADRO DE 6 A 14 CM, QUADRICULADA, PINT ANTICORROSIVA, SEM VIDRO, SEM BANDEIRA, 4 FLS, 120 X 150 CM (A X L) | M2 | AS | 342,28
34803 | JANELA DE CORRER, ACO, BATENTE/REQUADRO DE 6 A 14 CM, QUADRICULADA, PINT ANTICORROSIVA, SEM VIDRO, SEM BANDEIRA, 4 FLS, 120 X 200 CM (A X L) | UN | AS | 413,89
606 | JANELA DE CORRER, ACO, BATENTE/REQUADRO DE 6 A 14 CM, QUADRICULADA, PINTURA ANTICORROSIVA, SEM VIDRO, BANDEIRA COM BASCULA, 4 FLS, 120 X 150 CM (A X L) | M2 | AS | 457,63
11227 | JANELA DE CORRER, ACO, BATENTE/REQUADRO DE 6 A 14 CM, SEM DIVISAO, PINT ANTICORROSIVA, SEM VIDRO, BANDEIRA COM BASCULA, 4 FLS, 120 X 200 CM (A X L) | UN | AS | 484,70
41927 | JANELA DE CORRER, ACO, BATENTE/REQUADRO DE 6 A 14 CM, SEM DIVISAO, PINT ANTICORROSIVA, SEM VIDRO, BANDEIRA COM BASCULA, 4 FLS, 120 X 150 CM | M2 | AS | 368,92
11193 | JANELA DE CORRER, ACO, BATENTE/REQUADRO DE 6 A 14 CM, VENEZIANA, PINT ANTICORROSIVA, PINT ACABAMENTO, COM VIDRO, 6 FLS, 120 X 150 CM (A X L) | M2 | AS | 463,99
11194 | JANELA DE CORRER, ACO, BATENTE/REQUADRO DE 6 A 14 CM, VENEZIANA, PINT ANTICORROSIVA, SEM VIDRO, 6 FLS, 120 X 150 CM (A X L) | M2 | AS | 417,77
605 | JANELA DE CORRER, ACO, COM BATENTE/REQUADRO DE 6 A 14 CM, SEM DIVISAO, PINT ANTICORROSIVA, PINT ACABAMENTO, COM VIDRO, SEM BANDEIRA, COM GRADE, 4 FLS, 100 X 120 CM (A X L) | M2 | AS | 524,67
11197 | JANELA DE CORRER, ACO, COM BATENTE/REQUADRO DE 6 A 14 CM, SEM DIVISAO, PINT ANTICORROSIVA, PINT ACABAMENTO, COM VIDRO, SEM BANDEIRA, 2 FLS, 120 X 150 CM (A X L) | UN | AS | 635,44
40659 | JANELA DE 6 FOLHAS DE CORRER EM MADEIRA CEDRINHO/ ANGELIM COMERCIAL/ CURUPIXA/ CUMARU OU EQUIVALENTE DA REGIAO, CAIXA DO BATENTE/MARCO *10* CM, 2 FOLHAS DE CORRER VENEZIANA, 2 FOLHAS FIXAS VENEZIANA E 2 FOLHAS DE CORRER PARA VIDRO, COM FERRAGENS (SEM VIDRO, SEM ACABAMENTO E SEM GUARNICAO/ALIZAR) | M2 | CR | 575,69
40660 | JANELA DE 6 FOLHAS DE CORRER EM MADEIRA IMBUIA/CEDRO ARANA/CEDRO ROSA OU EQUIVALENTE DA REGIAO, CAIXA DO BATENTE/MARCO *10* CM, 2 FOLHAS DE CORRER VENEZIANA, 2 FOLHAS FIXAS VENEZIANA E 2 FOLHAS DE CORRER PARA VIDRO, COM FERRAGENS (SEM VIDRO, SEM ACABAMENTO E SEM GUARNICAO/ALIZAR) | M2 | CR | 729,61
40661 | JANELA DE 6 FOLHAS DE CORRER EM MADEIRA PINUS/ EUCALIPTO/ TAUARI/ VIROLA OU EQUIVALENTE DA REGIAO, CAIXA DO BATENTE/MARCO *10* CM, 2 FOLHAS DE CORRER VENEZIANA, 2 FOLHAS FIXAS VENEZIANA E 2 FOLHAS DE CORRER PARA VIDRO, COM FERRAGENS (SEM VIDRO, SEM ACABAMENTO E SEM GUARNICAO/ALIZAR) | M2 | CR | 448,59
3421 | JANELA EM MADEIRA CEDRINHO/ ANGELIM COMERCIAL/ CURUPIXA/ CUMARU OU EQUIVALENTE DA REGIAO, CAIXA DO BATENTE/MARCO *10* CM, 2 FOLHAS DE ABRIR TIPO VENEZIANA E 2 FOLHAS GUILHOTINA PARA VIDRO, COM GUARNICAO/ALIZAR, COM FERRAGENS (SEM VIDRO E SEM ACABAMENTO) | M2 | CR | 452,02
3423 | JANELA MAXIM AR EM MADEIRA CEDRINHO/ ANGELIM COMERCIAL/ CURUPIXA/ CUMARU OU EQUIVALENTE DA REGIAO, CAIXA DO BATENTE/MARCO *10* CM, 1 FOLHA PARA VIDRO, COM GUARNICAO/ALIZAR, COM FERRAGENS, (SEM VIDRO E SEM ACABAMENTO) | M2 | CR | 637,45
34797 | JANELA MAXIMO AR, ACO, BATENTE / REQUADRO DE 6 A 14 CM, PINT ANTICORROSIVA, SEM VIDRO, COM GRADE, 1 FL, 60 X 80 CM (A X L) | UN | AS | 258,98
624 | JANELA MAXIMO AR, ACO, BATENTE/REQUADRO DE 6 A 14 CM, PINT ANTICORROSIVA, SEM VIDRO, COM GRADE, 1 FL, 60 X 80 CM (A X L) | M2 | AS | 539,55
623 | JANELA MAXIMO AR, ACO, BATENTE/REQUADRO DE 6 A 14 CM, PINT ANTICORROSIVA, SEM VIDRO, SEM GRADE, 1 FL, 60 X 80 CM (A X L) | M2 | AS | 202,60
25964 | JARDINEIRO | H | CR | 12,01
41077 | JARDINEIRO (MENSALISTA) | MES | CR | 2.121,83
20159 | JOELHO COM VISITA, PVC SERIE R, 90 GRAUS, 100 X 75 MM, PARA ESGOTO PREDIAL | UN | AS | 28,88
37963 | JOELHO CPVC, SOLDAVEL, 45 GRAUS, 15 MM, PARA AGUA QUENTE | UN | CR | 2,95
37964 | JOELHO CPVC, SOLDAVEL, 45 GRAUS, 22 MM, PARA AGUA QUENTE | UN | CR | 4,92
37965 | JOELHO CPVC, SOLDAVEL, 45 GRAUS, 28 MM, PARA AGUA QUENTE | UN | CR | 7,13
37966 | JOELHO CPVC, SOLDAVEL, 45 GRAUS, 35 MM, PARA AGUA QUENTE | UN | CR | 12,91
37967 | JOELHO CPVC, SOLDAVEL, 45 GRAUS, 42 MM, PARA AGUA QUENTE | UN | CR | 20,71
37968 | JOELHO CPVC, SOLDAVEL, 45 GRAUS, 54 MM, PARA AGUA QUENTE | UN | CR | 45,42
37969 | JOELHO CPVC, SOLDAVEL, 45 GRAUS, 73 MM, PARA AGUA QUENTE | UN | CR | 121,34
37970 | JOELHO CPVC, SOLDAVEL, 45 GRAUS, 89 MM, PARA AGUA QUENTE | UN | CR | 141,55
21118 | JOELHO CPVC, SOLDAVEL, 90 GRAUS, 15 MM, PARA AGUA QUENTE | UN | C | 2,23
37956 | JOELHO CPVC, SOLDAVEL, 90 GRAUS, 22 MM, PARA AGUA QUENTE | UN | CR | 3,53
37957 | JOELHO CPVC, SOLDAVEL, 90 GRAUS, 28 MM, PARA AGUA QUENTE | UN | CR | 7,45
37958 | JOELHO CPVC, SOLDAVEL, 90 GRAUS, 35 MM, PARA AGUA QUENTE | UN | CR | 12,91
37959 | JOELHO CPVC, SOLDAVEL, 90 GRAUS, 42 MM, PARA AGUA QUENTE | UN | CR | 20,71
37960 | JOELHO CPVC, SOLDAVEL, 90 GRAUS, 54 MM, PARA AGUA QUENTE | UN | CR | 44,60
37961 | JOELHO CPVC, SOLDAVEL, 90 GRAUS, 73 MM, PARA AGUA QUENTE | UN | CR | 118,33
37962 | JOELHO CPVC, SOLDAVEL, 90 GRAUS, 89 MM, PARA AGUA QUENTE | UN | CR | 137,49
3533 | JOELHO DE REDUCAO, PVC SOLDAVEL, 90 GRAUS, 25 MM X 20 MM, PARA AGUA FRIA PREDIAL | UN | CR | 1,71
3538 | JOELHO DE REDUCAO, PVC SOLDAVEL, 90 GRAUS, 32 MM X 25 MM, PARA AGUA FRIA PREDIAL | UN | CR | 2,35
3497 | JOELHO DE REDUCAO, PVC, ROSCAVEL COM BUCHA DE LATAO, 90 GRAUS, 3/4" X 1/2", PARA AGUA FRIA PREDIAL | UN | CR | 10,38
3498 | JOELHO DE REDUCAO, PVC, ROSCAVEL, 90 GRAUS, 1" X 3/4", PARA AGUA FRIA PREDIAL | UN | CR | 3,29
3496 | JOELHO DE REDUCAO, PVC, ROSCAVEL, 90 GRAUS, 3/4" X 1/2", PARA AGUA FRIA PREDIAL | UN | CR | 2,04
38429 | JOELHO DE TRANSICAO, CPVC, SOLDAVEL, 90 GRAUS, 15 MM X 1/2", PARA AGUA QUENTE | UN | CR | 7,53
38431 | JOELHO DE TRANSICAO, CPVC, SOLDAVEL, 90 GRAUS, 22 MM X 1/2", PARA AGUA QUENTE | UN | CR | 11,93
38430 | JOELHO DE TRANSICAO, CPVC, SOLDAVEL, 90 GRAUS, 22 MM X 3/4", PARA AGUA QUENTE | UN | CR | 15,24
38449 | JOELHO PARA PE DE COLUNA, 45 GRAUS, SERIE R, DN 100 MM, PARA ESGOTO PREDIAL | UN | AS | 28,43
10836 | JOELHO PVC COM VISITA, 90 GRAUS, DN 100 X 50 MM, SERIE NORMAL, PARA ESGOTO PREDIAL | UN | CR | 13,11
20128 | JOELHO PVC LEVE, 45 GRAUS, DN 150 MM, PARA ESGOTO PREDIAL | UN | CR | 32,62
20131 | JOELHO PVC LEVE, 90 GRAUS, DN 150 MM, PARA ESGOTO PREDIAL | UN | CR | 29,39
3521 | JOELHO PVC, SOLDAVEL COM ROSCA, 90 GRAUS, 20 MM X 1/2", PARA AGUA FRIA PREDIAL | UN | CR | 1,24
3531 | JOELHO PVC, SOLDAVEL COM ROSCA, 90 GRAUS, 25 MM X 1/2", PARA AGUA FRIA PREDIAL | UN | CR | 1,35
3522 | JOELHO PVC, SOLDAVEL COM ROSCA, 90 GRAUS, 25 MM X 3/4", PARA AGUA FRIA PREDIAL | UN | CR | 2,20
3527 | JOELHO PVC, SOLDAVEL COM ROSCA, 90 GRAUS, 32 MM X 3/4", PARA AGUA FRIA PREDIAL | UN | CR | 6,94
10835 | JOELHO PVC, COM BOLSA E ANEL, 90 GRAUS, DN 40 X *38* MM, SERIE NORMAL, PARA ESGOTO PREDIAL | UN | CR | 2,92
3475 | JOELHO PVC, ROSCAVEL, 45 GRAUS, 1/2", PARA AGUA FRIA PREDIAL | UN | CR | 2,18
3485 | JOELHO PVC, ROSCAVEL, 45 GRAUS, 1", PARA AGUA FRIA PREDIAL | UN | CR | 6,67
3534 | JOELHO PVC, ROSCAVEL, 45 GRAUS, 3/4", PARA AGUA FRIA PREDIAL | UN | CR | 2,83
3543 | JOELHO PVC, ROSCAVEL, 90 GRAUS, 1/2", PARA AGUA FRIA PREDIAL | UN | CR | 1,41
3482 | JOELHO PVC, ROSCAVEL, 90 GRAUS, 1", PARA AGUA FRIA PREDIAL | UN | CR | 3,40
3505 | JOELHO PVC, ROSCAVEL, 90 GRAUS, 3/4", PARA AGUA FRIA PREDIAL | UN | CR | 2,03
3516 | JOELHO PVC, SOLDAVEL, BB, 45 GRAUS, DN 40 MM, PARA ESGOTO PREDIAL | UN | CR | 1,87
3517 | JOELHO PVC, SOLDAVEL, BB, 90 GRAUS, DN 40 MM, PARA ESGOTO PREDIAL | UN | CR | 1,14
3515 | JOELHO PVC, SOLDAVEL, COM BUCHA DE LATAO, 90 GRAUS, 20 MM X 1/2", PARA AGUA FRIA PREDIAL | UN | CR | 4,25
20147 | JOELHO PVC, SOLDAVEL, COM BUCHA DE LATAO, 90 GRAUS, 25 MM X 1/2", PARA AGUA FRIA PREDIAL | UN | CR | 4,35
3524 | JOELHO PVC, SOLDAVEL, COM BUCHA DE LATAO, 90 GRAUS, 25 MM X 3/4", PARA AGUA FRIA PREDIAL | UN | CR | 5,19
3532 | JOELHO PVC, SOLDAVEL, COM BUCHA DE LATAO, 90 GRAUS, 32 MM X 3/4", PARA AGUA FRIA PREDIAL | UN | CR | 9,67
3528 | JOELHO PVC, SOLDAVEL, PB, 45 GRAUS, DN 100 MM, PARA ESGOTO PREDIAL | UN | CR | 5,93
37952 | JOELHO PVC, SOLDAVEL, PB, 45 GRAUS, DN 150 MM, PARA ESGOTO PREDIAL | UN | CR | 36,57
37951 | JOELHO PVC, SOLDAVEL, PB, 45 GRAUS, DN 40 MM, PARA ESGOTO PREDIAL | UN | CR | 1,58
3518 | JOELHO PVC, SOLDAVEL, PB, 45 GRAUS, DN 50 MM, PARA ESGOTO PREDIAL | UN | CR | 2,28
3519 | JOELHO PVC, SOLDAVEL, PB, 45 GRAUS, DN 75 MM, PARA ESGOTO PREDIAL | UN | CR | 5,23
3520 | JOELHO PVC, SOLDAVEL, PB, 90 GRAUS, DN 100 MM, PARA ESGOTO PREDIAL | UN | CR | 5,86
37950 | JOELHO PVC, SOLDAVEL, PB, 90 GRAUS, DN 150 MM, PARA ESGOTO PREDIAL | UN | CR | 35,27
37949 | JOELHO PVC, SOLDAVEL, PB, 90 GRAUS, DN 40 MM, PARA ESGOTO PREDIAL | UN | CR | 1,29
3526 | JOELHO PVC, SOLDAVEL, PB, 90 GRAUS, DN 50 MM, PARA ESGOTO PREDIAL | UN | CR | 1,75
3509 | JOELHO PVC, SOLDAVEL, PB, 90 GRAUS, DN 75 MM, PARA ESGOTO PREDIAL | UN | CR | 4,46
3530 | JOELHO PVC, SOLDAVEL, 90 GRAUS, 110 MM, PARA AGUA FRIA PREDIAL | UN | CR | 152,00
3542 | JOELHO PVC, SOLDAVEL, 90 GRAUS, 20 MM, PARA AGUA FRIA PREDIAL | UN | CR | 0,38
3529 | JOELHO PVC, SOLDAVEL, 90 GRAUS, 25 MM, PARA AGUA FRIA PREDIAL | UN | C | 0,57
3536 | JOELHO PVC, SOLDAVEL, 90 GRAUS, 32 MM, PARA AGUA FRIA PREDIAL | UN | CR | 1,47
3535 | JOELHO PVC, SOLDAVEL, 90 GRAUS, 40 MM, PARA AGUA FRIA PREDIAL | UN | CR | 3,60
3540 | JOELHO PVC, SOLDAVEL, 90 GRAUS, 50 MM, PARA AGUA FRIA PREDIAL | UN | CR | 4,00
3539 | JOELHO PVC, SOLDAVEL, 90 GRAUS, 60 MM, PARA AGUA FRIA PREDIAL | UN | CR | 18,30
3513 | JOELHO PVC, SOLDAVEL, 90 GRAUS, 85 MM, PARA AGUA FRIA PREDIAL | UN | CR | 65,33
3492 | JOELHO PVC, 45 GRAUS, ROSCAVEL, 1 1/2", AGUA FRIA PREDIAL | UN | CR | 10,27
3491 | JOELHO PVC, 45 GRAUS, ROSCAVEL, 1 1/4", AGUA FRIA PREDIAL | UN | CR | 8,53
3493 | JOELHO PVC, 45 GRAUS, ROSCAVEL, 2", AGUA FRIA PREDIAL | UN | CR | 19,93
12628 | JOELHO PVC, 60 GRAUS, DIAMETRO ENTRE 80 E 100 MM, PARA DRENAGEM PLUVIAL PREDIAL | UN | AS | 6,32
12629 | JOELHO PVC, 90 GRAUS, DIAMETRO ENTRE 80 E 100 MM, PARA DRENAGEM PLUVIAL PREDIAL | UN | AS | 6,86
3481 | JOELHO PVC, 90 GRAUS, ROSCAVEL, 1 1/2", AGUA FRIA PREDIAL | UN | CR | 10,40
3510 | JOELHO PVC, 90 GRAUS, ROSCAVEL, 1 1/4", AGUA FRIA PREDIAL | UN | CR | 9,12
3508 | JOELHO PVC, 90 GRAUS, ROSCAVEL, 2", AGUA FRIA PREDIAL | UN | C | 20,77
3489 | JOELHO, PVC COM ROSCA E BUCHA LATAO, 90 GRAUS, 3/4", PARA AGUA FRIA PREDIAL | UN | CR | 9,48
20151 | JOELHO, PVC SERIE R, 45 GRAUS, DN 100 MM, PARA ESGOTO PREDIAL | UN | AS | 20,30
20152 | JOELHO, PVC SERIE R, 45 GRAUS, DN 150 MM, PARA ESGOTO PREDIAL | UN | AS | 64,37
20148 | JOELHO, PVC SERIE R, 45 GRAUS, DN 40 MM, PARA ESGOTO PREDIAL | UN | AS | 3,74
20149 | JOELHO, PVC SERIE R, 45 GRAUS, DN 50 MM, PARA ESGOTO PREDIAL | UN | AS | 5,61
20150 | JOELHO, PVC SERIE R, 45 GRAUS, DN 75 MM, PARA ESGOTO PREDIAL | UN | AS | 14,77
20157 | JOELHO, PVC SERIE R, 90 GRAUS, DN 100 MM, PARA ESGOTO PREDIAL | UN | AS | 25,24
20158 | JOELHO, PVC SERIE R, 90 GRAUS, DN 150 MM, PARA ESGOTO PREDIAL | UN | AS | 82,80
20154 | JOELHO, PVC SERIE R, 90 GRAUS, DN 40 MM, PARA ESGOTO PREDIAL | UN | AS | 4,11
20155 | JOELHO, PVC SERIE R, 90 GRAUS, DN 50 MM, PARA ESGOTO PREDIAL | UN | AS | 6,43
20156 | JOELHO, PVC SERIE R, 90 GRAUS, DN 75 MM, PARA ESGOTO PREDIAL | UN | AS | 15,30
3512 | JOELHO, PVC SOLDAVEL, 45 GRAUS, 110 MM, PARA AGUA FRIA PREDIAL | UN | CR | 138,97
3499 | JOELHO, PVC SOLDAVEL, 45 GRAUS, 20 MM, PARA AGUA FRIA PREDIAL | UN | CR | 0,58
3500 | JOELHO, PVC SOLDAVEL, 45 GRAUS, 25 MM, PARA AGUA FRIA PREDIAL | UN | CR | 1,01
3501 | JOELHO, PVC SOLDAVEL, 45 GRAUS, 32 MM, PARA AGUA FRIA PREDIAL | UN | CR | 2,71
3502 | JOELHO, PVC SOLDAVEL, 45 GRAUS, 40 MM, PARA AGUA FRIA PREDIAL | UN | CR | 3,94
3503 | JOELHO, PVC SOLDAVEL, 45 GRAUS, 50 MM, PARA AGUA FRIA PREDIAL | UN | CR | 4,91
3477 | JOELHO, PVC SOLDAVEL, 45 GRAUS, 60 MM, PARA AGUA FRIA PREDIAL | UN | CR | 17,65
3478 | JOELHO, PVC SOLDAVEL, 45 GRAUS, 75 MM, PARA AGUA FRIA PREDIAL | UN | CR | 42,78
3525 | JOELHO, PVC SOLDAVEL, 45 GRAUS, 85 MM, PARA AGUA FRIA PREDIAL | UN | CR | 48,45
3511 | JOELHO, PVC SOLDAVEL, 90 GRAUS, 75 MM, PARA AGUA FRIA PREDIAL | UN | CR | 57,95
3104 | JOGO DE FERRAGENS CROMADAS P/ PORTA DE VIDRO TEMPERADO, UMA FOLHA COMPOSTA: DOBRADICA SUPERIOR (101) E INFERIOR (103),TRINCO (502), FECHADURA (520),CONTRA FECHADURA (531),COM CAPUCHINHO | CJ | CR | 354,59
12032 | JOGO DE TRANQUETA E ROSETA QUADRADA DE SOBREPOR SEM FUROS, EM LATAO CROMADO, *50 X 50* MM, PARA FECHADURA DE PORTA DE BANHEIRO | JG | CR | 37,96
12030 | JOGO DE TRANQUETA E ROSETA REDONDA DE SOBREPOR SEM FUROS, EM LATAO CROMADO, DIAMETRO *50* MM, PARA FECHADURA DE PORTA DE BANHEIRO | JG | CR | 35,66
10908 | JUNCAO DE REDUCAO INVERTIDA, PVC SOLDAVEL, 100 X 50 MM, SERIE NORMAL PARA ESGOTO PREDIAL | UN | CR | 10,90
10909 | JUNCAO DE REDUCAO INVERTIDA, PVC SOLDAVEL, 100 X 75 MM, SERIE NORMAL PARA ESGOTO PREDIAL | UN | CR | 13,24
3669 | JUNCAO DE REDUCAO INVERTIDA, PVC SOLDAVEL, 75 X 50 MM, SERIE NORMAL PARA ESGOTO PREDIAL | UN | CR | 7,98
20138 | JUNCAO DE REDUCAO SIMPLES, COM BOLSA PARA ANEL, PVC LEVE, 150 X 100 MM, PARA ESGOTO PREDIAL | UN | CR | 65,33
20139 | JUNCAO DUPLA, PVC SERIE R, DN 100 X 100 X 100 MM, PARA ESGOTO PREDIAL | UN | AS | 57,54
3668 | JUNCAO DUPLA, PVC SOLDAVEL, DN 100 X 100 X 100 MM , SERIE NORMAL PARA ESGOTO PREDIAL | UN | CR | 26,25
3656 | JUNCAO DUPLA, PVC SOLDAVEL, DN 75 X 75 X 75 MM , SERIE NORMAL PARA ESGOTO PREDIAL | UN | CR | 13,24
10911 | JUNCAO INVERTIDA, PVC SOLDAVEL, 75 X 75 MM, SERIE NORMAL PARA ESGOTO PREDIAL | UN | CR | 12,55
3654 | JUNCAO PVC ROSCAVEL, 45 GRAUS, 1/2", PARA AGUA FRIA PREDIAL | UN | CR | 8,24
3663 | JUNCAO PVC ROSCAVEL, 45 GRAUS, 1", PARA AGUA FRIA PREDIAL | UN | CR | 16,60
3664 | JUNCAO PVC ROSCAVEL, 45 GRAUS, 3/4", PARA AGUA FRIA PREDIAL | UN | CR | 9,50
3655 | JUNCAO PVC, 45 GRAUS, ROSCAVEL, 1 1/2", PARA AGUA FRIA PREDIAL | UN | CR | 31,85
3657 | JUNCAO PVC, 45 GRAUS, ROSCAVEL, 1 1/4", AGUA FRIA PREDIAL | UN | CR | 23,45
3665 | JUNCAO PVC, 45 GRAUS, ROSCAVEL, 2", AGUA FRIA PREDIAL | UN | CR | 47,93
12625 | JUNCAO PVC, 60 GRAUS, CIRCULAR, DIAMETRO ENTRE 80 E 100 MM, PARA DRENAGEM PLUVIAL PREDIAL | UN | AS | 8,67
20136 | JUNCAO SIMPLES, PVC LEVE, 150 MM, PARA ESGOTO PREDIAL | UN | CR | 97,50
20144 | JUNCAO SIMPLES, PVC SERIE R, DN 100 X 100 MM, PARA ESGOTO PREDIAL | UN | AS | 46,37
20143 | JUNCAO SIMPLES, PVC SERIE R, DN 100 X 75 MM, PARA ESGOTO PREDIAL | UN | AS | 44,63
20145 | JUNCAO SIMPLES, PVC SERIE R, DN 150 X 100 MM, PARA ESGOTO PREDIAL | UN | AS | 106,93
20146 | JUNCAO SIMPLES, PVC SERIE R, DN 150 X 150 MM, PARA ESGOTO PREDIAL | UN | AS | 130,04
20140 | JUNCAO SIMPLES, PVC SERIE R, DN 40 X 40 MM, PARA ESGOTO PREDIAL | UN | AS | 7,70
20141 | JUNCAO SIMPLES, PVC SERIE R, DN 50 X 50 MM, PARA ESGOTO PREDIAL | UN | AS | 11,58
20142 | JUNCAO SIMPLES, PVC SERIE R, DN 75 X 75 MM, PARA ESGOTO PREDIAL | UN | AS | 29,41
3659 | JUNCAO SIMPLES, PVC, DN 100 X 50 MM, SERIE NORMAL PARA ESGOTO PREDIAL | UN | CR | 11,13
3660 | JUNCAO SIMPLES, PVC, DN 100 X 75 MM, SERIE NORMAL PARA ESGOTO PREDIAL | UN | CR | 15,20
3662 | JUNCAO SIMPLES, PVC, DN 50 X 50 MM, SERIE NORMAL PARA ESGOTO PREDIAL | UN | CR | 5,76
3661 | JUNCAO SIMPLES, PVC, DN 75 X 50 MM, SERIE NORMAL PARA ESGOTO PREDIAL | UN | CR | 8,55
3658 | JUNCAO SIMPLES, PVC, DN 75 X 75 MM, SERIE NORMAL PARA ESGOTO PREDIAL | UN | CR | 10,90
3670 | JUNCAO SIMPLES, PVC, 45 GRAUS, DN 100 X 100 MM, SERIE NORMAL PARA ESGOTO PREDIAL | UN | CR | 15,42
3666 | JUNCAO SIMPLES, PVC, 45 GRAUS, DN 40 X 40 MM, SERIE NORMAL PARA ESGOTO PREDIAL | UN | CR | 2,41
14157 | JUNCAO 2 GARRAS PARA FITA PERFURADA | UN | CR | 1,25
10865 | JUNCAO, PVC PBA, BBB, DN 50 / DE 60 MM, PARA REDE DE AGUA (NBR 5647) | UN | CR | 10,65
3653 | JUNCAO, PVC, 45 GRAUS, JE, BBB, DN 100 MM, PARA REDE COLETORA DE ESGOTO (NBR 10569) | UN | C | 21,50
3649 | JUNCAO, PVC, 45 GRAUS, JE, BBB, DN 150 MM, PARA REDE COLETORA DE ESGOTO (NBR 10569) | UN | CR | 55,05
3651 | JUNCAO, PVC, 45 GRAUS, JE, BBB, DN 200 MM, PARA REDE COLETORA DE ESGOTO (NBR 10569) | UN | CR | 82,90
3650 | JUNCAO, PVC, 45 GRAUS, JE, BBB, DN 250 MM, PARA REDE COLETORA DE ESGOTO (NBR 10569) | UN | CR | 115,49
3645 | JUNCAO, PVC, 45 GRAUS, JE, BBB, DN 300 MM, PARA REDE COLETORA DE ESGOTO (NBR 10569) | UN | CR | 251,94
3646 | JUNCAO, PVC, 45 GRAUS, JE, BBB, DN 350 MM, PARA REDE COLETORA DE ESGOTO (NBR 10569) | UN | CR | 410,18
3647 | JUNCAO, PVC, 45 GRAUS, JE, BBB, DN 400 MM, PARA REDE COLETORA DE ESGOTO (NBR 10569) | UN | CR | 471,01
39875 | JUNTA DE EXPANSAO BRONZE/LATAO (REF 900), PONTA X PONTA, 35 MM | UN | CR | 379,30
39876 | JUNTA DE EXPANSAO BRONZE/LATAO (REF 900), PONTA X PONTA, 42 MM | UN | CR | 474,88
39877 | JUNTA DE EXPANSAO BRONZE/LATAO (REF 900), PONTA X PONTA, 54 MM | UN | CR | 658,64
39878 | JUNTA DE EXPANSAO BRONZE/LATAO (REF 900), PONTA X PONTA, 66 MM | UN | CR | 869,96
39872 | JUNTA DE EXPANSAO DE COBRE (REF 900), PONTA X PONTA, 15 MM | UN | CR | 260,11
39873 | JUNTA DE EXPANSAO DE COBRE (REF 900), PONTA X PONTA, 22 MM | UN | CR | 301,72
39874 | JUNTA DE EXPANSAO DE COBRE (REF 900), PONTA X PONTA, 28 MM | UN | CR | 331,39
3674 | JUNTA DILATACAO ELASTICA PARA CONCRETO (FUGENBAND) O-12, ATE 5 MCA | M | AS | 58,37
3681 | JUNTA DILATACAO ELASTICA PARA CONCRETO (FUGENBAND) O-22, ATE 30 MCA | M | AS | 86,85
3676 | JUNTA DILATACAO ELASTICA PARA CONCRETO (FUGENBAND) O-35/10, ATE 100 MCA | M | AS | 326,87
3679 | JUNTA DILATACAO ELASTICA PARA CONCRETO (FUGENBAND) O-35/6, ATE 100 MCA | M | AS | 270,42
3672 | JUNTA PLASTICA DE DILATACAO PARA PISOS, COR CINZA, 10 X 4,5 MM (ALTURA X ESPESSURA) | M | AS | 0,92
3671 | JUNTA PLASTICA DE DILATACAO PARA PISOS, COR CINZA, 17 X 3 MM (ALTURA X ESPESSURA) | M | AS | 0,87
3673 | JUNTA PLASTICA DE DILATACAO PARA PISOS, COR CINZA, 27 X 3 MM (ALTURA X ESPESSURA) | M | AS | 1,36
38394 | KIT ACESSORIOS PARA COMPRESSOR DE AR, 5 PECAS (PISTOLAS PINTURA, LIMPEZA E PULVERIZACAO, CALIBRADOR E MANGUEIRA) | UN | CR | 220,24
3729 | KIT CAVALETE PVC COM REGISTRO 1/2", COMPLETO | UN | AS | 33,75
63 | KIT CAVALETE PVC COM REGISTRO 3/4", COMPLETO | UN | AS | 31,96
39398 | KIT DE ACESSORIOS PARA BANHEIRO EM METAL CROMADO, 5 PECAS | UN | CR | 53,30
13343 | KIT DE MATERIAIS PARA BRACADEIRA PARA FIXACAO EM POSTE CIRCULAR, CONTEM TRES FIXADORES E UM ROLO DE FITA DE 3 M EM ACO CARBONO | UN | CR | 15,86
12118 | KIT DE PROTECAO ARSTOP PARA AR CONDICIONADO, TOMADA PADRAO 2P+T 20 A, COM DISJUNTOR UNIPOLAR DIN 20A | UN | CR | 16,00
39482 | KIT PORTA PRONTA DE MADEIRA, FOLHA LEVE (NBR 15930) DE 60 X 210 CM, E = *35* MM, COM MARCO EM ACO, NUCLEO COLMEIA, CAPA LISA EM HDF, ACABAMENTO MELAMINICO BRANCO (INCLUI MARCO, ALIZARES, DOBRADICAS E FECHADURA) | UN | CR | 301,80
39486 | KIT PORTA PRONTA DE MADEIRA, FOLHA LEVE (NBR 15930) DE 60 X 210 CM, E = 35 MM, NUCLEO COLMEIA, ESTRUTURA USINADA PARA FECHADURA, CAPA LISA EM HDF, ACABAMENTO EM PRIMER PARA PINTURA (INCLUI MARCO, ALIZARES E DOBRADICAS) | UN | CR | 265,90
39483 | KIT PORTA PRONTA DE MADEIRA, FOLHA LEVE (NBR 15930) DE 70 X 210 CM, E = *35* MM, COM MARCO EM ACO, NUCLEO COLMEIA, CAPA LISA EM HDF, ACABAMENTO MELAMINICO BRANCO (INCLUI MARCO, ALIZARES, DOBRADICAS E FECHADURA) | UN | CR | 287,85
39487 | KIT PORTA PRONTA DE MADEIRA, FOLHA LEVE (NBR 15930) DE 70 X 210 CM, E = 35 MM, NUCLEO COLMEIA, ESTRUTURA USINADA PARA FECHADURA, CAPA LISA EM HDF, ACABAMENTO EM PRIMER PARA PINTURA (INCLUI MARCO, ALIZARES E DOBRADICAS) | UN | CR | 268,64
39484 | KIT PORTA PRONTA DE MADEIRA, FOLHA LEVE (NBR 15930) DE 80 X 210 CM, E = *35* MM, COM MARCO EM ACO, NUCLEO COLMEIA, CAPA LISA EM HDF, ACABAMENTO MELAMINICO BRANCO (INCLUI MARCO, ALIZARES, DOBRADICAS E FECHADURA) | UN | CR | 290,59
39488 | KIT PORTA PRONTA DE MADEIRA, FOLHA LEVE (NBR 15930) DE 80 X 210 CM, E = 35 MM, NUCLEO COLMEIA, ESTRUTURA USINADA PARA FECHADURA, CAPA LISA EM HDF, ACABAMENTO EM PRIMER PARA PINTURA (INCLUI MARCO, ALIZARES E DOBRADICAS) | UN | CR | 271,38
39485 | KIT PORTA PRONTA DE MADEIRA, FOLHA LEVE (NBR 15930) DE 90 X 210 CM, E = *35* MM, COM MARCO EM ACO, NUCLEO COLMEIA, CAPA LISA EM HDF, ACABAMENTO MELAMINICO BRANCO (INCLUI MARCO, ALIZARES, DOBRADICAS E FECHADURA) | UN | CR | 304,32
39489 | KIT PORTA PRONTA DE MADEIRA, FOLHA LEVE (NBR 15930) DE 90 X 210 CM, E = 35 MM, NUCLEO COLMEIA, ESTRUTURA USINADA PARA FECHADURA, CAPA LISA EM HDF, ACABAMENTO EM PRIMER PARA PINTURA (INCLUI MARCO, ALIZARES E DOBRADICAS) | UN | CR | 285,12
39494 | KIT PORTA PRONTA DE MADEIRA, FOLHA MEDIA (NBR 15930) DE 60 X 210 CM, E = 35 MM, NUCLEO SARRAFEADO, ESTRUTURA USINADA PARA FECHADURA, CAPA LISA EM HDF, ACABAMENTO EM PRIMER PARA PINTURA (INCLUI MARCO, ALIZARES E DOBRADICAS) | UN | CR | 290,83
39490 | KIT PORTA PRONTA DE MADEIRA, FOLHA MEDIA (NBR 15930) DE 60 X 210 CM, E = 35 MM, NUCLEO SARRAFEADO, ESTRUTURA USINADA PARA FECHADURA, CAPA LISA EM HDF, ACABAMENTO MELAMINICO BRANCO (INCLUI MARCO, ALIZARES E DOBRADICAS) | UN | CR | 329,68
39495 | KIT PORTA PRONTA DE MADEIRA, FOLHA MEDIA (NBR 15930) DE 70 X 210 CM, E = 35 MM, NUCLEO SARRAFEADO, ESTRUTURA USINADA PARA FECHADURA, CAPA LISA EM HDF, ACABAMENTO EM PRIMER PARA PINTURA (INCLUI MARCO, ALIZARES E DOBRADICAS) | UN | CR | 301,80
39491 | KIT PORTA PRONTA DE MADEIRA, FOLHA MEDIA (NBR 15930) DE 70 X 210 CM, E = 35 MM, NUCLEO SARRAFEADO, ESTRUTURA USINADA PARA FECHADURA, CAPA LISA EM HDF, ACABAMENTO MELAMINICO BRANCO (INCLUI MARCO, ALIZARES E DOBRADICAS) | UN | CR | 340,21
39496 | KIT PORTA PRONTA DE MADEIRA, FOLHA MEDIA (NBR 15930) DE 80 X 210 CM, E = 35 MM, NUCLEO SARRAFEADO, ESTRUTURA USINADA PARA FECHADURA, CAPA LISA EM HDF, ACABAMENTO EM PRIMER PARA PINTURA (INCLUI MARCO, ALIZARES E DOBRADICAS) | UN | CR | 312,67
39492 | KIT PORTA PRONTA DE MADEIRA, FOLHA MEDIA (NBR 15930) DE 80 X 210 CM, E = 35 MM, NUCLEO SARRAFEADO, ESTRUTURA USINADA PARA FECHADURA, CAPA LISA EM HDF, ACABAMENTO MELAMINICO BRANCO (INCLUI MARCO, ALIZARES E DOBRADICAS) | UN | CR | 342,30
39497 | KIT PORTA PRONTA DE MADEIRA, FOLHA MEDIA (NBR 15930) DE 90 X 210 CM, E = 35 MM, NUCLEO SARRAFEADO, ESTRUTURA USINADA PARA FECHADURA, CAPA LISA EM HDF, ACABAMENTO EM PRIMER PARA PINTURA (INCLUI MARCO, ALIZARES E DOBRADICAS) | UN | CR | 323,64
39493 | KIT PORTA PRONTA DE MADEIRA, FOLHA MEDIA (NBR 15930) DE 90 X 210 CM, E = 35 MM, NUCLEO SARRAFEADO, ESTRUTURA USINADA PARA FECHADURA, CAPA LISA EM HDF, ACABAMENTO MELAMINICO BRANCO (INCLUI MARCO, ALIZARES E DOBRADICAS) | UN | CR | 362,16
39500 | KIT PORTA PRONTA DE MADEIRA, FOLHA PESADA (NBR 15930) DE 80 X 210 CM, E = 35 MM, NUCLEO SOLIDO, CAPA LISA EM HDF, ACABAMENTO MELAMINICO BRANCO (INCLUI MARCO, ALIZARES, DOBRADICAS E FECHADURA EXTERNA) | UN | CR | 363,35
39498 | KIT PORTA PRONTA DE MADEIRA, FOLHA PESADA (NBR 15930) DE 80 X 210 CM, E = 35 MM, NUCLEO SOLIDO, ESTRUTURA USINADA PARA FECHADURA, CAPA LISA EM HDF, ACABAMENTO EM LAMINADO NATURAL COM VERNIZ (INCLUI MARCO, ALIZARES E DOBRADICAS) | UN | CR | 404,03
39501 | KIT PORTA PRONTA DE MADEIRA, FOLHA PESADA (NBR 15930) DE 90 X 210 CM, E = 35 MM, NUCLEO SOLIDO, CAPA LISA EM HDF, ACABAMENTO MELAMINICO BRANCO (INCLUI MARCO, ALIZARES, DOBRADICAS E FECHADURA EXTERNA) | UN | CR | 372,81
39499 | KIT PORTA PRONTA DE MADEIRA, FOLHA PESADA (NBR 15930) DE 90 X 210 CM, E = 35 MM, NUCLEO SOLIDO, ESTRUTURA USINADA PARA FECHADURA, CAPA LISA EM HDF, ACABAMENTO EM LAMINADO NATURAL COM VERNIZ (INCLUI MARCO, ALIZARES E DOBRADICAS) | UN | CR | 438,30
3731 | LADRILHO HIDRAULICO, *20 x 20* CM, E= 2 CM, DADOS (36), COR NATURAL | M2 | C | 30,00
3733 | LADRILHO HIDRAULICO, *20 x 20* CM, E= 2 CM, PADRAO COPACABANA, 2 CORES (PRETO E BRANCO) | M2 | CR | 32,32
38137 | LADRILHO HIDRAULICO, *20 X 20* CM, E= 2 CM, RAMPA, NATURAL | M2 | CR | 30,17
38135 | LADRILHO HIDRAULICO, *20 X 20* CM, E= 2 CM, TATIL ALERTA OU DIRECIONAL, AMARELO | M2 | CR | 38,25
38138 | LADRILHO HIDRAULICO, *30 X 30* CM, E= 2 CM, MILANO, NATURAL | M2 | CR | 29,63
3736 | LAJE PRE-MOLDADA CONVENCIONAL (LAJOTAS + VIGOTAS) PARA FORRO, UNIDIRECIONAL, SOBRECARGA DE 100 KG/M2, VAO ATE 4,00 M (SEM COLOCACAO) | M2 | C | 30,00
3741 | LAJE PRE-MOLDADA CONVENCIONAL (LAJOTAS + VIGOTAS) PARA FORRO, UNIDIRECIONAL, SOBRECARGA DE 100 KG/M2, VAO ATE 4,50 M (SEM COLOCACAO) | M2 | CR | 31,27
3745 | LAJE PRE-MOLDADA CONVENCIONAL (LAJOTAS + VIGOTAS) PARA FORRO, UNIDIRECIONAL, SOBRECARGA 100 KG/M2, VAO ATE 5,00 M (SEM COLOCACAO) | M2 | CR | 33,72
3743 | LAJE PRE-MOLDADA CONVENCIONAL (LAJOTAS + VIGOTAS) PARA PISO, UNIDIRECIONAL, SOBRECARGA DE 200 KG/M2, VAO ATE 3,50 M (SEM COLOCACAO) | M2 | CR | 31,16
3744 | LAJE PRE-MOLDADA CONVENCIONAL (LAJOTAS + VIGOTAS) PARA PISO, UNIDIRECIONAL, SOBRECARGA DE 200 KG/M2, VAO ATE 4,50 M (SEM COLOCACAO) | M2 | CR | 34,30
3739 | LAJE PRE-MOLDADA CONVENCIONAL (LAJOTAS + VIGOTAS) PARA PISO, UNIDIRECIONAL, SOBRECARGA DE 200 KG/M2, VAO ATE 5,00 M (SEM COLOCACAO) | M2 | CR | 36,04
3737 | LAJE PRE-MOLDADA CONVENCIONAL (LAJOTAS + VIGOTAS) PARA PISO, UNIDIRECIONAL, SOBRECARGA DE 350 KG/M2, VAO ATE 4,50 M (SEM COLOCACAO) | M2 | CR | 37,79
3738 | LAJE PRE-MOLDADA CONVENCIONAL (LAJOTAS + VIGOTAS) PARA PISO, UNIDIRECIONAL, SOBRECARGA DE 350 KG/M2, VAO ATE 5,00 M (SEM COLOCACAO) | M2 | CR | 43,60
3747 | LAJE PRE-MOLDADA CONVENCIONAL (LAJOTAS + VIGOTAS) PARA PISO, UNIDIRECIONAL, SOBRECARGA 350 KG/M2 VAO ATE 3,50 M (SEM COLOCACAO) | M2 | CR | 34,30
11649 | LAJE PRE-MOLDADA DE TRANSICAO EXCENTRICA EM CONCRETO ARMADO, DN 1200 MM, FURO CIRCULAR DN 600 MM, ESPESSURA 12 CM | UN | CR | 248,83
11650 | LAJE PRE-MOLDADA DE TRANSICAO EXCENTRICA EM CONCRETO ARMADO, DN 1500 MM, FURO CIRCULAR DN 530 MM, ESPESSURA 15 CM | UN | CR | 424,12
3742 | LAJE PRE-MOLDADA TRELICADA (LAJOTAS + VIGOTAS) PARA FORRO, UNIDIRECIONAL, SOBRECARGA DE 100 KG/M2, VAO ATE 6,00 M (SEM COLOCACAO) | M2 | CR | 45,23
3746 | LAJE PRE-MOLDADA TRELICADA (LAJOTAS + VIGOTAS) PARA PISO, UNIDIRECIONAL, SOBRECARGA DE 200 KG/M2, VAO ATE 6,00 M (SEM COLOCACAO) | M2 | CR | 52,81
13250 | LAJOTA CERAMICA 20 X 30 CM PARA LAJE PRE-MOLDADA | UN | CR | 0,49
11641 | LAJOTA CERAMICA 20 X 30 CM PARA LAJE PRE-MOLDADA | M2 | CR | 8,22
21106 | LAMBRIS DE ALUMINIO *0,6* KG/M | KG | AS | 17,55
3755 | LAMPADA DE LUZ MISTA 160 W, BASE E27 (220 V) | UN | CR | 17,62
3750 | LAMPADA DE LUZ MISTA 250 W, BASE E27 (220 V) | UN | CR | 23,69
3756 | LAMPADA DE LUZ MISTA 500 W, BASE E40 (220 V) | UN | CR | 44,27
39377 | LAMPADA FLUORESCENTE COMPACTA BRANCA 135 W, BASE E40 (127/220 V) | UN | CR | 131,15
38191 | LAMPADA FLUORESCENTE COMPACTA 2U BRANCA 15 W, BASE E27 (127/220 V) | UN | CR | 9,76
39381 | LAMPADA FLUORESCENTE COMPACTA 2U/3U BRANCA 9/10 W, BASE E27 (127/220 V) | UN | CR | 9,10
38780 | LAMPADA FLUORESCENTE COMPACTA 3U BRANCA 20 W, BASE E27 (127/220 V) | UN | CR | 11,14
38781 | LAMPADA FLUORESCENTE ESPIRAL BRANCA 45 W, BASE E27 (127/220 V) | UN | CR | 37,62
38192 | LAMPADA FLUORESCENTE ESPIRAL BRANCA 65 W, BASE E27 (127/220 V) | UN | CR | 68,07
3753 | LAMPADA FLUORESCENTE TUBULAR T10, DE 20 OU 40 W, BIVOLT | UN | CR | 5,96
38782 | LAMPADA FLUORESCENTE TUBULAR T5 DE 14 W, BIVOLT | UN | CR | 7,76
38778 | LAMPADA FLUORESCENTE TUBULAR T8 DE 16/18 W, BIVOLT | UN | CR | 5,82
38779 | LAMPADA FLUORESCENTE TUBULAR T8 DE 32/36 W, BIVOLT | UN | CR | 6,17
39388 | LAMPADA LED TIPO DICROICA BIVOLT, LUZ BRANCA, 5 W (BASE GU10) | UN | CR | 30,07
39387 | LAMPADA LED TUBULAR BIVOLT 18/20 W, BASE G13 | UN | CR | 50,72
39386 | LAMPADA LED TUBULAR BIVOLT 9/10 W, BASE G13 | UN | CR | 33,54
38194 | LAMPADA LED 10 W BIVOLT BRANCA, FORMATO TRADICIONAL (BASE E27) | UN | CR | 28,60
38193 | LAMPADA LED 6 W BIVOLT BRANCA, FORMATO TRADICIONAL (BASE E27) | UN | CR | 21,15
12216 | LAMPADA VAPOR DE SODIO OVOIDE 150 W (BASE E40) | UN | CR | 34,04
3757 | LAMPADA VAPOR DE SODIO OVOIDE 250 W (BASE E40) | UN | CR | 39,36
3758 | LAMPADA VAPOR DE SODIO OVOIDE 400 W (BASE E40) | UN | CR | 45,89
12214 | LAMPADA VAPOR MERCURIO 125 W (BASE E27) | UN | CR | 15,71
3749 | LAMPADA VAPOR MERCURIO 250 W (BASE E40) | UN | C | 28,01
3751 | LAMPADA VAPOR MERCURIO 400 W (BASE E40) | UN | CR | 38,22
39376 | LAMPADA VAPOR METALICO OVOIDE 150 W, BASE E27/E40 | UN | CR | 32,22
3752 | LAMPADA VAPOR METALICO TUBULAR 400 W (BASE E40) | UN | CR | 63,06
746 | LAVADORA DE ALTA PRESSAO (LAVA-JATO) PARA AGUA FRIA, PRESSAO DE OPERACAO ENTRE 1400 E 1900 LIB/POL2, VAZAO MAXIMA ENTRE 400 E 700 L/H | UN | C | 1.869,50
36521 | LAVATORIO DE CANTO LOUCA BRANCA SUSPENSO *40 X 30* CM | UN | CR | 135,80
36794 | LAVATORIO LOUCA BRANCA COM COLUNA *44 X 35,5* CM | UN | CR | 138,43
10426 | LAVATORIO LOUCA BRANCA COM COLUNA *54 X 44* CM | UN | CR | 199,38
10425 | LAVATORIO LOUCA BRANCA SUSPENSO *40 X 30* CM | UN | CR | 87,92
10431 | LAVATORIO LOUCA COR COM COLUNA *54 X 44* CM | UN | CR | 218,73
10429 | LAVATORIO LOUCA COR SUSPENSO *40 X 30* CM | UN | CR | 104,86
20269 | LAVATORIO/CUBA DE EMBUTIR OVAL LOUCA BRANCA SEM LADRAO *50 X 35* CM | UN | CR | 86,42
20270 | LAVATORIO/CUBA DE EMBUTIR OVAL LOUCA COR SEM LADRAO *50 X 35* CM | UN | CR | 94,11
11696 | LAVATORIO/CUBA DE SOBREPOR OVAL PEQUENA LOUCA BRANCA SEM LADRAO *31 X 44* | UN | CR | 137,49
10427 | LAVATORIO/CUBA DE SOBREPOR RETANGULAR LOUCA BRANCA COM LADRAO *52 X 45* CM | UN | CR | 246,52
10428 | LAVATORIO/CUBA DE SOBREPOR RETANGULAR LOUCA COR COM LADRAO *52 X 45* CM | UN | CR | 250,20
40932 | LEITURISTA OU CADASTRISTA DE REDES DE AGUA E ESGOTO (MENSALISTA) | MES | CR | 4.449,21
10853 | LETRA ACO INOX (AISI 304), CHAPA NUM. 22, RECORTADO, H= 20 CM (SEM RELEVO) | UN | CR | 61,05
5093 | LEVANTADOR DE JANELA GUILHOTINA, EM LATAO CROMADO | PAR | CR | 12,06
37768 | LIMPADORA A SUCCAO, TANQUE 12000 L, BASCULAMENTO HIDRAULICO, BOMBA 12 M3/MIN 95% VACUO (INCLUI MONTAGEM, NAO INCLUI CAMINHAO) | UN | AS | 70.000,00
37773 | LIMPADORA DE SUCCAO TANQUE 7000 L, BOMBA 12 M3/MIN 95% VACUO (INCLUI MONTAGEM, NAO INCLUI CAMINHAO) | UN | AS | 59.441,80
37769 | LIMPADORA DE SUCCAO, TANQUE 11000 L, BOMBA 340 M3/MIN (INCLUI MONTAGEM, NAO INCLUI CAMINHAO) | UN | AS | 99.513,06
37770 | LIMPADORA DE SUCCAO, TANQUE 5500 L, BOMBA 60M3/MIN, VACUO 500 MBAR (INCLUI MONTAGEM, NAO INCLUI CAMINHAO) | UN | AS | 168.889,54
38382 | LINHA DE PEDREIRO LISA 100 M | UN | CR | 8,01
6091 | LIQUIDO PARA BRILHO PAREDES INTERNAS | L | CR | 16,07
38383 | LIXA D'AGUA EM FOLHA, GRAO 100 | UN | CR | 1,50
3768 | LIXA EM FOLHA PARA FERRO, NUMERO 150 | UN | CR | 2,24
3767 | LIXA EM FOLHA PARA PAREDE OU MADEIRA, NUMERO 120 (COR VERMELHA) | UN | CR | 0,53
13192 | LIXADEIRA ELETRICA ANGULAR PARA CONCRETO, POTENCIA 1.400 W, PRATO DIAMANTADO DE 5'' | UN | CR | 4.236,85
38413 | LIXADEIRA ELETRICA ANGULAR, PARA DISCO DE 7 " (180 MM), POTENCIA DE 2.200 W, *5.000* RPM, 220 V | UN | CR | 700,71
20193 | LOCACAO DE ANDAIME METALICO TIPO FACHADEIRO, LARGURA DE 1,20 M, ALTURA POR PECA DE 2,0 M | M2/MES | CR | 3,99
10527 | LOCACAO DE ANDAIME METALICO TUBULAR DE ENCAIXE, TIPO DE TORRE, COM LARGURA DE 1 ATE 1,5 M E ALTURA DE *1,00* M | M/MES | C | 12,00
41805 | LOCACAO DE ANDAIME SUSPENSO OU BALANCIM MANUAL, CAPACIDADE DE CARGA TOTAL DE APROXIMADAMENTE 250 KG/M2, PLATAFORMA DE 1,50 M X 0,80 M (C X L), CABO DE 45 M | MES | C | 316,97
40271 | LOCACAO DE APRUMADOR METALICO DE PILAR, COM ALTURA E ANGULO REGULAVEIS, EXTENSAO DE *1,50* A *2,80* M | MES | CR | 7,80
40287 | LOCACAO DE BARRA DE ANCORAGEM DE 0,80 A 1,20 M DE EXTENSAO, COM ROSCA DE 5/8", INCLUINDO PORCA E FLANGE | MES | CR | 3,00
40295 | LOCACAO DE BOMBA MANUAL PARA TESTE HIDROSTATICO ATE 30 BAR | H | AS | 2,45
745 | LOCACAO DE BOMBA MANUAL PARA TESTE HIDROSTATICO ATE 60 BAR | H | AS | 2,59
4084 | LOCACAO DE BOMBA SUBMERSIVEL PARA DRENAGEM E ESGOTAMENTO, MOTOR ELETRICO TRIFASICO, POTENCIA DE 1 CV, DIAMETRO DE RECALQUE DE 2". FAIXA DE OPERACAO: Q=25 M3/H (+ OU - 1 M3/H) E AMT=2 M; Q=12 M3/H (+ OU - 2 M3/H) E AMT = 12 M (+ OU - 2 M) | H | CR | 1,13
743 | LOCACAO DE BOMBA SUBMERSIVEL PARA DRENAGEM E ESGOTAMENTO, MOTOR ELETRICO TRIFASICO, POTENCIA DE 2 CV, DIAMETRO DE RECALQUE DE 2". FAIXA DE OPERACAO: Q=35 M3/H (+ OU - 3 M3/H) E AMT=2 M; Q=13 M3/H (+ OU - 3 M3/H) E AMT = 17 M (+ OU - 3 M) | H | C | 1,13
40293 | LOCACAO DE BOMBA SUBMERSIVEL PARA DRENAGEM E ESGOTAMENTO, MOTOR ELETRICO TRIFASICO, POTENCIA DE 2 CV, DIAMETRO DE RECALQUE DE 3". FAIXA DE OPERACAO: Q=70 M3/H (+ OU - 2 M3/H) E AMT=2 M; Q=9,5 M3/H (+ OU - 3,5 M3/H) E AMT = 10 M (+ OU - 2 M) | H | CR | 1,35
40294 | LOCACAO DE BOMBA SUBMERSIVEL PARA DRENAGEM E ESGOTAMENTO, MOTOR ELETRICO TRIFASICO, POTENCIA DE 3 CV, DIAMETRO DE RECALQUE DE 2". FAIXA DE OPERACAO: Q=84 M3/H (+ OU - 2,5 M3/H) E AMT=2 M; Q=9,1 M3/H (+ OU - 2 M3/H) E AMT = 12 M (+ OU - 2 M) | H | CR | 1,13
4085 | LOCACAO DE BOMBA SUBMERSIVEL PARA DRENAGEM E ESGOTAMENTO, MOTOR ELETRICO TRIFASICO, POTENCIA DE 4 CV, DIAMETRO DE RECALQUE DE 3". FAIXA DE OPERACAO: Q=60 M3/H (+ OU - 1 M3/H) E AMT=2 M; Q=11 M3/H (+ OU - 1 M3/H) E AMT = 23 M (+ OU - 1 M) | H | CR | 1,58
1383 | LOCACAO DE CONJUNTO PARA REBAIXAMENTO DE LENCOL FREATICO, INCLUINDO BOMBA DE AGUA E DE VACUO, ACIONADAS POR MOTOR DE 15 A 20 HP, MONTADOS EM CHASSI SOBRE RODAS; 60 PONTEIRAS DE PVC DE 3,8 A 5,8 CM DE DIAMETRO E 1,0 M DE COMPRIMENTO; COLETORES DE PVC DE 4" A 6" DE DIAMETRO E EXTENSAO ENTRE 60 E 90 M | H | AS | 2,70
10775 | LOCACAO DE CONTAINER 2,30 X 6,00 M, ALT. 2,50 M, COM 1 SANITARIO, PARA ESCRITORIO, COMPLETO, SEM DIVISORIAS INTERNAS | MES | C | 445,00
10776 | LOCACAO DE CONTAINER 2,30 X 6,00 M, ALT. 2,50 M, PARA ESCRITORIO, SEM DIVISORIAS INTERNAS E SEM SANITARIO | MES | CR | 347,65
10779 | LOCACAO DE CONTAINER 2,30 X 4,30 M, ALT. 2,50 M, P/ SANITARIO, C/ 5 BACIAS, 1 LAVATORIO E 4 MICTORIOS | MES | CR | 556,25
10777 | LOCACAO DE CONTAINER 2,30 X 4,30 M, ALT. 2,50 M, PARA SANITARIO, COM 3 BACIAS, 4 CHUVEIROS, 1 LAVATORIO E 1 MICTORIO | MES | CR | 505,26
10778 | LOCACAO DE CONTAINER 2,30 X 6,00 M, ALT. 2,50 M, PARA SANITARIO, COM 4 BACIAS, 8 CHUVEIROS,1 LAVATORIO E 1 MICTORIO | MES | CR | 556,25
40339 | LOCACAO DE CRUZETA PARA ESCORA METALICA | MES | CR | 3,00
3355 | LOCACAO DE ELEVADOR DE CARGA A CABO, CABINE SEMI FECHADA *2,0* X *1,5* X *2,0* M, CAPACIDADE DE CARGA 1000 KG, TORRE *2,38* X *2,21* X 15 M, GUINCHO DE EMBREAGEM, FREIO DE SEGURANCA, LIMITADOR DE VELOCIDADE E CANCELA | H | C | 29,25
39814 | LOCACAO DE ELEVADOR DE CREMALHEIRA CABINE SIMPLES FECHADA 1,5 X 2,5 X 2,35 M (UMA POR TORRE), CAPACIDADE DE CARGA *1200* KG (15 PESSOAS), TORRE DE 24 M (16 MODULOS), 16 PARADAS, FREIO DE SEGURANCA, LIMITADOR DE CARGA | H | CR | 54,84
10749 | LOCACAO DE ESCORA METALICA TELESCOPICA, COM ALTURA REGULAVEL DE *1,80* A *3,20* M, COM CAPACIDADE DE CARGA DE NO MINIMO 1000 KGF (10 KN), INCLUSO TRIPE E FORCADO | MES | CR | 5,49
40290 | LOCACAO DE FORMA PLASTICA PARA LAJE NERVURADA, DIMENSOES *60* X *60* X *16* CM | MES | CR | 7,92
3346 | LOCACAO DE GRUPO GERADOR *80 A 125* KVA, MOTOR DIESEL, REBOCAVEL, ACIONAMENTO MANUAL | H | C | 11,03
3348 | LOCACAO DE GRUPO GERADOR ACIMA DE * 125 ATE 180* KVA, MOTOR DIESEL, REBOCAVEL, ACIONAMENTO MANUAL | H | CR | 13,19
3345 | LOCACAO DE GRUPO GERADOR ACIMA DE * 20 A 80* KVA, MOTOR DIESEL, REBOCAVEL, ACIONAMENTO MANUAL | H | CR | 8,52
39833 | LOCACAO DE GRUPO GERADOR DE *260* KVA, DIESEL REBOCAVEL, ACIONAMENTO MANUAL | H | CR | 18,07
39834 | LOCACAO DE GRUPO GERADOR DE *400* KVA, DIESEL REBOCAVEL, ACIONAMENTO MANUAL | H | CR | 31,02
39835 | LOCACAO DE GRUPO GERADOR DE *550* KVA, DIESEL REBOCAVEL, ACIONAMENTO MANUAL | H | CR | 37,81
7252 | LOCACAO DE NIVEL OPTICO, COM PRECISAO DE 0,7 MM, AUMENTO DE 32X | H | CR | 1,58
4778 | LOCACAO DE PERFURATRIZ PNEUMATICA DE PESO MEDIO, * 18 * KG, PARA ROCHA | H | C | 2,70
4780 | LOCACAO DE PERFURATRIZ PNEUMATICA DE PESO MEDIO, * 24 * KG, PARA ROCHA | H | CR | 2,92
10809 | LOCACAO DE TALHA ELETRICA 3 T, VELOCIDADE 2,1 M / MIN, POTENCIA 1,3 KW | H | CR | 0,52
10811 | LOCACAO DE TALHA MANUAL DE CORRENTE, CAPACIDADE DE 2 T COM ELEVACAO DE 3 M | H | C | 0,45
7247 | LOCACAO DE TEODOLITO ELETRONICO, PRECISAO ANGULAR DE 5 A 7 SEGUNDOS, INCLUINDO TRIPE | H | C | 1,58
40291 | LOCACAO DE TORRE METALICA COMPLETA PARA UMA CARGA DE 8 TF (80 KN) E PE DIREITO DE 6 M, INCLUINDO MODULOS , DIAGONAIS, SAPATAS E FORCADOS | MES | CR | 418,61
40275 | LOCACAO DE VIGA SANDUICHE METALICA VAZADA PARA TRAVAMENTO DE PILARES, ALTURA DE *8* CM, LARGURA DE *6* CM E EXTENSAO DE 2 M | MES | CR | 12,00
3777 | LONA PLASTICA PRETA, E= 150 MICRA | M2 | C | 0,83
3779 | LONA PLASTICA, PRETA, LARGURA 8 M, E= 150 MICRA | M | CR | 6,91
3798 | LUMINARIA ABERTA P/ ILUMINACAO PUBLICA, TIPO X-57 PETERCO OU EQUIV | UN | CR | 39,79
38769 | LUMINARIA ARANDELA TIPO MEIA-LUA COM VIDRO FOSCO *30 X 15* CM, PARA 1 LAMPADA, BASE E27, POTENCIA MAXIMA 40/60 W (NAO INCLUI LAMPADA) | UN | CR | 31,08
39510 | LUMINARIA DE EMBUTIR EM CHAPA DE ACO PARA 2 LAMPADAS FLUORESCENTES DE 14 W COM REFLETOR E ALETAS EM ALUMINIO, COMPLETA (INCLUI REATOR E LAMPADAS) | UN | CR | 125,78
38776 | LUMINARIA DE EMBUTIR EM CHAPA DE ACO PARA 4 LAMPADAS FLUORESCENTES DE 14 W *60 X 60 CM* ALETADA (NAO INCLUI REATOR E LAMPADAS) | UN | CR | 133,49
38774 | LUMINARIA DE EMERGENCIA 30 LEDS, POTENCIA 2 W, BATERIA DE LITIO, AUTONOMIA DE 6 HORAS | UN | CR | 31,50
38889 | LUMINARIA DE SOBREPOR EM CHAPA DE ACO COM ALETAS PLASTICAS, PARA 1 LAMPADA, BASE E27, POTENCIA MAXIMA 40/60 W (NAO INCLUI LAMPADA) | UN | CR | 23,82
38784 | LUMINARIA DE SOBREPOR EM CHAPA DE ACO COM ALETAS PLASTICAS, PARA 2 LAMPADAS, BASE E27, POTENCIA MAXIMA 40/60 W (NAO INCLUI LAMPADAS) | UN | CR | 31,87
3788 | LUMINARIA DE SOBREPOR EM CHAPA DE ACO PARA 1 LAMPADA FLUORESCENTE DE *18* W, ALETADA, COMPLETA (LAMPADA E REATOR INCLUSOS) | UN | CR | 33,21
12230 | LUMINARIA DE SOBREPOR EM CHAPA DE ACO PARA 1 LAMPADA FLUORESCENTE DE *18* W, PERFIL COMERCIAL (NAO INCLUI REATOR E LAMPADA) | UN | CR | 8,54
3780 | LUMINARIA DE SOBREPOR EM CHAPA DE ACO PARA 1 LAMPADA FLUORESCENTE DE *36* W, ALETADA, COMPLETA (LAMPADA E REATOR INCLUSOS) | UN | C | 49,00
12231 | LUMINARIA DE SOBREPOR EM CHAPA DE ACO PARA 1 LAMPADA FLUORESCENTE DE *36* W, PERFIL COMERCIAL (NAO INCLUI REATOR E LAMPADA) | UN | CR | 14,20
3811 | LUMINARIA DE SOBREPOR EM CHAPA DE ACO PARA 2 LAMPADAS FLUORESCENTES DE *18* W, ALETADA, COMPLETA (LAMPADAS E REATOR INCLUSOS) | UN | CR | 46,02
12232 | LUMINARIA DE SOBREPOR EM CHAPA DE ACO PARA 2 LAMPADAS FLUORESCENTES DE *18* W, PERFIL COMERCIAL (NAO INCLUI REATOR E LAMPADAS) | UN | CR | 14,88
3799 | LUMINARIA DE SOBREPOR EM CHAPA DE ACO PARA 2 LAMPADAS FLUORESCENTES DE *36* W, ALETADA, COMPLETA (LAMPADAS E REATOR INCLUSOS) | UN | CR | 65,09
12239 | LUMINARIA DE SOBREPOR EM CHAPA DE ACO PARA 2 LAMPADAS FLUORESCENTES DE *36* W, PERFIL COMERCIAL (NAO INCLUI REATOR E LAMPADAS) | UN | CR | 19,48
38773 | LUMINARIA DE TETO PLAFON/PLAFONIER EM PLASTICO COM BASE E27, POTENCIA MAXIMA 60 W (NAO INCLUI LAMPADA) | UN | CR | 3,12
12271 | LUMINARIA DUPLA P/SINALIZACAO, TIPO WETZEL AS-2/110 OU EQUIV | UN | CR | 174,28
12245 | LUMINARIA ESMALTADA COR ALUMINIO PETERCO Y.25/1 | UN | CR | 75,60
38785 | LUMINARIA HERMETICA IP-65 PARA 2 DUAS LAMPADAS DE 14/16/18/20 W (NAO INCLUI REATOR E LAMPADAS) | UN | CR | 82,51
38786 | LUMINARIA HERMETICA IP-65 PARA 2 DUAS LAMPADAS DE 28/32/36/40 W (NAO INCLUI REATOR E LAMPADAS) | UN | CR | 101,63
39385 | LUMINARIA LED PLAFON REDONDO DE SOBREPOR BIVOLT 12/13 W, D = *17* CM | UN | CR | 76,88
39389 | LUMINARIA LED REFLETOR RETANGULAR BIVOLT, LUZ BRANCA, 10 W | UN | CR | 63,77
39390 | LUMINARIA LED REFLETOR RETANGULAR BIVOLT, LUZ BRANCA, 30 W | UN | CR | 123,51
39391 | LUMINARIA LED REFLETOR RETANGULAR BIVOLT, LUZ BRANCA, 50 W | UN | CR | 228,58
3803 | LUMINARIA PLAFON REDONDO COM VIDRO FOSCO DIAMETRO *25* CM, PARA 1 LAMPADA, BASE E27, POTENCIA MAXIMA 40/60 W (NAO INCLUI LAMPADA) | UN | CR | 29,47
38770 | LUMINARIA PLAFON REDONDO COM VIDRO FOSCO DIAMETRO *30* CM, PARA 2 LAMPADAS, BASE E27, POTENCIA MAXIMA 40/60 W (NAO INCLUI LAMPADAS) | UN | CR | 34,12
12267 | LUMINARIA PROVA DE TEMPO PETERCO Y.31/1 | UN | CR | 100,00
12266 | LUMINARIA SPOT DE SOBREPOR EM ALUMINIO COM ALETA PLASTICA PARA 1 LAMPADA, BASE E27, POTENCIA MAXIMA 40/60 W (NAO INCLUI LAMPADA) | UN | CR | 51,18
39378 | LUMINARIA SPOT DE SOBREPOR EM ALUMINIO COM ALETA PLASTICA PARA 2 LAMPADAS, BASE E27, POTENCIA MAXIMA 40/60 W (NAO INCLUI LAMPADA) | UN | CR | 36,28
38775 | LUMINARIA TIPO TARTARUGA PARA AREA EXTERNA EM ALUMINIO, COM GRADE, PARA 1 LAMPADA, BASE E27, POTENCIA MAXIMA 40/60 W (NAO INCLUI LAMPADA) | UN | CR | 38,47
21119 | LUVA CPVC, SOLDAVEL, 15 MM, PARA AGUA QUENTE PREDIAL | UN | CR | 1,32
37974 | LUVA CPVC, SOLDAVEL, 22 MM, PARA AGUA QUENTE PREDIAL | UN | CR | 1,96
37975 | LUVA CPVC, SOLDAVEL, 28 MM, PARA AGUA QUENTE PREDIAL | UN | CR | 3,99
37976 | LUVA CPVC, SOLDAVEL, 35 MM, PARA AGUA QUENTE PREDIAL | UN | CR | 8,19
37977 | LUVA CPVC, SOLDAVEL, 42 MM, PARA AGUA QUENTE PREDIAL | UN | CR | 11,27
37978 | LUVA CPVC, SOLDAVEL, 54 MM, PARA AGUA QUENTE PREDIAL | UN | CR | 22,84
37979 | LUVA CPVC, SOLDAVEL, 73 MM, PARA AGUA QUENTE PREDIAL | UN | CR | 98,12
37980 | LUVA CPVC, SOLDAVEL, 89 MM, PARA AGUA QUENTE PREDIAL | UN | CR | 110,27
36147 | LUVA DE BORRACHA ISOLANTE PARA ALTA TENSAO, RESISTENTE A OZONIO, TENSAO DE ENSAIO 2,5 KV (PAR) | PAR | CR | 258,76
12731 | LUVA DE COBRE (REF 600) SEM ANEL DE SOLDA, BOLSA X BOLSA, 104 MM | UN | CR | 216,46
12723 | LUVA DE COBRE (REF 600) SEM ANEL DE SOLDA, BOLSA X BOLSA, 15 MM | UN | CR | 1,67
12724 | LUVA DE COBRE (REF 600) SEM ANEL DE SOLDA, BOLSA X BOLSA, 22 MM | UN | CR | 3,22
12725 | LUVA DE COBRE (REF 600) SEM ANEL DE SOLDA, BOLSA X BOLSA, 28 MM | UN | CR | 6,47
12726 | LUVA DE COBRE (REF 600) SEM ANEL DE SOLDA, BOLSA X BOLSA, 35 MM | UN | CR | 14,28
12727 | LUVA DE COBRE (REF 600) SEM ANEL DE SOLDA, BOLSA X BOLSA, 42 MM | UN | CR | 18,11
12728 | LUVA DE COBRE (REF 600) SEM ANEL DE SOLDA, BOLSA X BOLSA, 54 MM | UN | CR | 29,58
12729 | LUVA DE COBRE (REF 600) SEM ANEL DE SOLDA, BOLSA X BOLSA, 66 MM | UN | CR | 96,96
12730 | LUVA DE COBRE (REF 600) SEM ANEL DE SOLDA, BOLSA X BOLSA, 79 MM | UN | CR | 148,44
3840 | LUVA DE CORRER DEFOFO, PVC, JE, DN 100 MM | UN | CR | 30,80
3838 | LUVA DE CORRER DEFOFO, PVC, JE, DN 150 MM | UN | CR | 73,41
3844 | LUVA DE CORRER DEFOFO, PVC, JE, DN 200 MM | UN | CR | 207,62
3839 | LUVA DE CORRER DEFOFO, PVC, JE, DN 250 MM | UN | CR | 254,92
3843 | LUVA DE CORRER DEFOFO, PVC, JE, DN 300 MM | UN | CR | 434,75
3900 | LUVA DE CORRER PARA TUBO ROSCAVEL, PVC, 1 1/2", PARA AGUA FRIA PREDIAL | UN | CR | 21,09
3846 | LUVA DE CORRER PARA TUBO ROSCAVEL, PVC, 1/2", PARA AGUA FRIA PREDIAL | UN | C | 6,57
3886 | LUVA DE CORRER PARA TUBO ROSCAVEL, PVC, 3/4", PARA AGUA FRIA PREDIAL | UN | CR | 9,24
3854 | LUVA DE CORRER PARA TUBO SOLDAVEL, PVC, 20 MM, PARA AGUA FRIA PREDIAL | UN | CR | 5,64
3873 | LUVA DE CORRER PARA TUBO SOLDAVEL, PVC, 25 MM, PARA AGUA FRIA PREDIAL | UN | CR | 7,95
38021 | LUVA DE CORRER PARA TUBO SOLDAVEL, PVC, 32 MM, PARA AGUA FRIA PREDIAL | UN | CR | 13,50
3847 | LUVA DE CORRER PARA TUBO SOLDAVEL, PVC, 50 MM, PARA AGUA FRIA PREDIAL | UN | CR | 18,14
38022 | LUVA DE CORRER PARA TUBO SOLDAVEL, PVC, 60 MM, PARA AGUA FRIA PREDIAL | UN | CR | 24,18
3833 | LUVA DE CORRER PVC, JE, DN 100 MM, PARA REDE COLETORA DE ESGOTO (NBR 10569) | UN | CR | 13,93
3835 | LUVA DE CORRER PVC, JE, DN 150 MM, PARA REDE COLETORA DE ESGOTO (NBR 10569) | UN | CR | 31,26
3836 | LUVA DE CORRER PVC, JE, DN 200 MM, PARA REDE COLETORA DE ESGOTO (NBR 10569) | UN | CR | 80,82
3830 | LUVA DE CORRER PVC, JE, DN 250 MM, PARA REDE COLETORA DE ESGOTO (NBR 10569) | UN | CR | 133,06
3831 | LUVA DE CORRER PVC, JE, DN 300 MM, PARA REDE COLETORA DE ESGOTO (NBR 10569) | UN | CR | 206,13
3841 | LUVA DE CORRER PVC, JE, DN 350 MM, PARA REDE COLETORA DE ESGOTO (NBR 10569) | UN | CR | 402,78
3842 | LUVA DE CORRER PVC, JE, DN 400 MM, PARA REDE COLETORA DE ESGOTO (NBR 10569) | UN | CR | 544,69
37981 | LUVA DE CORRER, CPVC, SOLDAVEL, 15 MM, PARA AGUA QUENTE PREDIAL | UN | CR | 4,50
37982 | LUVA DE CORRER, CPVC, SOLDAVEL, 22 MM, PARA AGUA QUENTE PREDIAL | UN | CR | 6,83
37983 | LUVA DE CORRER, CPVC, SOLDAVEL, 28 MM, PARA AGUA QUENTE PREDIAL | UN | CR | 9,56
37984 | LUVA DE CORRER, CPVC, SOLDAVEL, 35 MM, PARA AGUA QUENTE PREDIAL | UN | CR | 16,51
37985 | LUVA DE CORRER, CPVC, SOLDAVEL, 42 MM, PARA AGUA QUENTE PREDIAL | UN | CR | 23,12
3826 | LUVA DE CORRER, PVC PBA, JE, DN 100 / DE 110 MM, PARA REDE AGUA (NBR 10351) | UN | CR | 46,06
3825 | LUVA DE CORRER, PVC PBA, JE, DN 50 / DE 60 MM, PARA REDE AGUA (NBR 10351) | UN | C | 12,00
3827 | LUVA DE CORRER, PVC PBA, JE, DN 75 / DE 85 MM, PARA REDE AGUA (NBR 10351) | UN | CR | 25,40
20165 | LUVA DE CORRER, PVC SERIE REFORCADA - R, 100 MM, PARA ESGOTO PREDIAL | UN | AS | 18,99
20166 | LUVA DE CORRER, PVC SERIE REFORCADA - R, 150 MM, PARA ESGOTO PREDIAL | UN | AS | 66,25
20164 | LUVA DE CORRER, PVC SERIE REFORCADA - R, 75 MM, PARA ESGOTO PREDIAL | UN | AS | 10,72
3893 | LUVA DE CORRER, PVC, DN 100 MM, PARA ESGOTO PREDIAL | UN | CR | 10,14
3848 | LUVA DE CORRER, PVC, DN 50 MM, PARA ESGOTO PREDIAL | UN | CR | 6,16
3895 | LUVA DE CORRER, PVC, DN 75 MM, PARA ESGOTO PREDIAL | UN | CR | 6,59
12404 | LUVA DE FERRO GALVANIZADO, COM ROSCA BSP MACHO/FEMEA, DE 3/4" | UN | CR | 6,03
3939 | LUVA DE FERRO GALVANIZADO, COM ROSCA BSP, DE 1 1/2" | UN | CR | 12,42
3911 | LUVA DE FERRO GALVANIZADO, COM ROSCA BSP, DE 1 1/4" | UN | CR | 10,15
3908 | LUVA DE FERRO GALVANIZADO, COM ROSCA BSP, DE 1/2" | UN | CR | 3,28
3910 | LUVA DE FERRO GALVANIZADO, COM ROSCA BSP, DE 1" | UN | CR | 7,26
3913 | LUVA DE FERRO GALVANIZADO, COM ROSCA BSP, DE 2 1/2" | UN | CR | 34,71
3912 | LUVA DE FERRO GALVANIZADO, COM ROSCA BSP, DE 2" | UN | CR | 19,02
3909 | LUVA DE FERRO GALVANIZADO, COM ROSCA BSP, DE 3/4" | UN | CR | 4,46
3914 | LUVA DE FERRO GALVANIZADO, COM ROSCA BSP, DE 3" | UN | CR | 52,36
3915 | LUVA DE FERRO GALVANIZADO, COM ROSCA BSP, DE 4" | UN | CR | 82,57
3916 | LUVA DE FERRO GALVANIZADO, COM ROSCA BSP, DE 5" | UN | CR | 150,43
3917 | LUVA DE FERRO GALVANIZADO, COM ROSCA BSP, DE 6" | UN | CR | 248,11
1904 | LUVA DE PRESSAO, EM PVC, DE 20 MM, PARA ELETRODUTO FLEXIVEL | UN | CR | 0,56
1899 | LUVA DE PRESSAO, EM PVC, DE 25 MM, PARA ELETRODUTO FLEXIVEL | UN | CR | 0,63
1900 | LUVA DE PRESSAO, EM PVC, DE 32 MM, PARA ELETRODUTO FLEXIVEL | UN | CR | 1,03
12407 | LUVA DE REDUCAO DE FERRO GALVANIZADO, COM ROSCA BSP MACHO/FEMEA, DE 1 1/2" X 1" | UN | CR | 18,78
12408 | LUVA DE REDUCAO DE FERRO GALVANIZADO, COM ROSCA BSP MACHO/FEMEA, DE 1" X 1/2" | UN | CR | 10,60
12409 | LUVA DE REDUCAO DE FERRO GALVANIZADO, COM ROSCA BSP MACHO/FEMEA, DE 1" X 3/4" | UN | CR | 10,60
12410 | LUVA DE REDUCAO DE FERRO GALVANIZADO, COM ROSCA BSP MACHO/FEMEA, DE 3/4" X 1/2" | UN | CR | 7,30
3936 | LUVA DE REDUCAO DE FERRO GALVANIZADO, COM ROSCA BSP, DE 1 1/2" X 1 1/4" | UN | CR | 13,19
3922 | LUVA DE REDUCAO DE FERRO GALVANIZADO, COM ROSCA BSP, DE 1 1/2" X 1/2" | UN | CR | 12,14
3924 | LUVA DE REDUCAO DE FERRO GALVANIZADO, COM ROSCA BSP, DE 1 1/2" X 1" | UN | CR | 13,19
3923 | LUVA DE REDUCAO DE FERRO GALVANIZADO, COM ROSCA BSP, DE 1 1/2" X 3/4" | UN | CR | 13,19
3937 | LUVA DE REDUCAO DE FERRO GALVANIZADO, COM ROSCA BSP, DE 1 1/4" X 1/2" | UN | CR | 10,88
3921 | LUVA DE REDUCAO DE FERRO GALVANIZADO, COM ROSCA BSP, DE 1 1/4" X 1" | UN | CR | 10,89
3920 | LUVA DE REDUCAO DE FERRO GALVANIZADO, COM ROSCA BSP, DE 1 1/4" X 3/4" | UN | CR | 10,88
3938 | LUVA DE REDUCAO DE FERRO GALVANIZADO, COM ROSCA BSP, DE 1" X 1/2" | UN | CR | 7,18
3919 | LUVA DE REDUCAO DE FERRO GALVANIZADO, COM ROSCA BSP, DE 1" X 3/4" | UN | CR | 7,31
3927 | LUVA DE REDUCAO DE FERRO GALVANIZADO, COM ROSCA BSP, DE 2 1/2" X 1 1/2" | UN | CR | 37,06
3928 | LUVA DE REDUCAO DE FERRO GALVANIZADO, COM ROSCA BSP, DE 2 1/2" X 2" | UN | CR | 37,06
3926 | LUVA DE REDUCAO DE FERRO GALVANIZADO, COM ROSCA BSP, DE 2" X 1 1/2" | UN | CR | 21,13
3935 | LUVA DE REDUCAO DE FERRO GALVANIZADO, COM ROSCA BSP, DE 2" X 1 1/4" | UN | CR | 21,13
3925 | LUVA DE REDUCAO DE FERRO GALVANIZADO, COM ROSCA BSP, DE 2" X 1" | UN | CR | 21,13
12406 | LUVA DE REDUCAO DE FERRO GALVANIZADO, COM ROSCA BSP, DE 3/4" X 1/2" | UN | CR | 5,19
3929 | LUVA DE REDUCAO DE FERRO GALVANIZADO, COM ROSCA BSP, DE 3" X 1 1/2" | UN | CR | 56,46
3931 | LUVA DE REDUCAO DE FERRO GALVANIZADO, COM ROSCA BSP, DE 3" X 2 1/2" | UN | CR | 56,46
3930 | LUVA DE REDUCAO DE FERRO GALVANIZADO, COM ROSCA BSP, DE 3" X 2" | UN | CR | 56,46
3932 | LUVA DE REDUCAO DE FERRO GALVANIZADO, COM ROSCA BSP, DE 4" X 2 1/2" | UN | CR | 97,50
3933 | LUVA DE REDUCAO DE FERRO GALVANIZADO, COM ROSCA BSP, DE 4" X 2" | UN | CR | 97,50
3934 | LUVA DE REDUCAO DE FERRO GALVANIZADO, COM ROSCA BSP, DE 4" X 3" | UN | CR | 97,50
40355 | LUVA DE REDUCAO EM ACO CARBONO, COM ENCAIXE PARA SOLDA (SW), PRESSAO 3.000 LBS, DN 20 X 15 MM (3/4 " X 1/2") | UN | AS | 16,07
40358 | LUVA DE REDUCAO EM ACO CARBONO, COM ENCAIXE PARA SOLDA (SW), PRESSAO 3.000 LBS, DN 25 X 20 MM (1" X 3/4") | UN | AS | 22,44
40361 | LUVA DE REDUCAO EM ACO CARBONO, COM ENCAIXE PARA SOLDA (SW), PRESSAO 3.000 LBS, DN 32 X 25 MM (1 1/4" X 1") | UN | AS | 58,88
40364 | LUVA DE REDUCAO EM ACO CARBONO, COM ENCAIXE PARA SOLDA (SW), PRESSAO 3.000 LBS, DN 40 X 32 MM (1 1/2" X 1 1/4") | UN | AS | 75,30
40367 | LUVA DE REDUCAO EM ACO CARBONO, COM ENCAIXE PARA SOLDA (SW), PRESSAO 3.000 LBS, DN 50 X 40 MM (2" X 1 1/2") | UN | AS | 118,75
40370 | LUVA DE REDUCAO EM ACO CARBONO, COM ENCAIXE PARA SOLDA (SW), PRESSAO 3.000 LBS, DN 60 X 50 MM (2 1/2" X 2") | UN | AS | 238,92
40373 | LUVA DE REDUCAO EM ACO CARBONO, COM ENCAIXE PARA SOLDA (SW), PRESSAO 3.000 LBS, DN 80 X 65 MM (3" X 2 1/2") | UN | AS | 323,08
3907 | LUVA DE REDUCAO ROSCAVEL, PVC, 1" X 3/4", PARA AGUA FRIA PREDIAL | UN | CR | 2,37
3889 | LUVA DE REDUCAO ROSCAVEL, PVC, 3/4" X 1/2", PARA AGUA FRIA PREDIAL | UN | CR | 1,70
3868 | LUVA DE REDUCAO SOLDAVEL, PVC, 25 MM X 20 MM, PARA AGUA FRIA PREDIAL | UN | CR | 0,83
3869 | LUVA DE REDUCAO SOLDAVEL, PVC, 32 MM X 25 MM, PARA AGUA FRIA PREDIAL | UN | CR | 2,02
3872 | LUVA DE REDUCAO SOLDAVEL, PVC, 40 MM X 32 MM, PARA AGUA FRIA PREDIAL | UN | CR | 2,48
3850 | LUVA DE REDUCAO SOLDAVEL, PVC, 60 MM X 50 MM, PARA AGUA FRIA PREDIAL | UN | CR | 6,78
38023 | LUVA DE REDUCAO, PVC, SOLDAVEL, 50 X 25 MM, PARA AGUA FRIA PREDIAL | UN | CR | 2,85
37986 | LUVA DE TRANSICAO DE CPVC X PVC, SOLDAVEL, 22 X 25 MM, PARA AGUA QUENTE | UN | CR | 1,54
37987 | LUVA DE TRANSICAO, CPVC, SOLDAVEL, 42 MM X 1 1/2", PARA AGUA QUENTE | UN | CR | 115,39
37988 | LUVA DE TRANSICAO, CPVC, SOLDAVEL, 54 MM X 2", PARA AGUA QUENTE PREDIAL | UN | CR | 188,22
21120 | LUVA DE TRANSICAO, CPVC, 15 MM X 1/2", PARA AGUA QUENTE PREDIAL | UN | CR | 9,38
39318 | LUVA DE TRANSICAO, CPVC, 22 MM X 1/2", PARA AGUA QUENTE | UN | CR | 7,73
20162 | LUVA DUPLA, PVC LEVE, DN 150 MM | UN | CR | 11,73
40354 | LUVA EM ACO CARBONO, SOLDAVEL, PRESSAO 3.000 LBS, DN 15 MM (1/2") | UN | AS | 20,00
40357 | LUVA EM ACO CARBONO, SOLDAVEL, PRESSAO 3.000 LBS, DN 20 MM (3/4") | UN | AS | 22,44
40360 | LUVA EM ACO CARBONO, SOLDAVEL, PRESSAO 3.000 LBS, DN 25 MM (1") | UN | AS | 30,12
40363 | LUVA EM ACO CARBONO, SOLDAVEL, PRESSAO 3.000 LBS, DN 32 MM (1 1/4") | UN | AS | 45,94
40366 | LUVA EM ACO CARBONO, SOLDAVEL, PRESSAO 3.000 LBS, DN 40 MM (1 1/2") | UN | AS | 58,74
40369 | LUVA EM ACO CARBONO, SOLDAVEL, PRESSAO 3.000 LBS, DN 50 MM (2") | UN | AS | 92,56
40372 | LUVA EM ACO CARBONO, SOLDAVEL, PRESSAO 3.000 LBS, DN 65 MM (2 1/2") | UN | AS | 185,98
40375 | LUVA EM ACO CARBONO, SOLDAVEL, PRESSAO 3.000 LBS, DN 80 MM (3") | UN | AS | 251,77
1893 | LUVA EM PVC RIGIDO ROSCAVEL, DE 1 1/2", PARA ELETRODUTO | UN | CR | 2,12
1902 | LUVA EM PVC RIGIDO ROSCAVEL, DE 1 1/4", PARA ELETRODUTO | UN | CR | 1,54
1901 | LUVA EM PVC RIGIDO ROSCAVEL, DE 1/2", PARA ELETRODUTO | UN | CR | 0,48
1892 | LUVA EM PVC RIGIDO ROSCAVEL, DE 1", PARA ELETRODUTO | UN | CR | 0,99
1907 | LUVA EM PVC RIGIDO ROSCAVEL, DE 2 1/2", PARA ELETRODUTO | UN | CR | 6,82
1894 | LUVA EM PVC RIGIDO ROSCAVEL, DE 2", PARA ELETRODUTO | UN | CR | 3,07
1891 | LUVA EM PVC RIGIDO ROSCAVEL, DE 3/4", PARA ELETRODUTO | UN | CR | 0,71
1896 | LUVA EM PVC RIGIDO ROSCAVEL, DE 3", PARA ELETRODUTO | UN | CR | 9,16
1895 | LUVA EM PVC RIGIDO ROSCAVEL, DE 4", PARA ELETRODUTO | UN | CR | 16,10
2641 | LUVA PARA ELETRODUTO, EM ACO GALVANIZADO ELETROLITICO, DIAMETRO DE 100 MM (4") | UN | CR | 17,55
2636 | LUVA PARA ELETRODUTO, EM ACO GALVANIZADO ELETROLITICO, DIAMETRO DE 15 MM (1/2") | UN | CR | 1,13
2637 | LUVA PARA ELETRODUTO, EM ACO GALVANIZADO ELETROLITICO, DIAMETRO DE 20 MM (3/4") | UN | CR | 1,20
2638 | LUVA PARA ELETRODUTO, EM ACO GALVANIZADO ELETROLITICO, DIAMETRO DE 25 MM (1") | UN | CR | 1,40
2639 | LUVA PARA ELETRODUTO, EM ACO GALVANIZADO ELETROLITICO, DIAMETRO DE 32 MM (1 1/4") | UN | CR | 2,48
2644 | LUVA PARA ELETRODUTO, EM ACO GALVANIZADO ELETROLITICO, DIAMETRO DE 40 MM (1 1/2") | UN | CR | 3,59
2643 | LUVA PARA ELETRODUTO, EM ACO GALVANIZADO ELETROLITICO, DIAMETRO DE 50 MM (2") | UN | CR | 5,00
2640 | LUVA PARA ELETRODUTO, EM ACO GALVANIZADO ELETROLITICO, DIAMETRO DE 65 MM (2 1/2") | UN | CR | 7,30
2642 | LUVA PARA ELETRODUTO, EM ACO GALVANIZADO ELETROLITICO, DIAMETRO DE 80 MM (3") | UN | CR | 11,12
39855 | LUVA PASSANTE DE COBRE (REF 601) SEM ANEL DE SOLDA, BOLSA 15 MM | UN | CR | 1,69
39856 | LUVA PASSANTE DE COBRE (REF 601) SEM ANEL DE SOLDA, BOLSA 22 MM | UN | CR | 3,99
39857 | LUVA PASSANTE DE COBRE (REF 601) SEM ANEL DE SOLDA, BOLSA 28 MM | UN | CR | 6,47
39858 | LUVA PASSANTE DE COBRE (REF 601) SEM ANEL DE SOLDA, BOLSA 35 MM | UN | CR | 14,35
39859 | LUVA PASSANTE DE COBRE (REF 601) SEM ANEL DE SOLDA, BOLSA 42 MM | UN | CR | 22,13
39860 | LUVA PASSANTE DE COBRE (REF 601) SEM ANEL DE SOLDA, BOLSA 54 MM | UN | CR | 33,96
39861 | LUVA PASSANTE DE COBRE (REF 601) SEM ANEL DE SOLDA, BOLSA 66 MM | UN | CR | 96,96
3867 | LUVA PVC SOLDAVEL, 110 MM, PARA AGUA FRIA PREDIAL | UN | CR | 46,56
3861 | LUVA PVC SOLDAVEL, 20 MM, PARA AGUA FRIA PREDIAL | UN | CR | 0,47
3904 | LUVA PVC SOLDAVEL, 25 MM, PARA AGUA FRIA PREDIAL | UN | CR | 0,53
3903 | LUVA PVC SOLDAVEL, 32 MM, PARA AGUA FRIA PREDIAL | UN | CR | 1,12
3862 | LUVA PVC SOLDAVEL, 40 MM, PARA AGUA FRIA PREDIAL | UN | CR | 2,50
3863 | LUVA PVC SOLDAVEL, 50 MM, PARA AGUA FRIA PREDIAL | UN | CR | 2,93
3864 | LUVA PVC SOLDAVEL, 60 MM, PARA AGUA FRIA PREDIAL | UN | CR | 8,03
3865 | LUVA PVC SOLDAVEL, 75 MM, PARA AGUA FRIA PREDIAL | UN | CR | 12,01
3866 | LUVA PVC SOLDAVEL, 85 MM, PARA AGUA FRIA PREDIAL | UN | CR | 27,36
3902 | LUVA PVC, ROSCAVEL, 2 1/2", AGUA FRIA PREDIAL | UN | CR | 15,44
3878 | LUVA PVC, ROSCAVEL, 1 1/2", AGUA FRIA PREDIAL | UN | CR | 4,87
3877 | LUVA PVC, ROSCAVEL, 1 1/4", AGUA FRIA PREDIAL | UN | CR | 4,44
3879 | LUVA PVC, ROSCAVEL, 2", AGUA FRIA PREDIAL | UN | CR | 9,82
3880 | LUVA PVC, ROSCAVEL, 3", AGUA FRIA PREDIAL | UN | CR | 22,19
12892 | LUVA RASPA DE COURO, CANO CURTO (PUNHO *7* CM) | PAR | CR | 9,00
3883 | LUVA ROSCAVEL, PVC, 1/2", AGUA FRIA PREDIAL | UN | CR | 0,85
3876 | LUVA ROSCAVEL, PVC, 1", AGUA FRIA PREDIAL | UN | CR | 2,21
3884 | LUVA ROSCAVEL, PVC, 3/4", AGUA FRIA PREDIAL | UN | CR | 1,27
3837 | LUVA SIMPLES, PVC PBA, JE, DN 100 / DE 110 MM, PARA REDE AGUA (NBR 10351) | UN | CR | 49,61
3845 | LUVA SIMPLES, PVC PBA, JE, DN 50 / DE 60 MM, PARA REDE AGUA (NBR 10351) | UN | CR | 14,45
11045 | LUVA SIMPLES, PVC PBA, JE, DN 75 / DE 85 MM, PARA REDE AGUA (NBR 10351) | UN | CR | 30,10
20170 | LUVA SIMPLES, PVC SERIE REFORCADA - R, 100 MM, PARA ESGOTO PREDIAL | UN | AS | 11,01
20171 | LUVA SIMPLES, PVC SERIE REFORCADA - R, 150 MM, PARA ESGOTO PREDIAL | UN | AS | 34,51
20167 | LUVA SIMPLES, PVC SERIE REFORCADA - R, 40 MM, PARA ESGOTO PREDIAL | UN | AS | 4,33
20168 | LUVA SIMPLES, PVC SERIE REFORCADA - R, 50 MM, PARA ESGOTO PREDIAL | UN | AS | 6,47
20169 | LUVA SIMPLES, PVC SERIE REFORCADA - R, 75 MM, PARA ESGOTO PREDIAL | UN | AS | 9,08
3899 | LUVA SIMPLES, PVC, SOLDAVEL, DN 100 MM, SERIE NORMAL, PARA ESGOTO PREDIAL | UN | CR | 4,24
38676 | LUVA SIMPLES, PVC, SOLDAVEL, DN 150 MM, SERIE NORMAL, PARA ESGOTO PREDIAL | UN | CR | 18,58
3897 | LUVA SIMPLES, PVC, SOLDAVEL, DN 40 MM, SERIE NORMAL, PARA ESGOTO PREDIAL | UN | CR | 0,86
3875 | LUVA SIMPLES, PVC, SOLDAVEL, DN 50 MM, SERIE NORMAL, PARA ESGOTO PREDIAL | UN | CR | 1,96
3898 | LUVA SIMPLES, PVC, SOLDAVEL, DN 75 MM, SERIE NORMAL, PARA ESGOTO PREDIAL | UN | CR | 3,64
3855 | LUVA SOLDAVEL COM BUCHA DE LATAO, PVC, 20 MM X 1/2" | UN | CR | 3,44
3874 | LUVA SOLDAVEL COM BUCHA DE LATAO, PVC, 25 MM X 1/2" | UN | CR | 3,67
3870 | LUVA SOLDAVEL COM BUCHA DE LATAO, PVC, 25 MM X 3/4" | UN | CR | 4,60
38678 | LUVA SOLDAVEL COM BUCHA DE LATAO, PVC, 32 MM X 1" | UN | CR | 10,60
3859 | LUVA SOLDAVEL COM ROSCA, PVC, 20 MM X 1/2", PARA AGUA FRIA PREDIAL | UN | CR | 0,83
3856 | LUVA SOLDAVEL COM ROSCA, PVC, 25 MM X 1/2", PARA AGUA FRIA PREDIAL | UN | CR | 1,27
3906 | LUVA SOLDAVEL COM ROSCA, PVC, 25 MM X 3/4", PARA AGUA FRIA PREDIAL | UN | CR | 0,96
3860 | LUVA SOLDAVEL COM ROSCA, PVC, 32 MM X 1", PARA AGUA FRIA PREDIAL | UN | CR | 3,08
3905 | LUVA SOLDAVEL COM ROSCA, PVC, 40 MM X 1 1/4", PARA AGUA FRIA PREDIAL | UN | CR | 6,62
3871 | LUVA SOLDAVEL COM ROSCA, PVC, 50 MM X 1 1/2", PARA AGUA FRIA PREDIAL | UN | CR | 11,67
37429 | LUVA, PEAD PE 100, DE 400 MM, PARA ELETROFUSAO | UN | AS | 1.558,56
37426 | LUVA, PEAD PE 100, DE 63 MM, PARA ELETROFUSAO | UN | AS | 14,99
37427 | LUVA, PEAD PE 100, DE 125 MM, PARA ELETROFUSAO | UN | AS | 35,76
37424 | LUVA, PEAD PE 100, DE 20 MM, PARA ELETROFUSAO | UN | AS | 6,89
37428 | LUVA, PEAD PE 100, DE 200 MM, PARA ELETROFUSAO | UN | AS | 123,25
37425 | LUVA, PEAD PE 100, DE 32 MM, PARA ELETROFUSAO | UN | AS | 7,42
11519 | MACANETA ALAVANCA, RETA OU CURVA, MACICA, CROMADA, COMPRIMENTO DE 10 A 16 CM, ACABAMENTO PADRAO MEDIO - SOMENTE MACANETAS | PAR | CR | 26,60
11520 | MACANETA ALAVANCA, RETA SIMPLES / OCA, CROMADA, COMPRIMENTO DE 10 A 16 CM, ACABAMENTO PADRAO POPULAR - SOMENTE MACANETAS | PAR | CR | 10,54
11518 | MACANETA TIPO BOLA, CROMADA, DIAMETRO APROXIMADO DE *2 1/2*", (SOMENTE MACANETAS) | PAR | CR | 30,69
38473 | MACARICO DE SOLDA 201 PARA EXTENSAO GLP OU ACETILENO | UN | CR | 78,11
4244 | MACARIQUEIRO | H | CR | 15,87
40977 | MACARIQUEIRO (MENSALISTA) | MES | CR | 2.799,56
4006 | MADEIRA PINHO SERRADA 3A QUALIDADE NAO APARELHADA | M3 | CR | 394,25
2742 | MADEIRA ROLICA SEM TRATAMENTO, EUCALIPTO OU EQUIVALENTE DA REGIAO, H = 3 M, D = 12 A 15 CM (PARA ESCORAMENTO) | M | CR | 2,22
2748 | MADEIRA ROLICA SEM TRATAMENTO, EUCALIPTO OU EQUIVALENTE DA REGIAO, H = 3 M, D = 16 A 19 CM (PARA ESCORAMENTO) | M | CR | 6,53
2736 | MADEIRA ROLICA SEM TRATAMENTO, EUCALIPTO OU EQUIVALENTE DA REGIAO, H = 3 M, D = 20 A 24 CM (PARA ESCORAMENTO) | M | CR | 9,12
2745 | MADEIRA ROLICA SEM TRATAMENTO, EUCALIPTO OU EQUIVALENTE DA REGIAO, H = 3 M, D = 8 A 11 CM (PARA ESCORAMENTO) | M | C | 1,84
2751 | MADEIRA ROLICA SEM TRATAMENTO, EUCALIPTO OU EQUIVALENTE DA REGIAO, H = 6 M, D = 12 A 15 CM (PARA ESCORAMENTO) | M | CR | 2,35
14439 | MADEIRA ROLICA SEM TRATAMENTO, EUCALIPTO OU EQUIVALENTE DA REGIAO, H = 6 M, D = 8 A 11 CM (PARA ESCORAMENTO) | M | CR | 2,08
2731 | MADEIRA ROLICA TRATADA, EUCALIPTO OU EQUIVALENTE DA REGIAO, H = 12 M, D = 20 A 24 CM (PARA POSTE) | M | CR | 37,51
21138 | MADEIRA ROLICA TRATADA, EUCALIPTO OU EQUIVALENTE DA REGIAO, H = 2,2 M, D = 8 A 11 CM (PARA CERCA) | M | C | 4,07
2747 | MADEIRA ROLICA TRATADA, EUCALIPTO OU EQUIVALENTE DA REGIAO, H = 2,20 M, D = 16 A 19 CM (PARA CERCA) | M | CR | 10,06
4115 | MADEIRA ROLICA TRATADA, EUCALIPTO OU EQUIVALENTE DA REGIAO, H = 3 M, D = 12 A 15 CM | M | CR | 7,87
2729 | MADEIRA ROLICA TRATADA, EUCALIPTO OU EQUIVALENTE DA REGIAO, H = 3 M, D = 4 A 7 CM (PARA CAIBRO) | UN | CR | 9,48
4119 | MADEIRA ROLICA TRATADA, EUCALIPTO OU EQUIVALENTE DA REGIAO, H = 6 M, D = 16 A 19 CM | M | CR | 15,84
2794 | MADEIRA ROLICA TRATADA, EUCALIPTO OU EQUIVALENTE DA REGIAO, H = 6,5 M, D = 25 A 29 CM | M | CR | 39,11
2788 | MADEIRA ROLICA TRATADA, EUCALIPTO OU EQUIVALENTE DA REGIAO, H = 6,5 M, D = 30 A 34 CM | M | CR | 79,08
3989 | MADEIRA SERRADA APARELHADA DE MACARANDUBA, ANGELIM OU EQUIVALENTE DA REGIAO | M3 | CR | 1.937,85
3997 | MADEIRA SERRADA NAO APARELHADA DE MACARANDUBA, ANGELIM OU EQUIVALENTE DA REGIAO | M3 | CR | 2.086,19
4004 | MADEIRA 2A QUALIDADE SERRADA NAO APARELHADA | M3 | C | 1.500,00
11836 | MADEIRA 2A QUALIDADE SERRADA NAO APARELHADA -TIPO VIROLA | M3 | CR | 1.776,31
36151 | MANGOTE DE SEGURANCA EM RASPA DE COURO | UN | CR | 20,00
37457 | MANGUEIRA CRISTAL PARA NIVEL, LISA, PVC TRANSPARENTE, 3/8" X1,5 MM | M | CR | 1,90
37456 | MANGUEIRA CRISTAL PARA NIVEL, LISA, PVC TRANSPARENTE, 5/16" X1 MM | M | CR | 1,00
37461 | MANGUEIRA CRISTAL TRANCADA, PVC COM REFORCO, COM PRESSAO DE TRABALHO (PT) 250 LBS/POL2, DE 3/4" X *2,8* MM | M | CR | 7,07
37460 | MANGUEIRA CRISTAL TRANCADA, PVC COM REFORCO, PRESSAO DE TRABALHO (PT) 250 LBS/POL2, DE 1" X *3,4* MM | M | CR | 9,66
37458 | MANGUEIRA CRISTAL, LISA, PVC TRANSPARENTE, 1/2" X 2 MM | M | CR | 2,83
37454 | MANGUEIRA CRISTAL, LISA, PVC TRANSPARENTE, 1/4" X1 MM | M | CR | 0,74
37455 | MANGUEIRA CRISTAL, LISA, PVC TRANSPARENTE, 1/4" X1,5 MM | M | CR | 1,25
37459 | MANGUEIRA CRISTAL, LISA, PVC TRANSPARENTE, 3/4" X 2 MM | M | CR | 3,97
21029 | MANGUEIRA DE INCENDIO, TIPO 1, DE 1 1/2", COMPRIMENTO = 15 M, TECIDO EM FIO DE POLIESTER E TUBO INTERNO EM BORRACHA SINTETICA, COM UNIOES ENGATE RAPIDO | UN | C | 200,00
21030 | MANGUEIRA DE INCENDIO, TIPO 1, DE 1 1/2", COMPRIMENTO = 20 M, TECIDO EM FIO DE POLIESTER E TUBO INTERNO EM BORRACHA SINTETICA, COM UNIOES ENGATE RAPIDO | UN | CR | 246,53
21031 | MANGUEIRA DE INCENDIO, TIPO 1, DE 1 1/2", COMPRIMENTO = 25 M, TECIDO EM FIO DE POLIESTER E TUBO INTERNO EM BORRACHA SINTETICA, COM UNIOES ENGATE RAPIDO | UN | CR | 306,93
21032 | MANGUEIRA DE INCENDIO, TIPO 1, DE 1 1/2", COMPRIMENTO = 30 M, TECIDO EM FIO DE POLIESTER E TUBO INTERNO EM BORRACHA SINTETICA, COM UNIOES ENGATE RAPIDO | UN | CR | 327,72
37527 | MANGUEIRA DE INCENDIO, TIPO 2, DE 1 1/2", COMPRIMENTO = 15 M, TECIDO EM FIO DE POLIESTER E TUBO INTERNO EM BORRACHA SINTETICA, COM UNIOES ENGATE RAPIDO | UN | CR | 296,03
37528 | MANGUEIRA DE INCENDIO, TIPO 2, DE 1 1/2", COMPRIMENTO = 20 M, TECIDO EM FIO DE POLIESTER E TUBO INTERNO EM BORRACHA SINTETICA, COM UNIOES | UN | CR | 352,97
37529 | MANGUEIRA DE INCENDIO, TIPO 2, DE 1 1/2", COMPRIMENTO = 25 M, TECIDO EM FIO DE POLIESTER E TUBO INTERNO EM BORRACHA SINTETICA, COM UNIOES | UN | CR | 356,43
37530 | MANGUEIRA DE INCENDIO, TIPO 2, DE 1 1/2", COMPRIMENTO = 30 M, TECIDO EM FIO DE POLIESTER E TUBO INTERNO EM BORRACHA SINTETICA, COM UNIOES | UN | CR | 465,34
21034 | MANGUEIRA DE INCENDIO, TIPO 2, DE 2 1/2", COMPRIMENTO = 15 M, TECIDO EM FIO DE POLIESTER E TUBO INTERNO EM BORRACHA SINTETICA, COM UNIOES ENGATE RAPIDO | UN | CR | 397,02
37531 | MANGUEIRA DE INCENDIO, TIPO 2, DE 2 1/2", COMPRIMENTO = 20 M, TECIDO EM FIO DE POLIESTER E TUBO INTERNO EM BORRACHA SINTETICA, COM UNIOES | UN | CR | 500,00
21036 | MANGUEIRA DE INCENDIO, TIPO 2, DE 2 1/2", COMPRIMENTO = 25 M, TECIDO EM FIO DE POLIESTER E TUBO INTERNO EM BORRACHA SINTETICA, COM UNIOES ENGATE RAPIDO | UN | CR | 607,92
21037 | MANGUEIRA DE INCENDIO, TIPO 2, DE 2 1/2", COMPRIMENTO = 30 M, TECIDO EM FIO DE POLIESTER E TUBO INTERNO EM BORRACHA SINTETICA, COM UNIOES ENGATE RAPIDO | UN | CR | 693,06
20185 | MANGUEIRA DE PVC FLEXIVEL,TIPO FLAT/ACHATADA, COR LARANJA, D = 1 1/2" (40 MM), PARA CONDUCAO DE AGUA, SERVICOS LEVES E MEDIOS | M | C | 11,50
20260 | MANGUEIRA PARA GAS - GLP, DIAMETRO DE 3/8", COMPRIMENTO DE 1M | UN | CR | 5,76
42011 | MANILHA RETA PESADA PADRAO "D", CORPO EM ACO CARBONO 1045 E PINO REFORCADO EM ACO ALLOY, GALVANIZADO, ROSCADO, DIAMETRO 1/2" (COLETADO CAIXA) | UN | CR | 6,25
37523 | MANIPULADOR TELESCOPICO, POTENCIA DE 101 HP, CAPACIDADE DE CARGA DE 3.500 KG, ALTURA MAXIMA DE ELEVACAO DE 12 M | UN | CR | 421.798,01
37515 | MANIPULADOR TELESCOPICO, POTENCIA DE 85 HP, CAPACIDADE DE CARGA DE 3.500 KG, ALTURA MAXIMA DE ELEVACAO DE 12,3 M | UN | C | 375.000,00
12899 | MANOMETRO COM CAIXA EM ACO PINTADO, ESCALA *10* KGF/CM2 (*10* BAR), DIAMETRO NOMINAL DE *63* MM, CONEXAO DE 1/4" | UN | CR | 49,17
39697 | MANTA ALUMINIZADA NAS DUAS FACES, PARA SUBCOBERTURA, E = *2* MM | M2 | CR | 0,53
39696 | MANTA ALUMINIZADA 1 FACE PARA SUBCOBERTURA, E = *1* MM | M2 | C | 5,71
39700 | MANTA ANTIRRUIDO DE POLIESTER (PET) PARA CONTRAPISO E = *8* MM | M2 | CR | 12,77
11621 | MANTA ASFALTICA ELASTOMERICA EM POLIESTER ALUMINIZADA 3 MM, TIPO III, CLASSE B (NBR 9952) | M2 | CR | 25,41
4014 | MANTA ASFALTICA ELASTOMERICA EM POLIESTER 3 MM, TIPO III, CLASSE B, ACABAMENTO PP (NBR 9952) | M2 | CR | 26,30
4015 | MANTA ASFALTICA ELASTOMERICA EM POLIESTER 4 MM, TIPO III, CLASSE B, ACABAMENTO PP (NBR 9952) | M2 | CR | 32,29
4017 | MANTA ASFALTICA ELASTOMERICA EM POLIESTER 5 MM, TIPO III, CLASSE B, ACABAMENTO PP (NBR 9952) | M2 | CR | 46,99
4016 | MANTA ASFALTICA ELASTOMERICA TIPO GLASS 3 MM, TIPO II, CLASSE C, ACABAMENTO PP (NBR 9952) | M2 | C | 18,56
39699 | MANTA DE BORRACHA ANTIRRUIDO 5 MM | M2 | CR | 9,90
38544 | MANTA DE POLIETILENO EXPANDIDO (PEBD) ANTICHAMAS, E = 8 MM | M2 | CR | 4,76
38545 | MANTA DE POLIETILENO EXPANDIDO (PEBD), E = 5 MM | M2 | CR | 3,06
39695 | MANTA DE POLIETILENO EXPANDIDO COM 1 FACE METALIZADA PARA SUBCOBERTURA, E = *5* MM | M2 | CR | 1,41
39323 | MANTA GEOTEXTIL TECIDO DE LAMINETES DE POLIPROPILENO, RESISTENCIA A TRACAO = *25* KN/M | M2 | CR | 11,67
626 | MANTA LIQUIDA DE BASE ASFALTICA MODIFICADA COM A ADICAO DE ELASTOMEROS DILUIDOS EM SOLVENTE ORGANICO, APLICACAO A FRIO (MEMBRANA IMPERMEABILIZANTE ASFASTICA) | KG | C | 9,66
25860 | MANTA TERMOPLASTICA, PEAD, GEOMEMBRANA LISA, E = 0,50 MM ( NBR 15352) | M2 | AS | 7,86
25861 | MANTA TERMOPLASTICA, PEAD, GEOMEMBRANA LISA, E = 0,75 MM ( NBR 15352) | M2 | AS | 11,87
25862 | MANTA TERMOPLASTICA, PEAD, GEOMEMBRANA LISA, E = 0,80 MM ( NBR 15352) | M2 | AS | 12,60
25863 | MANTA TERMOPLASTICA, PEAD, GEOMEMBRANA LISA, E = 1,00 MM ( NBR 15352) | M2 | AS | 15,75
25864 | MANTA TERMOPLASTICA, PEAD, GEOMEMBRANA LISA, E = 1,50 MM ( NBR 15352) | M2 | AS | 23,61
25865 | MANTA TERMOPLASTICA, PEAD, GEOMEMBRANA LISA, E = 2,00 MM ( NBR 15352) | M2 | AS | 31,63
25866 | MANTA TERMOPLASTICA, PEAD, GEOMEMBRANA LISA, E = 2,50 MM ( NBR 15352) | M2 | AS | 39,28
25868 | MANTA TERMOPLASTICA, PEAD, GEOMEMBRANA TEXTURIZADA EM AMBAS AS FACES, E = 0,50 MM (NBR 15352) | M2 | AS | 8,76
25869 | MANTA TERMOPLASTICA, PEAD, GEOMEMBRANA TEXTURIZADA EM AMBAS AS FACES, E = 0,75 MM (NBR 15352) | M2 | AS | 12,38
25870 | MANTA TERMOPLASTICA, PEAD, GEOMEMBRANA TEXTURIZADA EM AMBAS AS FACES, E = 0,80 MM (NBR 15352) | M2 | AS | 14,03
25871 | MANTA TERMOPLASTICA, PEAD, GEOMEMBRANA TEXTURIZADA EM AMBAS AS FACES, E = 1,00 MM (NBR 15352) | M2 | AS | 17,22
25867 | MANTA TERMOPLASTICA, PEAD, GEOMEMBRANA TEXTURIZADA EM AMBAS AS FACES, E = 1,50 MM (NBR 15352) | M2 | AS | 25,50
25872 | MANTA TERMOPLASTICA, PEAD, GEOMEMBRANA TEXTURIZADA EM AMBAS AS FACES, E = 2,00 MM (NBR 15352) | M2 | AS | 34,46
25873 | MANTA TERMOPLASTICA, PEAD, GEOMEMBRANA TEXTURIZADA EM AMBAS AS FACES, E = 2,50 MM (NBR 15352) | M2 | AS | 42,98
12898 | MANÔMETRO ESCALA 10 KGF/CM2, CAIXA E ANEL EM ACO ESTAMPADO 1020, ACABAMENTO EM PINTURA ELETROSTATICA EM EPOXI PRETO, DN = 100 MM, CONEXAO DE 1,2" | UN | C | 78,00
40637 | MAQUINA DEMARCADORA DE FAIXA DE TRAFEGO A FRIO, AUTOPROPELIDA, MOTOR DIESEL 38 HP | UN | AS | 444.393,80
13836 | MAQUINA EXTRUSORA DE CONCRETO PARA GUIAS E SARJETAS, COM MOTOR A DIESEL DE 14 CV | UN | CR | 38.446,95
14534 | MAQUINA MANUAL TIPO PRENSA PARA PRODUCAO DE BLOCOS E PAVIMENTOS DE CONCRETO, COM MOTOR ELETRICO TRIFASICO PARA VIBRACAO, POTENCIA TOTAL INSTALADA DE 1,5 KW | UN | CR | 16.094,91
14619 | MAQUINA PARA CORTE COM DISCO ABRASIVO DE DIAMETRO DE 18'' (450 MM), COM MOTOR ELETRICO TRIFASICO DE 10 CV | UN | CR | 11.976,42
14535 | MAQUINA TIPO PRENSA HIDRAULICA, PARA FABRICACAO DE TUBOS DE CONCRETO PARA AGUAS PLUVIAIS, DN 200 A DN 600 MM X 1000 MM DE COMPRIMENTO, COM MOTOR PRINCIPAL DE 20 CV | UN | CR | 159.743,53
39813 | MAQUINA TIPO VASO / TANQUE / JATO DE PRESSAO PORTATIL PARA JATEAMENTO, CONTROLE AUTOMATICO E REMOTO, COM CAMARA DE 1 SAIDA, CAPACIDADE 280 LITROS, DIAMETRO *670* MM, BICO DE JATO CURTO VENTURI DE 5/16", MANGUEIRA DE 1" DE 10 M, COMPLETA ( VALVULAS POP UP E DOSADORA, FUNDO CONICO, ETC) | UN | CR | 13.339,43
12868 | MARCENEIRO | H | CR | 14,24
40916 | MARCENEIRO (MENSALISTA) | MES | CR | 2.515,45
4755 | MARMORISTA / GRANITEIRO | H | CR | 14,94
41067 | MARMORISTA / GRANITEIRO (MENSALISTA) | MES | CR | 2.637,01
38463 | MARTELO DE SOLDADOR/PICADOR DE SOLDA | UN | CR | 18,97
40703 | MARTELO DEMOLIDOR ELETRICO, COM POTENCIA DE 2.000 W, FREQUENCIA DE 1.000 IMPACTOS POR MINUTO, FORÇA DE IMPACTO ENTRE 60 E 65 J, PESO DE 30 KG | UN | C | 3.894,50
14531 | MARTELO DEMOLIDOR PNEUMATICO MANUAL, COM REDUCAO DE VIBRACAO, PESO DE 21 KG | UN | CR | 7.260,81
36533 | MARTELO DEMOLIDOR PNEUMATICO MANUAL, COM REDUCAO DE VIBRACAO, PESO DE 31,5 KG | UN | CR | 8.355,34
11616 | MARTELO DEMOLIDOR PNEUMATICO MANUAL, PADRAO, PESO DE 32 KG | UN | CR | 7.891,49
41898 | MARTELO DEMOLIDOR PNEUMATICO MANUAL, PESO DE 28 KG, COM SILENCIADOR | UN | CR | 8.879,00
13447 | MARTELO PERFURADOR PNEUMATICO MANUAL, DE SUPERFICIE, COM AVANCO DE COLUNA, PESO DE 22 KG | UN | CR | 16.337,98
14529 | MARTELO PERFURADOR PNEUMATICO MANUAL, HASTE 25 X 75 MM, 21 KG | UN | CR | 9.137,42
10747 | MARTELO PERFURADOR PNEUMATICO MANUAL, PESO DE 25 KG, COM SILENCIADOR | UN | CR | 8.965,20
36141 | MASCARA DE SEGURANCA PARA SOLDA COM ESCUDO DE CELERON E CARNEIRA DE PLASTICO COM REGULAGEM | UN | CR | 27,00
4053 | MASSA A OLEO PARA MADEIRA | GL | CR | 46,47
4052 | MASSA ACRILICA | 18L | CR | 94,78
4056 | MASSA ACRILICA PARA PAREDES INTERIOR/EXTERIOR | GL | CR | 24,44
4051 | MASSA CORRIDA PVA PARA PAREDES INTERNAS | 18L | CR | 61,00
4048 | MASSA CORRIDA PVA PARA PAREDES INTERNAS | L | CR | 3,38
4047 | MASSA CORRIDA PVA PARA PAREDES INTERNAS | GL | C | 12,20
39434 | MASSA DE REJUNTE EM PO PARA DRYWALL, A BASE DE GESSO, SECAGEM RAPIDA, PARA TRATAMENTO DE JUNTAS DE CHAPA DE GESSO (COM ADICAO DE AGUA) | KG | CR | 4,22
39433 | MASSA DE REJUNTE PRONTA PARA TRATAMENTO DE JUNTAS DE CHAPA DE GESSO PARA DRYWALL, SEM ADICAO DE AGUA | KG | CR | 3,03
4049 | MASSA EPOXI BICOMPONENTE (MASSA + CATALIZADOR) | L | CR | 38,21
38120 | MASSA EPOXI BICOMPONENTE PARA REPAROS | KG | CR | 68,74
38877 | MASSA PARA TEXTURA LISA DE BASE ACRILICA, USO INTERNO E EXTERNO | KG | CR | 4,50
34546 | MASSA PARA TEXTURA RUSTICA DE BASE ACRILICA, COR BRANCA, USO INTERNO E EXTERNO | KG | CR | 4,53
10498 | MASSA PARA VIDRO | KG | CR | 4,02
4823 | MASSA PLASTICA PARA MARMORE/GRANITO | KG | CR | 31,86
12357 | MASTRO SIMPLES GALVANIZADO DIAMETRO NOMINAL 1 1/2", COMPRIMENTO 3 M | UN | CR | 92,64
12358 | MASTRO SIMPLES GALVANIZADO DIAMETRO NOMINAL 2", COMPRIMENTO 3 M | UN | CR | 104,20
11079 | MATERIAL FILTRANTE (PEDREGULHO) 0,6 A 25,46 MM (POSTO PEDREIRA/FORNECEDOR, SEM FRETE) | M3 | CR | 617,56
11082 | MATERIAL FILTRANTE (PEDREGULHO) 38 A 25,4 MM (POSTO PEDREIRA/FORNECEDOR, SEM FRETE) | M3 | CR | 630,06
4058 | MECANICO DE EQUIPAMENTOS PESADOS | H | C | 15,87
40974 | MECANICO DE EQUIPAMENTOS PESADOS (MENSALISTA) | MES | CR | 2.799,56
34794 | MECANICO DE REFRIGERACAO | H | CR | 15,34
40925 | MECANICO DE REFRIGERACAO (MENSALISTA) | MES | CR | 2.706,40
13741 | MEDIDOR DE NIVEL ESTATICO E DINAMICO PARA POCO, COMPRIMENTO DE 200 M | UN | CR | 1.790,71
3288 | MEIA CANA DE MADEIRA CEDRINHO OU EQUIVALENTE DA REGIAO, ACABAMENTO PARA FORRO PAULISTA, *2,5 X 2,5* CM | M | C | 3,26
13587 | MEIA CANA DE MADEIRA PINUS OU EQUIVALENTE DA REGIAO, ACABAMENTO PARA FORRO PAULISTA, *2,5 X 2,5* CM | M | CR | 1,97
38598 | MEIA CANALETA CONCRETO ESTRUTURAL 14 X 19 X 19 CM, FBK 14 MPA (NBR 6136) | UN | CR | 1,55
38595 | MEIA CANALETA CONCRETO ESTRUTURAL 14 X 19 X 19 CM, FBK 4,5 MPA (NBR 6136) | UN | CR | 1,07
38592 | MEIO BLOCO CONCRETO ESTRUTURAL 14 X 19 X 14 CM, FBK 14 MPA (NBR 6136) | UN | CR | 1,40
38588 | MEIO BLOCO CONCRETO ESTRUTURAL 14 X 19 X 14 CM, FBK 4,5 MPA (NBR 6136) | UN | CR | 0,88
38593 | MEIO BLOCO CONCRETO ESTRUTURAL 14 X 19 X 19 CM, FBK 14 MPA (NBR 6136) | UN | CR | 1,50
38589 | MEIO BLOCO CONCRETO ESTRUTURAL 14 X 19 X 19 CM, FBK 4,5 MPA (NBR 6136) | UN | CR | 1,07
38594 | MEIO BLOCO CONCRETO ESTRUTURAL 14 X 19 X 34 CM, FBK 14 MPA (NBR 6136) | UN | CR | 2,23
34787 | MEIO BLOCO ESTRUTURAL CERAMICO 14 X 19 X 14 CM, 4,0 MPA (NBR 15270) | UN | CR | 0,71
34788 | MEIO BLOCO ESTRUTURAL CERAMICO 14 X 19 X 14 CM, 6,0 MPA (NBR 15270) | UN | CR | 0,72
34784 | MEIO BLOCO ESTRUTURAL CERAMICO 14 X 19 X 19 CM, 4,0 MPA (NBR 15270) | UN | CR | 0,79
34781 | MEIO BLOCO ESTRUTURAL CERAMICO 14 X 19 X 19 CM, 6,0 MPA (NBR 15270) | UN | CR | 0,89
34773 | MEIO BLOCO VEDACAO CONCRETO APARENTE 14 X 19 X 19 CM (CLASSE D - NBR 6136) | UN | CR | 1,12
34769 | MEIO BLOCO VEDACAO CONCRETO APARENTE 19 X 19 X 19 CM (CLASSE D - NBR 6136) | UN | CR | 1,29
34763 | MEIO BLOCO VEDACAO CONCRETO APARENTE 9 X 19 X 19 CM (CLASSE D - NBR 6136) | UN | CR | 0,75
34774 | MEIO BLOCO VEDACAO CONCRETO 14 X 19 X 19 CM (CLASSE D - NBR 6136) | UN | CR | 1,00
34771 | MEIO BLOCO VEDACAO CONCRETO 19 X 19 X 19 CM (CLASSE D - NBR 6136) | UN | CR | 1,14
34764 | MEIO BLOCO VEDACAO CONCRETO 9 X 19 X 19 CM (CLASSE D - NBR 6136) | UN | CR | 0,70
4062 | MEIO-FIO OU GUIA DE CONCRETO, PRE-MOLDADO, COMP 1 M, *30 X 15* CM (H X L) | UN | CR | 15,62
4059 | MEIO-FIO OU GUIA DE CONCRETO, PRE-MOLDADO, COMP 1 M, *30 X 15/ 12* CM (H X L1/L2) | M | C | 18,94
4061 | MEIO-FIO OU GUIA DE CONCRETO, PRE-MOLDADO, COMP 80 CM, *45 X 18 /12* CM (H X L1/L2) | UN | CR | 15,15
10608 | MESA VIBRATORIA COM DIMENSOES DE 2,0 X 1,0 M, COM MOTOR ELETRICO DE 2 POLOS E POTENCIA DE 3 CV | UN | C | 5.500,00
4069 | MESTRE DE OBRAS | H | CR | 52,87
40819 | MESTRE DE OBRAS (MENSALISTA) | MES | CR | 9.325,38
34361 | METACAULIM DE ALTA REATIVIDADE/CAULIM CALCINADO | KG | CR | 1,55
36512 | MICRO-TRATOR CORTADOR DE GRAMA COM LARGURA DO CORTE DE 107 CM, COM 2 LAMINAS E DESCARTE LATERAL | UN | CR | 10.265,21
25972 | MICROESFERAS DE VIDRO PARA SINALIZACAO HORIZONTAL VIARIA, TIPO I-B (PREMIX) - NBR 16184 | KG | CR | 5,27
25973 | MICROESFERAS DE VIDRO PARA SINALIZACAO HORIZONTAL VIARIA, TIPO II-A (DROP-ON) - NBR 16184 | KG | CR | 5,27
11697 | MICTORIO COLETIVO ACO INOX (AISI 304), E = 0,8 MM, DE *100 X 40 X 30* CM (C X A X P) | UN | CR | 417,75
11698 | MICTORIO COLETIVO ACO INOX (AISI 304), E = 0,8 MM, DE *100 X 50 X 35* CM (C X A X P) | UN | CR | 498,36
11699 | MICTORIO INDIVIDUAL ACO INOX (AISI 304), E = 0,8 MM, DE *50 X 45 X 35* (C X A X P) | UN | CR | 550,80
10432 | MICTORIO SIFONADO LOUCA BRANCA SEM COMPLEMENTOS | UN | CR | 306,29
10430 | MICTORIO SIFONADO LOUCA COR SEM COMPLEMENTOS | UN | CR | 329,87
37514 | MINICARREGADEIRA SOBRE RODAS, POTENCIA LIQUIDA DE *47* HP, CAPACIDADE NOMINAL DE OPERACAO DE *646* KG | UN | C | 122.000,00
37519 | MINICARREGADEIRA SOBRE RODAS, POTENCIA LIQUIDA DE *72* HP, CAPACIDADE NOMINAL DE OPERACAO DE *1200* KG | UN | CR | 188.281,79
37520 | MINIESCAVADEIRA SOBRE ESTEIRAS, POTENCIA LIQUIDA DE *30* HP, PESO OPERACIONAL DE *3.500* KG | UN | CR | 185.195,20
37521 | MINIESCAVADEIRA SOBRE ESTEIRAS, POTENCIA LIQUIDA DE *42* HP, PESO OPERACIONAL DE *4.500* KG | UN | CR | 225.938,15
37522 | MINIESCAVADEIRA SOBRE ESTEIRAS, POTENCIA LIQUIDA DE *42* HP, PESO OPERACIONAL DE *5.300* KG | UN | CR | 232.735,67
21109 | MINUTERIA ELETRONICA COLETIVA COM POTENCIA MAXIMA RESISTIVA PARA LAMPADAS FLUORESCENTES DE *300* W ( 110 V ) / *600* W ( 110 V ) | UN | CR | 90,71
36800 | MISTURADOR BASE PARA CHUVEIRO/BANHEIRA, 1/2 " OU 3/4 ", SOLDAVEL OU ROSCAVEL | UN | CR | 66,01
11769 | MISTURADOR CROMADO DE MESA BICA BAIXA PARA LAVATORIO (REF 1875) | UN | CR | 161,77
36793 | MISTURADOR CROMADO DE PAREDE PARA LAVATORIO (REF 1178) | UN | CR | 261,91
37546 | MISTURADOR DE ARGAMASSA, EIXO HORIZONTAL, CAPACIDADE DE MISTURA 160 KG, MOTOR ELETRICO TRIFASICO 220/380 V, POTENCIA 3 CV | UN | CR | 7.267,31
37544 | MISTURADOR DE ARGAMASSA, EIXO HORIZONTAL, CAPACIDADE DE MISTURA 300 KG, MOTOR ELETRICO TRIFASICO 220/380 V, POTENCIA 5 CV | UN | CR | 7.686,40
37545 | MISTURADOR DE ARGAMASSA, EIXO HORIZONTAL, CAPACIDADE DE MISTURA 600 KG, MOTOR ELETRICO TRIFASICO 220/380 V, POTENCIA 7,5 CV | UN | CR | 9.145,79
11771 | MISTURADOR DE PAREDE CROMADO PARA COZINHA BICA MOVEL COM AREJADOR (REF 1258) | UN | CR | 200,66
39919 | MISTURADOR DUPLO HORIZONTAL DE ALTA TURBULENCIA, CAPACIDADE / VOLUME 2 X 500 LITROS, MOTORES ELETRICOS MINIMO 5 CV CADA, PARA NATA CIMENTO, ARGAMASSA E OUTROS | UN | CR | 36.376,92
38385 | MISTURADOR MANUAL DE TINTAS PARA FURADEIRA, HASTE METALICA *60* CM, COM HELICE (MEXEDOR DE TINTA) | UN | CR | 32,84
37587 | MISTURADOR MONOCOMANDO PARA CHUVEIRO, BASE BRUTA E ACABAMENTO CROMADO | UN | CR | 182,51
11571 | MOLA AEREA FECHA PORTA, PARA PORTAS COM LARGURA ACIMA DE 110 CM | UN | CR | 162,54
11561 | MOLA AEREA FECHA PORTA, PARA PORTAS COM LARGURA ATE 110 CM | UN | CR | 125,71
11560 | MOLA AEREA FECHA PORTA, PARA PORTAS COM LARGURA ATE 95 CM | UN | CR | 107,00
11499 | MOLA HIDRAULICA DE PISO P/ VIDRO TEMPERADO 10MM | UN | CR | 1.058,14
40924 | MONTADOR DE ELETROELETRONICOS (MENSALISTA) | MES | CR | 2.439,10
25957 | MONTADOR DE ESTRUTURA METALICA | H | CR | 8,48
40983 | MONTADOR DE ESTRUTURAS METALICAS (MENSALISTA) | MES | CR | 1.500,08
40921 | MONTADOR DE MAQUINAS (MENSALISTA) | MES | CR | 3.819,36
34761 | MONTADOR ELETROELETRONICO | H | CR | 13,82
2437 | MONTADOR ELETROMECANICO | H | CR | 21,65
40534 | MONTANTE EM BARRA CHATA ACO GALVANIZADO, *65 X 8* MM, ALTURA *1420* MM, PINTURA ELETROSTATICA, COR PRETA | UN | AS | 163,62
14252 | MOTOBOMBA AUTOESCORVANTE MOTOR A GASOLINA, POTENCIA 6,0HP, BOCAIS 3" X 3", HM/Q = 5 MCA / 24 M3/H A 52,5 MCA / 5,0 M3/H | UN | CR | 1.853,01
730 | MOTOBOMBA AUTOESCORVANTE MOTOR ELETRICO TRIFASICO 7,4HP BOCA DIAMETRO DE SUCCAO X RECLAQUE: 2"X2", HM/ Q = 10 M / 73,5 M3/H A 28 M / 8,2 M3 /H | UN | CR | 4.950,91
723 | MOTOBOMBA AUTOESCORVANTE POTENCIA 5,42 HP, BOCAIS SUCCAO X RECALQUE 2" X 2", A GASOLINA, DIAMETRO DO ROTOR 122 MM HM/Q = 6 MCA / 33,0 M3/H A 28 MCA / 8,0 M3/H | UN | CR | 2.460,77
36502 | MOTOBOMBA CENTRIFUGA, MOTOR A GASOLINA, POTENCIA 5,42 HP, BOCAIS 1 1/2" X 1", DIAMETRO ROTOR 143 MM HM/Q = 6 MCA / 16,8 M3/H A 38 MCA / 6,6 M3/H | UN | CR | 2.312,83
36503 | MOTOBOMBA TRASH (PARA AGUA SUJA) AUTO ESCORVANTE, MOTOR GASOLINA DE 6,41 HP, DIAMETROS DE SUCCAO X RECALQUE: 3" X 3", HM/Q: 10/60 A 23/0 | UN | CR | 2.852,00
4087 | MOTOCICLETA COM MOTOR DE *125* CILINDRADAS, USO URBANO, COM BANCO ADAPTADO PARA FIXACAO DE BAU | UN | C | 10.537,00
4090 | MOTONIVELADORA POTENCIA BASICA LIQUIDA (PRIMEIRA MARCHA) 125 HP , PESO BRUTO 13843 KG, LARGURA DA LAMINA DE 3,7 M | UN | C | 480.000,00
13227 | MOTONIVELADORA POTENCIA BASICA LIQUIDA (PRIMEIRA MARCHA) 171 HP, PESO BRUTO 14768 KG, LARGURA DA LAMINA DE 3,7 M | UN | CR | 596.459,85
10597 | MOTONIVELADORA POTENCIA BASICA LIQUIDA (PRIMEIRA MARCHA) 186 HP, PESO BRUTO 15785 KG, LARGURA DA LAMINA DE 4,3 M | UN | CR | 627.850,94
39628 | MOTOR A DIESEL PARA VIBRADOR DE IMERSAO, DE *4,7* CV | UN | CR | 2.562,05
39404 | MOTOR A GASOLINA PARA VIBRADOR DE IMERSAO, 4 TEMPOS, DE 5,5 CV | UN | CR | 1.270,44
39402 | MOTOR ELETRICO PARA VIBRADOR DE IMERSAO, DE 2 CV, MONOFASICO, 110/220 V | UN | CR | 1.046,60
39403 | MOTOR ELETRICO PARA VIBRADOR DE IMERSAO, DE 2 CV, TRIFASICO, 220/380 V | UN | CR | 1.023,83
4093 | MOTORISTA DE CAMINHAO | H | CR | 13,42
10512 | MOTORISTA DE CAMINHAO - PISO MENSAL (ENCARGO SOCIAL MENSALISTA) | MES | CR | 2.372,50
20020 | MOTORISTA DE CAMINHAO BASCULANTE | H | CR | 13,42
4094 | MOTORISTA DE CAMINHAO E CARRETA | H | CR | 13,44
41038 | MOTORISTA DE CAMINHAO-BASCULANTE (MENSALISTA) | MES | CR | 2.370,91
40988 | MOTORISTA DE CAMINHAO-CARRETA (MENSALISTA) | MES | CR | 2.372,27
40990 | MOTORISTA DE CARRO DE PASSEIO (MENSALISTA) | MES | CR | 2.190,79
40994 | MOTORISTA DE ONIBUS / MICRO-ONIBUS (MENSALISTA) | MES | CR | 2.372,27
4095 | MOTORISTA DE VEICULO LEVE | H | CR | 12,41
4097 | MOTORISTA DE VEICULO PESADO | H | CR | 13,44
40992 | MOTORISTA OPERADOR DE CAMINHAO COM MUNCK (MENSALISTA) | MES | CR | 2.596,89
4096 | MOTORISTA OPERADOR DE CAMINHAO MUNCK | H | CR | 14,70
13955 | MOTOSSERRA PORTATIL COM MOTOR A GASOLINA DE *60* CC | UN | CR | 2.106,20
4114 | MOURAO CONCRETO CURVO, SECAO "T", H = 2,80 M + CURVA COM 0,45 M, COM FUROS PARA FIOS | UN | CR | 29,78
36797 | MOURAO DE CONCRETO CURVO,10 X 10 CM, H= *2,60* M + CURVA DE 0,40 M | UN | CR | 26,05
4107 | MOURAO DE CONCRETO RETO, *10 X 10* CM, H= 2,30 M | UN | CR | 25,08
36799 | MOURAO DE CONCRETO RETO, TIPO ESTICADOR, *10 X 10* CM, H= 2,50 M | UN | CR | 23,94
4108 | MOURAO DE CONCRETO RETO, 10 X 10 CM, H= 2,00 M | UN | CR | 20,16
4102 | MOURAO DE CONCRETO RETO, 10 X 10 CM, H= 3,00 M | UN | C | 30,00
10826 | MUDA DE ARBUSTO FLORIFERO, CLUSIA/GARDENIA/MOREIA BRANCA/ AZALEIA OU EQUIVALENTE DA REGIAO, H= *50 A 70* CM | UN | CR | 48,85
365 | MUDA DE ARBUSTO FOLHAGEM, SANSAO-DO-CAMPO OU EQUIVALENTE DA REGIAO, H= *50 A 70* CM | UN | CR | 30,28
38639 | MUDA DE ARBUSTO, BUXINHO, H= *50* M | UN | CR | 117,24
38640 | MUDA DE ARBUSTO, PINGO DE OURO/ VIOLETEIRA, H = *10 A 20* CM | UN | CR | 1,75
358 | MUDA DE ARVORE ORNAMENTAL, OITI/AROEIRA SALSA/ANGICO/IPE/JACARANDA OU EQUIVALENTE DA REGIAO, H= *1* M | UN | CR | 36,14
359 | MUDA DE ARVORE ORNAMENTAL, OITI/AROEIRA SALSA/ANGICO/IPE/JACARANDA OU EQUIVALENTE DA REGIAO, H= *2* M | UN | CR | 74,25
38641 | MUDA DE PALMEIRA, ARECA, H= *1,50* CM | UN | CR | 73,27
360 | MUDA DE RASTEIRA/FORRACAO, AMENDOIM RASTEIRO/ONZE HORAS/AZULZINHA/IMPATIENS OU EQUIVALENTE DA REGIAO | UN | C | 1,70
4127 | MUFLA TERMINAL PRIMARIA UNIPOLAR USO EXTERNO PARA CABO 25/70MM2 ISOL, 3,6/6KV EM EPR - BORRACHA DE SILICONE | UN | AS | 177,31
4154 | MUFLA TERMINAL PRIMARIA UNIPOLAR USO INTERNO PARA CABO 25/70MM2 ISOL 6/10KV EM EPR- BORRACHA DE SILICONE | UN | AS | 216,63
4168 | MUFLA TERMINAL PRIMARIA UNIPOLAR USO INTERNO PARA CABO 35/120MM2 ISOLACAO 15/25KV EM EPR - BORRACHA DE SILICONE | UN | AS | 228,79
4161 | MUFLA TERMINAL PRIMARIA UNIPOLAR USO INTERNO PARA CABO 35/70MM2 ISOLACAO 8,7/15KV EM EPR - BORRACHA DE SILICONE | UN | AS | 220,21
4214 | NIPEL PVC, ROSCAVEL, 1 1/2", AGUA FRIA PREDIAL | UN | CR | 5,10
4215 | NIPEL PVC, ROSCAVEL, 1 1/4", AGUA FRIA PREDIAL | UN | CR | 4,23
4210 | NIPEL PVC, ROSCAVEL, 1/2", AGUA FRIA PREDIAL | UN | CR | 0,65
4212 | NIPEL PVC, ROSCAVEL, 1", AGUA FRIA PREDIAL | UN | CR | 1,70
4213 | NIPEL PVC, ROSCAVEL, 2", AGUA FRIA PREDIAL | UN | CR | 9,21
4211 | NIPEL PVC, ROSCAVEL, 3/4", AGUA FRIA PREDIAL | UN | CR | 0,96
4209 | NIPLE DE FERRO GALVANIZADO, COM ROSCA BSP, DE 1 1/2" | UN | CR | 12,24
4180 | NIPLE DE FERRO GALVANIZADO, COM ROSCA BSP, DE 1 1/4" | UN | CR | 9,21
4177 | NIPLE DE FERRO GALVANIZADO, COM ROSCA BSP, DE 1/2" | UN | CR | 3,06
4179 | NIPLE DE FERRO GALVANIZADO, COM ROSCA BSP, DE 1" | UN | CR | 6,26
4208 | NIPLE DE FERRO GALVANIZADO, COM ROSCA BSP, DE 2 1/2" | UN | CR | 29,14
4181 | NIPLE DE FERRO GALVANIZADO, COM ROSCA BSP, DE 2" | UN | CR | 19,04
4178 | NIPLE DE FERRO GALVANIZADO, COM ROSCA BSP, DE 3/4" | UN | CR | 4,24
4182 | NIPLE DE FERRO GALVANIZADO, COM ROSCA BSP, DE 3" | UN | CR | 47,40
4183 | NIPLE DE FERRO GALVANIZADO, COM ROSCA BSP, DE 4" | UN | CR | 76,32
4184 | NIPLE DE FERRO GALVANIZADO, COM ROSCA BSP, DE 5" | UN | CR | 168,47
4185 | NIPLE DE FERRO GALVANIZADO, COM ROSCA BSP, DE 6" | UN | CR | 279,93
4205 | NIPLE DE REDUCAO DE FERRO GALVANIZADO, COM ROSCA BSP, DE 1 1/2" X 1 1/4" | UN | CR | 16,16
4192 | NIPLE DE REDUCAO DE FERRO GALVANIZADO, COM ROSCA BSP, DE 1 1/2" X 1" | UN | CR | 16,16
4191 | NIPLE DE REDUCAO DE FERRO GALVANIZADO, COM ROSCA BSP, DE 1 1/2" X 3/4" | UN | CR | 16,16
4207 | NIPLE DE REDUCAO DE FERRO GALVANIZADO, COM ROSCA BSP, DE 1 1/4" X 1/2" | UN | CR | 13,01
4206 | NIPLE DE REDUCAO DE FERRO GALVANIZADO, COM ROSCA BSP, DE 1 1/4" X 1" | UN | CR | 12,63
4190 | NIPLE DE REDUCAO DE FERRO GALVANIZADO, COM ROSCA BSP, DE 1 1/4" X 3/4" | UN | CR | 12,63
4186 | NIPLE DE REDUCAO DE FERRO GALVANIZADO, COM ROSCA BSP, DE 1/2" X 1/4" | UN | CR | 3,73
4188 | NIPLE DE REDUCAO DE FERRO GALVANIZADO, COM ROSCA BSP, DE 1" X 1/2" | UN | CR | 7,62
4189 | NIPLE DE REDUCAO DE FERRO GALVANIZADO, COM ROSCA BSP, DE 1" X 3/4" | UN | CR | 7,62
4197 | NIPLE DE REDUCAO DE FERRO GALVANIZADO, COM ROSCA BSP, DE 2 1/2" X 2" | UN | CR | 40,36
4194 | NIPLE DE REDUCAO DE FERRO GALVANIZADO, COM ROSCA BSP, DE 2" X 1 1/2" | UN | CR | 24,39
4193 | NIPLE DE REDUCAO DE FERRO GALVANIZADO, COM ROSCA BSP, DE 2" X 1 1/4" | UN | CR | 24,39
4204 | NIPLE DE REDUCAO DE FERRO GALVANIZADO, COM ROSCA BSP, DE 2" X 1" | UN | CR | 24,39
4187 | NIPLE DE REDUCAO DE FERRO GALVANIZADO, COM ROSCA BSP, DE 3/4" X 1/2" | UN | CR | 4,86
4202 | NIPLE DE REDUCAO DE FERRO GALVANIZADO, COM ROSCA BSP, DE 3" X 2 1/2" | UN | CR | 73,72
4203 | NIPLE DE REDUCAO DE FERRO GALVANIZADO, COM ROSCA BSP, DE 3" X 2" | UN | CR | 65,10
40356 | NIPLE SEXTAVADO EM ACO PRETO, COM ROSCA BSP, PRESSAO 3.000 LBS, DN 15 MM (1/2") | UN | AS | 16,58
40359 | NIPLE SEXTAVADO EM ACO PRETO, COM ROSCA BSP, PRESSAO 3.000 LBS, DN 20 MM (3/4") | UN | AS | 21,42
40362 | NIPLE SEXTAVADO EM ACO PRETO, COM ROSCA BSP, PRESSAO 3.000 LBS, DN 25 MM (1") | UN | AS | 32,15
40365 | NIPLE SEXTAVADO EM ACO PRETO, COM ROSCA BSP, PRESSAO 3.000 LBS, DN 32 MM (1 1/4") | UN | AS | 48,54
40368 | NIPLE SEXTAVADO EM ACO PRETO, COM ROSCA BSP, PRESSAO 3.000 LBS, DN 40 MM (1 1/2") | UN | AS | 71,96
40371 | NIPLE SEXTAVADO EM ACO PRETO, COM ROSCA BSP, PRESSAO 3.000 LBS, DN 50 MM (2") | UN | AS | 118,38
40374 | NIPLE SEXTAVADO EM ACO PRETO, COM ROSCA BSP, PRESSAO 3.000 LBS, DN 65 MM (2 1/2") | UN | AS | 188,06
7595 | NIVELADOR | H | CR | 20,19
41094 | NIVELADOR (MENSALISTA) | MES | CR | 3.564,95
38175 | NUMERO / ALGARISMO PARA PORTA, TAMANHO *40* MM, EM ZAMAC, (MODELO DE 0 A 9), FIXACAO POR PARAFUSOS | UN | CR | 2,17
38176 | NUMERO / ALGARISMO PARA RESIDENCIA (FACHADA), TAMANHO *120* MM, EM ZAMAC, (MODELO DE 0 A 9), FIXACAO POR PARAFUSOS | UN | CR | 5,87
36152 | OCULOS DE SEGURANCA CONTRA IMPACTOS COM LENTE INCOLOR, ARMACAO NYLON, COM PROTECAO UVA E UVB | UN | CR | 3,90
11138 | OLEO COMBUSTIVEL BPF A GRANEL | L | CR | 1,92
5333 | OLEO DE LINHACA | L | CR | 16,87
4221 | OLEO DIESEL COMBUSTIVEL COMUM | L | C | 2,99
4227 | OLEO LUBRIFICANTE PARA MOTORES DE EQUIPAMENTOS PESADOS (CAMINHOES, TRATORES, RETROS E ETC) | L | C | 12,20
38170 | OLHO MAGICO / VISOR PARA PORTA DE *25 A 46* MM DE ESPESSURA, ANGULO DE VISAO APROXIMADO DE 200 GRAUS, LATAO CROMADO, COM FECHO JANELA | UN | CR | 9,90
4242 | OPERADOR DE ACABADORA | H | CR | 13,42
40980 | OPERADOR DE BATE-ESTACAS (MENSALISTA) | MES | CR | 1.785,76
4243 | OPERADOR DE BETONEIRA (CAMINHAO) | H | CR | 14,19
41031 | OPERADOR DE BETONEIRA (CAMINHAO) (MENSALISTA) | MES | CR | 2.507,49
37623 | OPERADOR DE BETONEIRA ESTACIONARIA/MISTURADOR (COLETADO CAIXA) | H | CR | 12,61
4250 | OPERADOR DE COMPRESSOR DE AR OU COMPRESSORISTA | H | CR | 8,64
40978 | OPERADOR DE COMPRESSOR DE AR OU COMPRESSORISTA (MENSALISTA) | MES | CR | 1.524,47
25960 | OPERADOR DE DEMARCADORA DE FAIXAS DE TRAFEGO | H | CR | 14,72
41043 | OPERADOR DE DEMARCADORA DE FAIXAS DE TRAFEGO (MENSALISTA) | MES | CR | 2.599,86
4234 | OPERADOR DE ESCAVADEIRA | H | C | 15,87
40987 | OPERADOR DE ESCAVADEIRA (MENSALISTA) | MES | CR | 2.799,56
4253 | OPERADOR DE GUINCHO | H | CR | 7,98
40981 | OPERADOR DE GUINCHO OU GUINCHEIRO (MENSALISTA) | MES | CR | 1.407,92
4254 | OPERADOR DE GUINDASTE | H | CR | 18,38
41036 | OPERADOR DE GUINDASTE (MENSALISTA) | MES | CR | 3.243,99
4251 | OPERADOR DE JATO ABRASIVO OU JATISTA | H | CR | 8,55
40979 | OPERADOR DE JATO ABRASIVO OU JATISTA (MENSALISTA) | MES | CR | 1.510,93
4230 | OPERADOR DE MAQUINAS E EQUIPAMENTOS | H | CR | 13,29
40998 | OPERADOR DE MAQUINAS E TRATORES DIVERSOS (TERRAPLANAGEM) (MENSALISTA) | MES | CR | 2.347,51
4257 | OPERADOR DE MARTELETE OU MARTELETEIRO | H | CR | 8,02
40982 | OPERADOR DE MARTELETE OU MARTELETEIRO (MENSALISTA) | MES | CR | 1.415,54
41029 | OPERADOR DE MESA VIBROACABADORA (MENSALISTA) | MES | CR | 2.370,91
41026 | OPERADOR DE MOTO SCRAPER (MENSALISTA) | MES | CR | 3.675,78
4240 | OPERADOR DE MOTO-ESCREIPER | H | CR | 20,83
4239 | OPERADOR DE MOTONIVELADORA | H | CR | 20,83
41024 | OPERADOR DE MOTONIVELADORA (MENSALISTA) | MES | CR | 3.675,78
4248 | OPERADOR DE PA CARREGADEIRA | H | CR | 14,90
41033 | OPERADOR DE PA CARREGADEIRA (MENSALISTA) | MES | CR | 2.630,54
25959 | OPERADOR DE PAVIMENTADORA | H | CR | 14,72
41040 | OPERADOR DE PAVIMENTADORA (MENSALISTA) | MES | CR | 2.599,86
4238 | OPERADOR DE ROLO COMPACTADOR | H | CR | 12,83
41012 | OPERADOR DE ROLO COMPACTADOR (MENSALISTA) | MES | CR | 2.266,31
4237 | OPERADOR DE TRATOR | H | CR | 14,04
41002 | OPERADOR DE TRATOR - EXCLUSIVE AGROPECUARIA (MENSALISTA) | MES | CR | 2.477,02
4233 | OPERADOR DE USINA DE ASFALTO, DE SOLOS OU DE CONCRETO | H | CR | 13,42
41001 | OPERADOR DE USINA DE ASFALTO, DE SOLOS OU DE CONCRETO (MENSALISTA) | MES | CR | 2.370,91
4252 | OPERADOR PARA BATE ESTACAS | H | CR | 10,12
2 | OXIGENIO, RECARGA PARA CILINDRO DE CONJUNTO OXICORTE GRANDE | M3 | CR | 7,45
36517 | PA CARREGADEIRA SOBRE RODAS, POTENCIA BRUTA *127* CV, CAPACIDADE DA CACAMBA DE 2,0 A 2,4 M3, PESO OPERACIONAL DE 10330 KG | UN | CR | 283.272,00
4262 | PA CARREGADEIRA SOBRE RODAS, POTENCIA LIQUIDA 128 HP, CAPACIDADE DA CACAMBA DE 1,7 A 2,8 M3, PESO OPERACIONAL DE 11632 KG | UN | C | 319.000,00
4263 | PA CARREGADEIRA SOBRE RODAS, POTENCIA LIQUIDA 197 HP, CAPACIDADE DA CACAMBA DE 2,5 A 3,5 M3, PESO OPERACIONAL DE 18338 KG | UN | CR | 442.346,64
36518 | PA CARREGADEIRA SOBRE RODAS, POTENCIA LIQUIDA 213 HP, CAPACIDADE DA CACAMBA DE 1,9 A 3,5 M3, PESO OPERACIONAL DE 19234 KG | UN | CR | 503.594,64
14221 | PA CARREGADEIRA SOBRE RODAS, POTENCIA 152 HP, CAPACIDADE DA CACAMBA DE 1,53 A 2,30 M3, PESO OPERACIONAL DE 10216 KG | UN | CR | 293.905,32
38402 | PA DE LIXO PLASTICA, CABO LONGO | UN | CR | 9,27
3412 | PAINEL DE LA DE VIDRO SEM REVESTIMENTO PSI 20, E = 25 MM, DE 1200 X 600 MM | M2 | CR | 14,16
3413 | PAINEL DE LA DE VIDRO SEM REVESTIMENTO PSI 20, E = 50 MM, DE 1200 X 600 MM | M2 | CR | 31,88
39744 | PAINEL DE LA DE VIDRO SEM REVESTIMENTO PSI 40, E = 25 MM, DE 1200 X 600 MM | M2 | CR | 24,75
39745 | PAINEL DE LA DE VIDRO SEM REVESTIMENTO PSI 40, E = 50 MM, DE 1200 X 600 MM | M2 | CR | 52,25
39637 | PAINEL ESTRUTURAL PARA LAJE SECA REVESTIDO EM PLACA CIMENTICIA, DE 1,20 X 2,50 M, E = 23 MM | M2 | CR | 52,93
39638 | PAINEL ESTRUTURAL PARA LAJE SECA REVESTIDO EM PLACA CIMENTICIA, DE 1,20 X 2,50 M, E = 40 MM | M2 | CR | 98,57
39639 | PAINEL ESTRUTURAL PARA LAJE SECA REVESTIDO EM PLACA CIMENTICIA, DE 1,20 X 2,50 M, E = 55 MM | M2 | CR | 129,95
39517 | PAINEL ISOLANTE REVESTIDO EM ACO GALVALUME *0,5* MM COM PRE-PINTURA NAS DUAS FACES, NUCLEO EM POLIURETANO (PUR), E = 40/50 MM, PARA FECHAMENTOS VERTICAIS (INCLUI PARAFUSOS DE FIXACAO) | M2 | CR | 121,23
39518 | PAINEL ISOLANTE REVESTIDO EM ACO GALVALUME *0,5* MM COM PRE-PINTURA NAS DUAS FACES, NUCLEO EM POLIURETANO (PUR), E = 70/80 MM, PARA FECHAMENTOS VERTICAIS (INCLUI PARAFUSOS DE FIXACAO) | M2 | CR | 143,39
38366 | PAPEL KRAFT BETUMADO | M2 | CR | 2,70
11703 | PAPELEIRA DE PAREDE EM METAL CROMADO SEM TAMPA | UN | CR | 20,74
37400 | PAPELEIRA PLASTICA TIPO DISPENSER PARA PAPEL HIGIENICO ROLAO | UN | CR | 46,69
25400 | PAR DE TABELAS DE BASQUETE EM COMPENSADO NAVAL DE *1,80 X 1,20* M, COM ARO DE METAL E REDE (SEM SUPORTE DE FIXACAO) | UN | CR | 1.069,01
4272 | PARA-RAIOS DE BAIXA TENSAO, TENSAO DE OPERACAO *280* V , CORRENTE MAXIMA *20* KA | UN | CR | 53,18
4276 | PARA-RAIOS DE DISTRIBUICAO, TENSAO NOMINAL 15 KV, CORRENTE NOMINAL DE DESCARGA 5 KA | UN | CR | 156,98
4273 | PARA-RAIOS DE DISTRIBUICAO, TENSAO NOMINAL 30 KV, CORRENTE NOMINAL DE DESCARGA 10 KA | UN | CR | 260,78
4274 | PARA-RAIOS TIPO FRANKLIN 350 MM, EM LATAO CROMADO, DUAS DESCIDAS, PARA PROTECAO DE EDIFICACOES CONTRA DESCARGAS ATMOSFERICAS | UN | C | 60,47
39438 | PARAFUSO CABECA TROMBETA E PONTA AGULHA (GN55), COMPRIMENTO 55 MM, EM ACO FOSFATIZADO, PARA FIXAR CHAPA DE GESSO EM PERFIL DRYWALL METALICO MAXIMO 0,7 MM | UN | CR | 0,09
11963 | PARAFUSO DE ACO TIPO CHUMBADOR PARABOLT, DIAMETRO 1/2", COMPRIMENTO 75 MM | UN | CR | 3,36
11964 | PARAFUSO DE ACO TIPO CHUMBADOR PARABOLT, DIAMETRO 3/8", COMPRIMENTO 75 MM | UN | CR | 0,85
4379 | PARAFUSO DE ACO ZINCADO COM ROSCA SOBERBA, CABECA CHATA E FENDA SIMPLES, DIAMETRO 2,5 MM, COMPRIMENTO * 9,5 * MM | UN | CR | 0,01
4377 | PARAFUSO DE ACO ZINCADO COM ROSCA SOBERBA, CABECA CHATA E FENDA SIMPLES, DIAMETRO 4,2 MM, COMPRIMENTO * 32 * MM | UN | CR | 0,06
4356 | PARAFUSO DE ACO ZINCADO COM ROSCA SOBERBA, CABECA CHATA E FENDA SIMPLES, DIAMETRO 4,8 MM, COMPRIMENTO 45 MM | UN | CR | 0,09
13246 | PARAFUSO DE FERRO POLIDO, SEXTAVADO, COM ROSCA INTEIRA, DIAMETRO 5/16", COMPRIMENTO 3/4", COM PORCA E ARRUELA LISA LEVE | UN | CR | 0,16
4346 | PARAFUSO DE FERRO POLIDO, SEXTAVADO, COM ROSCA PARCIAL, DIAMETRO 5/8", COMPRIMENTO 6", COM PORCA E ARRUELA DE PRESSAO MEDIA | UN | CR | 3,60
11955 | PARAFUSO DE LATAO COM ACABAMENTO CROMADO PARA FIXAR PECA SANITARIA, INCLUI PORCA CEGA, ARRUELA E BUCHA DE NYLON TAMANHO S-10 | UN | CR | 1,58
11960 | PARAFUSO DE LATAO COM ROSCA SOBERBA, CABECA CHATA E FENDA SIMPLES, DIAMETRO 2,5 MM, COMPRIMENTO 12 MM | UN | CR | 0,05
4333 | PARAFUSO DE LATAO COM ROSCA SOBERBA, CABECA CHATA E FENDA SIMPLES, DIAMETRO 3,2 MM, COMPRIMENTO 16 MM | UN | CR | 0,09
4358 | PARAFUSO DE LATAO COM ROSCA SOBERBA, CABECA CHATA E FENDA SIMPLES, DIAMETRO 4,8 MM, COMPRIMENTO 65 MM | UN | CR | 0,72
39435 | PARAFUSO DRY WALL, EM ACO FOSFATIZADO, CABECA TROMBETA E PONTA AGULHA (TA), COMPRIMENTO 25 MM | UN | CR | 0,03
39436 | PARAFUSO DRY WALL, EM ACO FOSFATIZADO, CABECA TROMBETA E PONTA AGULHA (TA), COMPRIMENTO 35 MM | UN | CR | 0,06
39437 | PARAFUSO DRY WALL, EM ACO FOSFATIZADO, CABECA TROMBETA E PONTA AGULHA (TA), COMPRIMENTO 45 MM | UN | CR | 0,08
39439 | PARAFUSO DRY WALL, EM ACO FOSFATIZADO, CABECA TROMBETA E PONTA BROCA (TB), COMPRIMENTO 25 MM | UN | CR | 0,05
39440 | PARAFUSO DRY WALL, EM ACO FOSFATIZADO, CABECA TROMBETA E PONTA BROCA (TB), COMPRIMENTO 35 MM | UN | CR | 0,07
39441 | PARAFUSO DRY WALL, EM ACO FOSFATIZADO, CABECA TROMBETA E PONTA BROCA (TB), COMPRIMENTO 45 MM | UN | CR | 0,09
39442 | PARAFUSO DRY WALL, EM ACO ZINCADO, CABECA LENTILHA E PONTA AGULHA (LA), LARGURA 4,2 MM, COMPRIMENTO 13 MM | UN | CR | 0,06
39443 | PARAFUSO DRY WALL, EM ACO ZINCADO, CABECA LENTILHA E PONTA BROCA (LB), LARGURA 4,2 MM, COMPRIMENTO 13 MM | UN | CR | 0,08
4329 | PARAFUSO EM ACO GALVANIZADO, TIPO MAQUINA, SEXTAVADO, SEM PORCA, DIAMETRO 1/2", COMPRIMENTO 2" | UN | C | 0,77
4383 | PARAFUSO FRANCES METRICO ZINCADO, DIAMETRO 12 MM, COMPRIMENTO 140MM, COM PORCA SEXTAVADA E ARRUELA DE PRESSAO MEDIA | UN | CR | 6,96
4344 | PARAFUSO FRANCES METRICO ZINCADO, DIAMETRO 12 MM, COMPRIMENTO 150 MM, COM PORCA SEXTAVADA E ARRUELA DE PRESSAO MEDIA | UN | CR | 7,29
436 | PARAFUSO FRANCES M16 EM ACO GALVANIZADO, COMPRIMENTO = 150 MM, DIAMETRO = 16 MM, CABECA ABAULADA | UN | CR | 3,59
442 | PARAFUSO FRANCES M16 EM ACO GALVANIZADO, COMPRIMENTO = 45 MM, DIAMETRO = 16 MM, CABECA ABAULADA | UN | CR | 2,12
11953 | PARAFUSO FRANCES ZINCADO, DIAMETRO 1/2'', COMPRIMENTO 2'', COM PORCA E ARRUELA | UN | CR | 1,15
4335 | PARAFUSO FRANCES ZINCADO, DIAMETRO 1/2", COMPRIMENTO 12", COM PORCA E ARRUELA LISA MEDIA | UN | CR | 4,90
4334 | PARAFUSO FRANCES ZINCADO, DIAMETRO 1/2", COMPRIMENTO 15", COM PORCA E ARRUELA LISA MEDIA | UN | CR | 6,72
4343 | PARAFUSO FRANCES ZINCADO, DIAMETRO 1/2", COMPRIMENTO 4", COM PORCA E ARRUELA | UN | CR | 1,65
430 | PARAFUSO M16 EM ACO GALVANIZADO, COMPRIMENTO = 125 MM, DIAMETRO = 16 MM, ROSCA MAQUINA, CABECA QUADRADA | UN | CR | 3,21
441 | PARAFUSO M16 EM ACO GALVANIZADO, COMPRIMENTO = 150 MM, DIAMETRO = 16 MM, ROSCA MAQUINA, CABECA QUADRADA | UN | CR | 3,54
431 | PARAFUSO M16 EM ACO GALVANIZADO, COMPRIMENTO = 200 MM, DIAMETRO = 16 MM, ROSCA MAQUINA, CABECA QUADRADA | UN | CR | 4,27
432 | PARAFUSO M16 EM ACO GALVANIZADO, COMPRIMENTO = 250 MM, DIAMETRO = 16 MM, ROSCA MAQUINA, CABECA QUADRADA | UN | CR | 4,72
429 | PARAFUSO M16 EM ACO GALVANIZADO, COMPRIMENTO = 300 MM, DIAMETRO = 16 MM, ROSCA DUPLA | UN | CR | 6,36
439 | PARAFUSO M16 EM ACO GALVANIZADO, COMPRIMENTO = 300 MM, DIAMETRO = 16 MM, ROSCA MAQUINA, CABECA QUADRADA | UN | CR | 5,42
433 | PARAFUSO M16 EM ACO GALVANIZADO, COMPRIMENTO = 350 MM, DIAMETRO = 16 MM, ROSCA MAQUINA, CABECA QUADRADA | UN | CR | 6,33
437 | PARAFUSO M16 EM ACO GALVANIZADO, COMPRIMENTO = 400 MM, DIAMETRO = 16 MM, ROSCA DUPLA | UN | CR | 8,40
11790 | PARAFUSO M16 EM ACO GALVANIZADO, COMPRIMENTO = 450 MM, DIAMETRO = 16 MM, ROSCA MAQUINA, CABECA QUADRADA | UN | CR | 9,53
428 | PARAFUSO M16 EM ACO GALVANIZADO, COMPRIMENTO = 500 MM, DIAMETRO = 16 MM, ROSCA MAQUINA, COM CABECA SEXTAVADA E PORCA | UN | C | 10,37
4384 | PARAFUSO NIQUELADO COM ACABAMENTO CROMADO PARA FIXAR PECA SANITARIA, INCLUI PORCA CEGA, ARRUELA E BUCHA DE NYLON TAMANHO S-10 | UN | CR | 8,00
4351 | PARAFUSO NIQUELADO 3 1/2" COM ACABAMENTO CROMADO PARA FIXAR PECA SANITARIA, INCLUI PORCA CEGA, ARRUELA E BUCHA DE NYLON TAMANHO S-8 | UN | CR | 5,93
11054 | PARAFUSO ROSCA SOBERBA ZINCADO CABECA CHATA FENDA SIMPLES 3,2 X 20 MM (3/4 ") | UN | CR | 0,02
11055 | PARAFUSO ROSCA SOBERBA ZINCADO CABECA CHATA FENDA SIMPLES 3,5 X 25 MM (1 ") | UN | CR | 0,04
11056 | PARAFUSO ROSCA SOBERBA ZINCADO CABECA CHATA FENDA SIMPLES 3,8 X 30 MM (1.1/4 ") | UN | CR | 0,04
11057 | PARAFUSO ROSCA SOBERBA ZINCADO CABECA CHATA FENDA SIMPLES 4,8 X 40 MM (1.1/2 ") | UN | CR | 0,08
11059 | PARAFUSO ROSCA SOBERBA ZINCADO CABECA CHATA FENDA SIMPLES 5,5 X 50 MM (2 ") | UN | CR | 0,17
11058 | PARAFUSO ROSCA SOBERBA ZINCADO CABECA CHATA FENDA SIMPLES 5,5 X 65 MM (2.1/2 ") | UN | CR | 0,22
4380 | PARAFUSO ZINCADO ROSCA SOBERBA 5/16 " X 120 MM PARA TELHA FIBROCIMENTO | UN | CR | 0,74
4299 | PARAFUSO ZINCADO ROSCA SOBERBA, CABECA SEXTAVADA, 5/16 " X 110 MM, PARA FIXACAO DE TELHA EM MADEIRA | UN | C | 0,70
4304 | PARAFUSO ZINCADO ROSCA SOBERBA, CABECA SEXTAVADA, 5/16 " X 150 MM, PARA FIXACAO DE TELHA EM MADEIRA | UN | CR | 0,95
4305 | PARAFUSO ZINCADO ROSCA SOBERBA, CABECA SEXTAVADA, 5/16 " X 180 MM, PARA FIXACAO DE TELHA EM MADEIRA | UN | CR | 1,11
4306 | PARAFUSO ZINCADO ROSCA SOBERBA, CABECA SEXTAVADA, 5/16 " X 200 MM, PARA FIXACAO DE TELHA EM MADEIRA | UN | CR | 1,28
4308 | PARAFUSO ZINCADO ROSCA SOBERBA, CABECA SEXTAVADA, 5/16 " X 230 MM, PARA FIXACAO DE TELHA EM MADEIRA | UN | CR | 2,66
4302 | PARAFUSO ZINCADO ROSCA SOBERBA, CABECA SEXTAVADA, 5/16 " X 250 MM, PARA FIXACAO DE TELHA EM MADEIRA | UN | CR | 2,00
4300 | PARAFUSO ZINCADO ROSCA SOBERBA, CABECA SEXTAVADA, 5/16 " X 50 MM, PARA FIXACAO DE TELHA EM MADEIRA | UN | CR | 0,47
4301 | PARAFUSO ZINCADO ROSCA SOBERBA, CABECA SEXTAVADA, 5/16 " X 85 MM, PARA FIXACAO DE TELHA EM MADEIRA | UN | CR | 0,58
4320 | PARAFUSO ZINCADO 5/16 " X 250 MM PARA FIXACAO DE TELHA DE FIBROCIMENTO CANALETE 49, INCLUI BUCHA NYLON S-10 | UN | CR | 1,76
4318 | PARAFUSO ZINCADO 5/16 " X 85 MM PARA FIXACAO DE TELHA DE FIBROCIMENTO CANALETE 90, INCLUI BUCHA NYLON S-10 | UN | CR | 0,86
40547 | PARAFUSO ZINCADO, AUTOBROCANTE, FLANGEADO, 4,2 X 19" | CENTO | CR | 9,72
11962 | PARAFUSO ZINCADO, SEXTAVADO, COM ROSCA INTEIRA, DIAMETRO 1/4", COMPRIMENTO 1/2" | UN | CR | 0,08
4332 | PARAFUSO ZINCADO, SEXTAVADO, COM ROSCA INTEIRA, DIAMETRO 3/8", COMPRIMENTO 2" | UN | CR | 0,38
4331 | PARAFUSO ZINCADO, SEXTAVADO, COM ROSCA INTEIRA, DIAMETRO 5/8", COMPRIMENTO 2 1/4" | UN | CR | 1,45
4336 | PARAFUSO ZINCADO, SEXTAVADO, COM ROSCA INTEIRA, DIAMETRO 5/8", COMPRIMENTO 3", COM PORCA E ARRUELA DE PRESSAO MEDIA | UN | CR | 1,86
13294 | PARAFUSO ZINCADO, SEXTAVADO, COM ROSCA SOBERBA, DIAMETRO 3/8", COMPRIMENTO 80 MM | UN | CR | 0,53
11948 | PARAFUSO ZINCADO, SEXTAVADO, COM ROSCA SOBERBA, DIAMETRO 5/16", COMPRIMENTO 40 MM | UN | CR | 0,24
4382 | PARAFUSO ZINCADO, SEXTAVADO, COM ROSCA SOBERBA, DIAMETRO 5/16", COMPRIMENTO 80 MM | UN | CR | 0,40
4354 | PARAFUSO ZINCADO, SEXTAVADO, GRAU 5, ROSCA INTEIRA, DIAMETRO 1 1/2", COMPRIMENTO 4" | UN | CR | 16,73
40839 | PARAFUSO, ASTM A307 - GRAU A, SEXTAVADO, ZINCADO, DIAMETRO 3/8" (9,52 MM), COMPRIMENTO 1 " (25,4 MM) | CENTO | CR | 40,27
40552 | PARAFUSO, AUTO ATARRACHANTE, CABECA CHATA, FENDA SIMPLES, 1/4 (6,35 MM) X 25 MM | CENTO | CR | 16,66
40549 | PARAFUSO, COMUM, ASTM A307, SEXTAVADO, DIAMETRO 1/2" (12,7 MM), COMPRIMENTO 1" (25,4 MM) | CENTO | CR | 65,97
4385 | PARALELEPIPEDO GRANITICO OU BASALTICO, PARA PAVIMENTACAO, SEM FRETE, *30 A 35* PECAS POR M2 | MIL | C | 1.600,00
4386 | PARALELEPIPEDO GRANITICO OU BASALTICO, PARA PAVIMENTACAO, SEM FRETE, *30 A 35* PECAS POR M2 | M2 | CR | 67,65
38397 | PASTA DESENGRAXANTE PARA MAOS | KG | CR | 3,48
20078 | PASTA LUBRIFICANTE PARA TUBOS E CONEXOES COM JUNTA ELASTICA (USO EM PVC, ACO, POLIETILENO E OUTROS) ( DE *400* G) | UN | CR | 14,95
20079 | PASTA LUBRIFICANTE PARA TUBOS E CONEXOES COM JUNTA ELASTICA (USO EM PVC, ACO, POLIETILENO E OUTROS) (POTE DE 3.500* G) | UN | CR | 93,24
39897 | PASTA PARA SOLDA DE TUBOS E CONEXOES DE COBRE | 250G | CR | 31,13
118 | PASTA VEDA JUNTAS/ROSCA, LATA DE *500* G, PARA INSTALACOES DE GAS E OUTROS | UN | CR | 56,51
4396 | PASTILHA CERAMICA/PORCELANA, REVEST INT/EXT E PISCINA, CORES BRANCA OU FRIAS, *2,5 X 2,5* CM | M2 | C | 125,07
36881 | PASTILHA CERAMICA/PORCELANA, REVEST INT/EXT E PISCINA, CORES FRIAS *5 X 5* CM | M2 | CR | 111,76
36882 | PASTILHA CERAMICA/PORCELANA, REVEST INT/EXT E PISCINA, CORES QUENTES *5 X 5* CM | M2 | CR | 130,39
4397 | PASTILHA CERAMICA/PORCELANA, REVEST INT/EXT E PISCINA, CORES QUENTES, *2,5 X 2,5* CM | M2 | CR | 202,81
34754 | PASTILHA DE VIDRO CRISTAL, NACIONAL, REVEST INT/EXT E PISCINA, TODAS AS CORES, E MAIOR OU IGUAL A 5 MM *2,0 X 2,0* CM | M2 | CR | 375,54
25962 | PASTILHA DE VIDRO PIGMENTADA *2,0 X 2,0* CM, NACIONAL, PARA REVESTIMENTO INTERNO/EXTERNO E PISCINA, BRANCA OU CORES FRIAS, ESPESSURA MAIOR OU IGUAL A 5 MM | M2 | CR | 237,85
34752 | PASTILHA DE VIDRO PIGMENTADA, NACIONAL, REVEST INT/EXT E PISCINA, CORES QUENTES, ESPESSURA MAIOR OU IGUAL A 5 MM *2,0 X 2,0* CM | M2 | CR | 418,86
4751 | PASTILHEIRO | H | CR | 19,16
41066 | PASTILHEIRO (MENSALISTA) | MES | CR | 3.379,48
20209 | PECA DE MADEIRA APARELHADA *7,5 X 7,5* CM (3 X 3 ") MACARANDUBA, ANGELIM OU EQUIVALENTE DA REGIAO | M | CR | 9,23
4433 | PECA DE MADEIRA NAO APARELHADA *7,5 X 7,5* CM (3 X 3 ") MACARANDUBA, ANGELIM OU EQUIVALENTE DA REGIAO | M | CR | 8,43
4491 | PECA DE MADEIRA NATIVA / REGIONAL 7,5 X 7,5CM (3X3) NAO APARELHADA (P/FORMA) | M | CR | 6,24
4505 | PECA DE MADEIRA NATIVA/REGIONAL 1 X 7CM NAO APARELHADA (P/FORMA) | M | CR | 2,46
4517 | PECA DE MADEIRA NATIVA/REGIONAL 2,5 X 7,0 CM (SARRAFO-P/FORMA) | M | CR | 0,68
4448 | PECA DE MADEIRA NATIVA/REGIONAL 7,5 X 12,50 CM (3X5") NAO APARELHADA (P/FORMA) | M | CR | 11,39
6194 | PECA DE MADEIRA 2A QUALIDADE 2,5 X 15CM (1X6") NAO APARELHADA | M | CR | 6,60
4509 | PECA DE MADEIRA 3A QUALIDADE 2,5 X 10CM NAO APARELHADA | M | CR | 3,20
4513 | PECA DE MADEIRA 3A/4A NATIVA/REGIONAL 5 X 5 CM | M | CR | 0,98
4512 | PECA DE MADEIRA 3A/4A QUALIDADE 2,5 X 5CM NAO APARELHADA | M | CR | 1,97
4500 | PECA DE MADEIRA 3A/4A QUALIDADE 7,5 X 10CM NAO APARELHADA | M | CR | 9,67
10731 | PEDRA ARDOSIA, CINZA, *40 X 40* CM, E= *1 CM | M2 | C | 11,00
4704 | PEDRA ARDOSIA, CINZA, 20 X 40 CM, E= *1 CM | M2 | CR | 9,92
10730 | PEDRA ARDOSIA, CINZA, 30 X 30, E= *1 CM | M2 | CR | 10,63
4729 | PEDRA BRITADA GRADUADA, CLASSIFICADA (POSTO PEDREIRA/FORNECEDOR, SEM FRETE) | M3 | CR | 57,80
4720 | PEDRA BRITADA N. 0, OU PEDRISCO (4,8 A 9,5 MM) POSTO PEDREIRA/FORNECEDOR, SEM FRETE | M3 | CR | 63,20
4721 | PEDRA BRITADA N. 1 (9,5 a 19 MM) POSTO PEDREIRA/FORNECEDOR, SEM FRETE | M3 | CR | 49,50
4718 | PEDRA BRITADA N. 2 (19 A 38 MM) POSTO PEDREIRA/FORNECEDOR, SEM FRETE | M3 | C | 49,50
4722 | PEDRA BRITADA N. 3 (38 A 50 MM) POSTO PEDREIRA/FORNECEDOR, SEM FRETE | M3 | CR | 49,50
4723 | PEDRA BRITADA N. 4 (50 A 76 MM) POSTO PEDREIRA/FORNECEDOR, SEM FRETE | M3 | CR | 54,00
4727 | PEDRA BRITADA N. 5 (76 A 100 MM) POSTO PEDREIRA/FORNECEDOR, SEM FRETE | M3 | CR | 55,50
4748 | PEDRA BRITADA OU BICA CORRIDA, NAO CLASSIFICADA (POSTO PEDREIRA/FORNECEDOR, SEM FRETE) | M3 | CR | 53,55
4730 | PEDRA DE MAO OU PEDRA RACHAO PARA ARRIMO/FUNDACAO (POSTO PEDREIRA/FORNECEDOR, SEM FRETE) | M3 | CR | 51,75
13186 | PEDRA GRANITICA OU BASALTICA IRREGULAR, FAIXA GRANULOMETRICA 100 A 150 MM PARA PAVIMENTACAO OU CALCAMENTO POLIEDRICO, POSTO PEDREIRA / FORNECEDOR (SEM FRETE) | M3 | CR | 95,16
10737 | PEDRA GRANITICA OU BASALTO, CACO, RETALHO, CAVACO, TIPO MIRACEMA, MADEIRA, PADUANA, RACHINHA, SANTA ISABEL OU OUTRAS SIMILARES, E= *1,0 A *2,0 CM | M2 | CR | 34,56
10734 | PEDRA GRANITICA, SERRADA, TIPO MIRACEMA, MADEIRA, PADUANA, RACHINHA, SANTA ISABEL OU OUTRAS SIMILARES, *11,5 X *23 CM, E= *1,0 A *2,0 CM | M2 | CR | 20,56
4708 | PEDRA PORTUGUESA OU PETIT PAVE, BRANCA OU PRETA | M2 | CR | 39,88
4712 | PEDRA QUARTZITO OU CALCARIO LAMINADO, CACO, TIPO CARIRI, ITACOLOMI, LAGOA SANTA, LUMINARIA, PIRENOPOLIS, SAO TOME OU OUTRAS SIMILARES DA REGIAO, E= *1,5 A *2,5 CM | M2 | CR | 19,50
4710 | PEDRA QUARTZITO OU CALCARIO LAMINADO, SERRADA, TIPO CARIRI, ITACOLOMI, LAGOA SANTA, LUMINARIA, PIRENOPOLIS, SAO TOME OU OUTRAS SIMILARES DA REGIAO, *20 X *40 CM, E= *1,5 A *2,5 CM | M2 | CR | 62,53
4746 | PEDREGULHO OU PICARRA DE JAZIDA, AO NATURAL, PARA BASE DE PAVIMENTACAO (RETIRADO NA JAZIDA, SEM TRANSPORTE) | M3 | CR | 48,00
4750 | PEDREIRO | H | C | 15,87
41065 | PEDREIRO (MENSALISTA) | MES | CR | 2.799,56
34747 | PEITORIL EM MARMORE, POLIDO, BRANCO COMUM, L= *15* CM, E= *2,0* CM, COM PINGADEIRA | M | CR | 33,18
4826 | PEITORIL EM MARMORE, POLIDO, BRANCO COMUM, L= *15* CM, E= *3* CM, CORTE RETO | M | CR | 35,67
41975 | PEITORIL PRE-MOLDADO EM GRANILITE, MARMORITE OU GRANITINA, L = *15* CM | M2 | CR | 44,34
4825 | PEITORIL/ SOLEIRA EM MARMORE, POLIDO, BRANCO COMUM, L= *25* CM, E= *3* CM, CORTE RETO | M | CR | 49,38
34744 | PELICULA REFLETIVA, GT 7 ANOS PARA SINALIZACAO VERTICAL | M2 | CR | 22,32
39430 | PENDURAL OU PRESILHA REGULADORA, EM ACO GALVANIZADO, COM CORPO, MOLA E REBITE, PARA PERFIL TIPO CANALETA DE ESTRUTURA EM FORROS DRYWALL | UN | CR | 0,97
39573 | PENDURAL OU REGULADOR, COM MOLA, EM ACO GALVANIZADO, PARA PERFIL TIPO T CLICADO DE FORROS REMOVIVEL | UN | CR | 0,96
38410 | PENEIRA ROTATIVA COM MOTOR ELETRICO TRIFASICO DE 2 CV, CILINDRO DE 1 M X 0,60 M, COM FUROS DE 3,17 MM | UN | CR | 8.509,92
4765 | PERFIL "I" DE ACO LAMINADO, "I" 102 X 12,7 | M | CR | 53,51
4766 | PERFIL "I" DE ACO LAMINADO, "I" 152 X 22 | KG | CR | 4,26
4767 | PERFIL "I" DE ACO LAMINADO, "I" 152 X 22 | M | CR | 92,19
10963 | PERFIL "I" DE ACO LAMINADO, "I" 203 X 34,3 | M | CR | 146,11
10962 | PERFIL "I" DE ACO LAMINADO, "W" 150 X 22,5 | KG | CR | 4,53
34742 | PERFIL "I" DE ACO LAMINADO, "W" 250 X 32,7 | KG | CR | 4,25
4773 | PERFIL "I" DE ACO LAMINADO, "W" 250 X 44,8 | M | CR | 184,44
34740 | PERFIL "I" DE ACO LAMINADO, "W" 310 X 52,0 | KG | CR | 4,25
4776 | PERFIL "I" DE ACO LAMINADO, "W" 410 X 67 | M | CR | 285,95
4774 | PERFIL "I" DE ACO LAMINADO, "W" 410 X 67 | KG | CR | 4,26
40313 | PERFIL "I" DE ACO LAMINADO, W 250 X 38,50 | KG | C | 4,25
13340 | PERFIL "U" CHAPA ACO DOBRADA, E = 3,04 MM , H = 20 CM, ABAS = 5 CM (4,47 KG/M) | M | CR | 18,03
10965 | PERFIL "U" DE ACO LAMINADO, "U" 102 X 9,3 | M | CR | 38,46
10966 | PERFIL "U" DE ACO LAMINADO, "U" 152 X 15,6 | KG | CR | 4,29
40537 | PERFIL "U" ENRIJECIDO DE ACO GALVANIZADO, DOBRADO, 200 X 75 X 25 MM, E = 3,75 MM | KG | CR | 4,69
40536 | PERFIL "U" ENRIJECIDO DE ACO GALVANIZADO, DOBRADO, 150 X 60 X 20 MM, E = 3,00 MM | KG | CR | 4,69
40535 | PERFIL "U" SIMPLES DE ACO GALVANIZADO DOBRADO 75 X *40* MM, E = 2,65 MM | KG | CR | 4,69
39427 | PERFIL CANALETA, FORMATO C, EM ACO ZINCADO, PARA ESTRUTURA FORRO DRYWALL, E = 0,5 MM, *46 X 18* (L X H), COMPRIMENTO 3 M | M | CR | 2,59
39424 | PERFIL CANTONEIRA L, LISA, EM ACO, 25 X 30 MM, E = 0,5 MM, PARA ESTRUTURA DRYWALL | M | CR | 1,54
39425 | PERFIL CANTONEIRA L, PERFURADA, EM ACO, 23 X 23 MM, E = 0,5 MM, PARA ESTRUTURA DRYWALL | M | CR | 1,52
40664 | PERFIL CARTOLA DE ACO GALVANIZADO, *20 X 30 X 10* MM, E = 0,8 MM | KG | CR | 4,03
34360 | PERFIL DE ALUMINIO ANODIZADO | KG | CR | 26,19
20259 | PERFIL DE BORRACHA EPDM MACICO *12 X 15* MM PARA ESQUADRIAS | M | AS | 8,70
14077 | PERFIL ELASTOMERICO PRE-FORMADO EM EPMD, PARA JUNTA DE DILATACAO DE PISOS COM POUCA SOLICITACAO, 15 MM DE LARGURA, MOVIMENTACAO DE *11 A 19* MM | M | AS | 133,16
3678 | PERFIL ELASTOMERICO PRE-FORMADO EM EPMD, PARA JUNTA DE DILATACAO DE USO GERAL EM MEDIAS SOLICITACOES, 8 MM DE LARGURA, MOVIMENTACAO DE *5 A 11* MM | M | AS | 60,18
39418 | PERFIL GUIA, FORMATO U, EM ACO ZINCADO, PARA ESTRUTURA PAREDE DRYWALL, E = 0,5 MM, 48 X 3000 MM (L X C) | M | CR | 2,89
39419 | PERFIL GUIA, FORMATO U, EM ACO ZINCADO, PARA ESTRUTURA PAREDE DRYWALL, E = 0,5 MM, 70 X 3000 MM (L X C) | M | CR | 3,52
39420 | PERFIL GUIA, FORMATO U, EM ACO ZINCADO, PARA ESTRUTURA PAREDE DRYWALL, E = 0,5 MM, 90 X 3000 MM (L X C) | M | CR | 3,89
39571 | PERFIL LONGARINA (PRINCIPAL), T CLICADO, EM ACO, BRANCO, PARA FORRO REMOVIVEL, 24 X 3750 MM (L X C) | M | CR | 2,35
39421 | PERFIL MONTANTE, FORMATO C, EM ACO ZINCADO, PARA ESTRUTURA PAREDE DRYWALL, E = 0,5 MM, 48 X 3000 MM (L X C) | M | CR | 3,42
39422 | PERFIL MONTANTE, FORMATO C, EM ACO ZINCADO, PARA ESTRUTURA PAREDE DRYWALL, E = 0,5 MM, 70 X 3000 MM (L X C) | M | C | 4,00
39423 | PERFIL MONTANTE, FORMATO C, EM ACO ZINCADO, PARA ESTRUTURA PAREDE DRYWALL, E = 0,5 MM, 90 X 3000 MM (L X C) | M | CR | 4,64
39426 | PERFIL RODAPE DE IMPERMEABILIZACAO, FORMATO L, EM ACO ZINCADO, PARA ESTRUTURA DRYWALL, E = 0,5 MM, 220 X 3000 MM (H X C) | M | CR | 10,44
39429 | PERFIL TABICA ABERTA, PERFURADA, FORMATO Z, EM ACO GALVANIZADO NATURAL, LARGURA APROXIMADA 40 MM, PARA ESTRUTURA FORRO DRYWALL | M | CR | 3,29
39428 | PERFIL TABICA FECHADA, LISA, FORMATO Z, EM ACO GALVANIZADO NATURAL, LARGURA TOTAL NA HORIZONTAL *40* MM, PARA ESTRUTURA FORRO DRYWALL | M | CR | 2,51
39572 | PERFIL TIPO CANTONEIRA EM L, EM ACO GALVANIZADO, BRANCO, PARA FORRO REMOVIVEL, *23* X 3000 MM (L X C) | M | CR | 2,17
39570 | PERFIL TRAVESSA (SECUNDARIO), T CLICADO, EM ACO GALVANIZADO , BRANCO, PARA FORRO REMOVIVEL, 24 X 1250 MM (L X C) | M | CR | 2,31
39569 | PERFIL TRAVESSA (SECUNDARIO), T CLICADO, EM ACO GALVANIZADO, BRANCO, PARA FORRO REMOVIVEL, 24 X 625 MM (L X C) | M | CR | 2,28
11552 | PERFIL U / CANALETA DE ALUMINIO, DE ABAS IGUAIS, 1/2" (1,27 X 1,27 CM), PARA PORTA OU JANELA DE CORRER | M | CR | 7,48
40598 | PERFIL UDC ("U" DOBRADO DE CHAPA) SIMPLES DE ACO LAMINADO, GALVANIZADO, ASTM A36, 127 X 50 MM, E= 3 MM | KG | CR | 4,69
39029 | PERFILADO PERFURADO DUPLO 38 X 76 MM, CHAPA 22 | M | CR | 7,37
39028 | PERFILADO PERFURADO SIMPLES 38 X 38 MM, CHAPA 22 | M | CR | 4,29
39328 | PERFILADO PERFURADO 19 X 38 MM, CHAPA 22 | M | CR | 2,36
38541 | PERFURATRIZ COM TORRE METALICA PARA EXECUCAO DE ESTACA HELICE CONTINUA, PROFUNDIDADE MAXIMA DE 30 M, DIAMETRO MAXIMO DE 800 MM, POTENCIA INSTALADA DE 268 HP, MESA ROTATIVA COM TORQUE MAXIMO DE 170 KNM | UN | CR | 1.815.921,03
38542 | PERFURATRIZ COM TORRE METALICA PARA EXECUCAO DE ESTACA HELICE CONTINUA, PROFUNDIDADE MAXIMA DE 32 M, DIAMETRO MAXIMO DE 1000 MM, POTENCIA INSTALADA DE 350 HP, MESA ROTATIVA COM TORQUE MAXIMO DE 263 KNM | UN | CR | 2.823.684,19
38543 | PERFURATRIZ HIDRAULICA COM TRADO CURTO ACOPLADO, PROFUNDIDADE MAXIMA DE 20 M, DIAMETRO MAXIMO DE 1500 MM, POTENCIA INSTALADA DE 137 HP, MESA ROTATIVA COM TORQUE MAXIMO DE 30 KNM (INCLUI MONTAGEM, NAO INCLUI CAMINHAO) | UN | CR | 691.315,80
40406 | PERFURATRIZ MANUAL, TORQUE MAXIMO 55 KGF.M, POTENCIA 5 CV, COM DIAMETRO MAXIMO 8 1/2" (INCLUI SUPORTE/CHASSI TIPO MESA) | UN | CR | 26.226,47
40789 | PERFURATRIZ MANUAL, TORQUE MAXIMO 83 N.M, POTENCIA 5 CV, COM DIAMETRO MAXIMO 4" (NAO INCLUI SUPORTE / CHASSI) | UN | CR | 3.779,50
40791 | PERFURATRIZ MANUAL, TORQUE MAXIMO 83 N.M, POTENCIA 5 CV, COM DIAMETRO MAXIMO 4", PARA SOLO GRAMPEADO (INCLUI SUPORTE OU CHASSI TIPO MESA) | UN | CR | 11.831,49
11651 | PERFURATRIZ PNEUMATICA MANUAL DE PESO MEDIO, 18KG, COMPRIMENTO DE CURSO DE 6 M, DIAMETRO DO PISTAO DE 5,5 CM | UN | CR | 6.470,81
42002 | PERFURATRIZ ROTATIVA SOBRE ESTEIRA, TORQUE MAXIMO 2500 KGM, POTENCIA 110 HP, MOTOR DIESEL (COLETADO CAIXA) | UN | CR | 592.094,94
40435 | PERFURATRIZ SOBRE ESTEIRA, TORQUE MAXIMO DE 600 KGF, POTENCIA ENTRE 50 E 60 HP, DIAMETRO MAXIMO DE 10" | UN | CR | 379.250,00
39012 | PERFURATRIZ SOBRE ESTEIRA, TORQUE MAXIMO 600 KGF, PESO MEDIO 1000 KG, POTENCIA 20 HP, DIAMETRO MAXIMO 10" | UN | CR | 395.694,94
5327 | PIGMENTO EM PO PARA ARGAMASSAS, CIMENTOS E OUTROS | KG | CR | 26,76
35274 | PILAR DE MADEIRA NAO APARELHADA *10 X 10* CM, MACARANDUBA, ANGELIM OU EQUIVALENTE DA REGIAO | M | CR | 25,92
35275 | PILAR DE MADEIRA NAO APARELHADA *15 X 15* CM, MACARANDUBA, ANGELIM OU EQUIVALENTE DA REGIAO | M | CR | 55,35
35276 | PILAR DE MADEIRA NAO APARELHADA *20 X 20* CM, MACARANDUBA, ANGELIM OU EQUIVALENTE DA REGIAO | M | CR | 90,50
38386 | PINCEL CHATO (TRINCHA) CERDAS GRIS 1.1/2 " (38 MM) | UN | CR | 3,52
11091 | PINGADEIRA PLASTICA PARA TELHA DE FIBROCIMENTO CANALETE 49/KALHETA OU CANALETE 90/KALHETAO | UN | CR | 0,85
37586 | PINO DE ACO COM ARRUELA CONICA, DIAMETRO ARRUELA = *23* MM E COMP HASTE = *27* MM (ACAO INDIRETA) | CENTO | CR | 46,14
37395 | PINO DE ACO COM FURO, HASTE = 27 MM (ACAO DIRETA) | CENTO | CR | 39,67
14147 | PINO DE ACO COM ROSCA 1/4 ", COMPRIMENTO DA HASTE = 30 MM E ROSCA = 20 MM (ACAO DIRETA) | CENTO | CR | 52,63
37396 | PINO DE ACO LISO 1/4 ", HASTE = *36,5* MM (ACAO DIRETA) | CENTO | CR | 32,46
37397 | PINO DE ACO LISO 1/4 ", HASTE = *53* MM (ACAO DIRETA) | CENTO | CR | 34,00
11559 | PINO GUIA, RETO, COM CHAPA DE LATAO CROMADO, 3/4", PARA PORTA / JANELA DE CORRER | UN | CR | 3,44
444 | PINO ROSCA EXTERNA, EM ACO GALVANIZADO, PARA ISOLADOR DE 15KV, DIAMETRO 25 MM, COMPRIMENTO *290* MM | UN | CR | 15,48
445 | PINO ROSCA EXTERNA, EM ACO GALVANIZADO, PARA ISOLADOR DE 25KV, DIAMETRO 35MM, COMPRIMENTO *320* MM | UN | CR | 21,18
4783 | PINTOR | H | C | 15,87
41079 | PINTOR (MENSALISTA) | MES | CR | 2.799,56
12874 | PINTOR DE LETREIROS | H | CR | 16,77
41082 | PINTOR DE LETREIROS (MENSALISTA) | MES | CR | 2.959,10
4785 | PINTOR PARA TINTA EPOXI | H | CR | 18,89
41081 | PINTOR PARA TINTA EPOXI (MENSALISTA) | MES | CR | 3.333,82
4801 | PISO DE BORRACHA CANELADO EM PLACAS 50 X 50 CM, E = *3,5* MM, PARA COLA | M2 | CR | 47,20
4794 | PISO DE BORRACHA ESPORTIVO EM PLACAS 50 X 50 CM, E = 15 MM, PARA ARGAMASSA, PRETO | M2 | CR | 214,99
4796 | PISO DE BORRACHA FRISADO OU PASTILHADO, PRETO, EM PLACAS 50 X 50 CM, E = 7 MM, PARA ARGAMASSA | M2 | CR | 130,58
4800 | PISO DE BORRACHA PASTILHADO EM PLACAS 50 X 50 CM, E = *3,5* MM, PARA COLA, PRETO | M2 | CR | 35,91
4795 | PISO DE BORRACHA PASTILHADO EM PLACAS 50 X 50 CM, E = 15 MM, PARA ARGAMASSA, PRETO | M2 | CR | 209,28
39694 | PISO ELEVADO COM 2 PLACAS DE ACO COM ENCHIMENTO DE CONCRETO CELULAR, INCLUSO BASE/HASTE/CRUZETAS, 60 X 60 CM, H = *28* CM, RESISTENCIA CARGA CONCENTRADA 496 KG (COM COLOCACAO) | M2 | CR | 186,91
1292 | PISO EM CERAMICA ESMALTADA EXTRA, PEI MAIOR OU IGUAL A 4, FORMATO MAIOR QUE 2025 CM2 | M2 | CR | 51,59
1287 | PISO EM CERAMICA ESMALTADA EXTRA, PEI MAIOR OU IGUAL A 4, FORMATO MENOR OU IGUAL A 2025 CM2 | M2 | C | 25,31
1297 | PISO EM CERAMICA ESMALTADA, COMERCIAL (PADRAO POPULAR), PEI MAIOR OU IGUAL A 3, FORMATO MENOR OU IGUAL A 2025 CM2 | M2 | CR | 20,99
4786 | PISO EM GRANILITE, MARMORITE OU GRANITINA, AGREGADO COR PRETO, CINZA, PALHA OU BRANCO, E= *8* MM (INCLUSO EXECUCAO) | M2 | C | 51,00
10840 | PISO EM GRANITO, POLIDO, TIPO AMENDOA/ AMARELO CAPRI/ AMARELO DOURADO CARIOCA OU OUTROS EQUIVALENTES DA REGIAO, FORMATO MENOR OU IGUAL A 3025 CM2, E= *2* CM | M2 | C | 199,50
10841 | PISO EM GRANITO, POLIDO, TIPO ANDORINHA/ QUARTZ/ CASTELO/ CORUMBA OU OUTROS EQUIVALENTES DA REGIAO, FORMATO MENOR OU IGUAL A 3025 CM2, E= *2* CM | M2 | CR | 150,56
25980 | PISO EM GRANITO, POLIDO, TIPO MARFIM, DALLAS, CARAVELAS OU OUTROS EQUIVALENTES DA REGIAO, FORMATO MENOR OU IGUAL A 3025 CM2, E= *2* CM | M2 | CR | 192,38
10842 | PISO EM GRANITO, POLIDO, TIPO PRETO SAO GABRIEL/ TIJUCA OU OUTROS EQUIVALENTES DA REGIAO, FORMATO MENOR OU IGUAL A 3025 CM2, E= *2* CM | M2 | CR | 217,48
21108 | PISO EM PORCELANATO RETIFICADO EXTRA, FORMATO MENOR OU IGUAL A 2025 CM2 | M2 | CR | 68,76
38180 | PISO EM REGUA VINILICA SEMIFLEXIVEL, ENCAIXE CLICADO, E = 4 MM (SEM COLOCACAO) | M2 | CR | 105,13
40648 | PISO EPOXI AUTONIVELANTE, ESPESSURA *4* MM (INCLUSO EXECUCAO) | M2 | CR | 97,92
40649 | PISO EPOXI MULTILAYER, ESPESSURA *2* MM (INCLUSO EXECUCAO) | M2 | CR | 57,03
40650 | PISO FULGET (GRANITO LAVADO) EM PLACAS DE *40 X 40* CM (SEM COLOCACAO) | M2 | CR | 73,44
40651 | PISO FULGET (GRANITO LAVADO) EM PLACAS DE *75 X 75* CM (SEM COLOCACAO) | M2 | CR | 135,45
40652 | PISO FULGET (GRANITO LAVADO) MOLDADO IN LOCO (INCLUSO EXECUCAO) | M2 | CR | 72,62
40647 | PISO INDUSTRIAL EM CONCRETO ARMADO DE ACABAMENTO POLIDO, ESPESSURA 12 CM (CIMENTO QUEIMADO) (INCLUSO EXECUCAO) | M2 | CR | 79,96
40653 | PISO KORODUR (INCLUSO EXECUCAO) | M2 | CR | 61,20
36178 | PISO PODOTATIL DE CONCRETO - DIRECIONAL E ALERTA, *40 X 40 X 2,5* CM | UN | CR | 7,56
38195 | PISO PORCELANATO, BORDA RETA, EXTRA, FORMATO MAIOR QUE 2025 CM2 | M2 | CR | 81,21
38181 | PISO TATIL ALERTA OU DIRECIONAL, DE BORRACHA, COLORIDO, 25 X 25 CM, E = 5 MM, PARA COLA | M2 | CR | 143,52
38182 | PISO TATIL DE ALERTA OU DIRECIONAL DE BORRACHA, PRETO, 25 X 25 CM, E = 5 MM, PARA COLA | M2 | CR | 136,71
38186 | PISO TATIL DE ALERTA OU DIRECIONAL, DE BORRACHA, COLORIDO, 25 X 25 CM, E = 12 MM, PARA ARGAMASSA | M2 | CR | 355,36
38185 | PISO TATIL DE ALERTA OU DIRECIONAL, DE BORRACHA, PRETO, 25 X 25 CM, E = 12 MM, PARA ARGAMASSA | M2 | CR | 316,40
40654 | PISO URETANO, VERSAO REVESTIMENTO AUTONIVELANTE, ESPESSURA VARIÁVEL DE 3 A 4 MM (INCLUSO EXECUCAO) | M2 | CR | 95,06
25981 | PISO/ REVESTIMENTO EM GRANITO, POLIDO, TIPO ANDORINHA/ QUARTZ/ CASTELO/ CORUMBA OU OUTROS EQUIVALENTES DA REGIAO, FORMATO MAIOR OU IGUAL A 3025 CM2, E = *2* CM | M2 | CR | 158,93
4822 | PISO/ REVESTIMENTO EM MARMORE, POLIDO, BRANCO COMUM, FORMATO MAIOR OU IGUAL A 3025 CM2, E = *2* CM | M2 | CR | 136,69
4818 | PISO/ REVESTIMENTO EM MARMORE, POLIDO, BRANCO COMUM, FORMATO MENOR OU IGUAL A 3025 CM2, E = *2* CM | M2 | C | 140,50
39567 | PLACA / CHAPA DE GESSO ACARTONADO, ACABAMENTO VINILICO LISO EM UMA DAS FACES, COR BRANCA, BORDA QUADRADA, E = 9,5 MM, 625 X 1250 MM (L X C), PARA FORRO REMOVIVEL | M2 | CR | 50,27
39566 | PLACA / CHAPA DE GESSO ACARTONADO, ACABAMENTO VINILICO LISO EM UMA DAS FACES, COR BRANCA, BORDA QUADRADA, E = 9,5 MM, 625 X 625 MM (L X C), PARA FORRO REMOVIVEL | M2 | CR | 58,06
11062 | PLACA CIMENTICIA LISA E = 10 MM, DE 1,20 X 3,00 M (SEM AMIANTO) | M2 | CR | 37,85
11063 | PLACA CIMENTICIA LISA E = 6 MM, DE 1,20 X 3,00 M (SEM AMIANTO) | M2 | CR | 36,65
13521 | PLACA DE ACO ESMALTADA PARA IDENTIFICACAO DE RUA, *45 CM X 20* CM | UN | CR | 79,20
10851 | PLACA DE ACRILICO TRANSPARENTE ADESIVADA PARA SINALIZACAO DE PORTAS, BORDA POLIDA, DE *25 X 8*, E = 6 MM (NAO INCLUI ACESSORIOS PARA FIXACAO) | UN | CR | 35,40
39515 | PLACA DE FIBRA MINERAL PARA FORRO, DE 1250 X 625 MM, E = 15 MM, BORDA RETA, COM PINTURA ANTIMOFO (NAO INCLUI PERFIS) | UN | AS | 32,29
39516 | PLACA DE FIBRA MINERAL PARA FORRO, DE 625 X 625 MM, E = 15 MM, BORDA REBAIXADA PARA PERFIL 24 MM, COM PINTURA ANTIMOFO (NAO INCLUI PERFIS) | UN | AS | 27,23
39514 | PLACA DE FIBRA MINERAL PARA FORRO, DE 625 X 625 MM, E = 15 MM, BORDA RETA, COM PINTURA ANTIMOFO (NAO INCLUI PERFIS) | UN | AS | 16,94
4812 | PLACA DE GESSO PARA FORRO, DE *60 X 60* CM E ESPESSURA DE 12 MM (30 MM NAS BORDAS) SEM COLOCACAO | M2 | C | 13,89
10849 | PLACA DE INAUGURACAO EM BRONZE *35X 50*CM | UN | CR | 1.152,01
10848 | PLACA DE INAUGURACAO METALICA, *40* CM X *60* CM | UN | CR | 723,60
4813 | PLACA DE OBRA (PARA CONSTRUCAO CIVIL) EM CHAPA GALVANIZADA *N. 22*, DE *2,0 X 1,125* M | M2 | C | 240,00
37560 | PLACA DE SINALIZACAO DE SEGURANCA CONTRA INCENDIO - ALERTA, TRIANGULAR, BASE DE *30* CM, EM PVC *2* MM ANTI-CHAMAS (SIMBOLOS, CORES E PICTOGRAMAS CONFORME NBR 13434) | UN | CR | 14,76
37557 | PLACA DE SINALIZACAO DE SEGURANCA CONTRA INCENDIO, FOTOLUMINESCENTE, QUADRADA, *14 X 14* CM, EM PVC *2* MM ANTI-CHAMAS (SIMBOLOS, CORES E PICTOGRAMAS CONFORME NBR 13434) | UN | CR | 4,48
37556 | PLACA DE SINALIZACAO DE SEGURANCA CONTRA INCENDIO, FOTOLUMINESCENTE, QUADRADA, *20 X 20* CM, EM PVC *2* MM ANTI-CHAMAS (SIMBOLOS, CORES E PICTOGRAMAS CONFORME NBR 13434) | UN | CR | 8,67
37559 | PLACA DE SINALIZACAO DE SEGURANCA CONTRA INCENDIO, FOTOLUMINESCENTE, RETANGULAR, *12 X 40* CM, EM PVC *2* MM ANTI-CHAMAS (SIMBOLOS, CORES E PICTOGRAMAS CONFORME NBR 13434) | UN | CR | 10,64
37539 | PLACA DE SINALIZACAO DE SEGURANCA CONTRA INCENDIO, FOTOLUMINESCENTE, RETANGULAR, *13 X 26* CM, EM PVC *2* MM ANTI-CHAMAS (SIMBOLOS, CORES E PICTOGRAMAS CONFORME NBR 13434) | UN | C | 7,50
37558 | PLACA DE SINALIZACAO DE SEGURANCA CONTRA INCENDIO, FOTOLUMINESCENTE, RETANGULAR, *20 X 40* CM, EM PVC *2* MM ANTI-CHAMAS (SIMBOLOS, CORES E PICTOGRAMAS CONFORME NBR 13434) | UN | CR | 13,98
34723 | PLACA DE SINALIZACAO EM CHAPA DE ACO NUM 16 COM PINTURA REFLETIVA | M2 | CR | 554,40
34721 | PLACA DE SINALIZACAO EM CHAPA DE ALUMINIO COM PINTURA REFLETIVA, E = 2 MM | M2 | CR | 691,20
4309 | PLACA DE VENTILACAO PARA TELHA DE FIBROCIMENTO CANALETE 49 KALHETA | UN | CR | 3,83
4307 | PLACA DE VENTILACAO PARA TELHA DE FIBROCIMENTO, CANALETE 90 OU KALHETAO | UN | CR | 6,55
10850 | PLACA NUMERACAO RESIDENCIAL EM CHAPA GALVANIZADA ESMALTADA 12 X 18 CM | UN | CR | 36,00
4792 | PLACA VINILICA SEMIFLEXIVEL PARA PISOS, E = 3,2 MM, 30 X 30 CM (SEM COLOCACAO) | M2 | CR | 100,92
4790 | PLACA VINILICA SEMIFLEXIVEL PARA REVESTIMENTO DE PISOS E PAREDES, E = 2 MM (SEM COLOCACAO) | M2 | C | 60,68
40671 | PLACA/PISO DE CONCRETO POROSO/ PAVIMENTO PERMEAVEL/BLOCO DRENANTE DE CONCRETO, 40 CM X 40 CM, E = 6 CM, COR NATURAL | M2 | CR | 43,13
7552 | PLACA/TAMPA CEGA EM LATAO ESCOVADO PARA CONDULETE EM LIGA DE ALUMINIO 4 X 4" | UN | CR | 16,32
4893 | PLUG OU BUJAO DE FERRO GALVANIZADO, DE 1 1/2" | UN | CR | 7,63
4894 | PLUG OU BUJAO DE FERRO GALVANIZADO, DE 1 1/4" | UN | CR | 6,55
4888 | PLUG OU BUJAO DE FERRO GALVANIZADO, DE 1/2" | UN | CR | 2,23
4890 | PLUG OU BUJAO DE FERRO GALVANIZADO, DE 1" | UN | CR | 4,19
12411 | PLUG OU BUJAO DE FERRO GALVANIZADO, DE 2 1/2" | UN | CR | 22,58
4891 | PLUG OU BUJAO DE FERRO GALVANIZADO, DE 2" | UN | CR | 11,29
4889 | PLUG OU BUJAO DE FERRO GALVANIZADO, DE 3/4" | UN | CR | 3,01
4892 | PLUG OU BUJAO DE FERRO GALVANIZADO, DE 3" | UN | CR | 31,62
12412 | PLUG OU BUJAO DE FERRO GALVANIZADO, DE 4" | UN | CR | 58,77
11073 | PLUG PVC P/ ESG PREDIAL 75MM | UN | CR | 6,18
11071 | PLUG PVC P/ ESG PREDIAL 100MM | UN | CR | 7,38
11072 | PLUG PVC P/ ESG PREDIAL 50MM | UN | CR | 2,70
4895 | PLUG PVC ROSCAVEL, 1/2", AGUA FRIA PREDIAL (NBR 5648) | UN | C | 0,45
4907 | PLUG PVC, JE, DN 100 MM, PARA REDE COLETORA ESGOTO (NBR 10569) | UN | AS | 18,02
4904 | PLUG PVC, JE, DN 300 MM, PARA REDE COLETORA ESGOTO (NBR 10569) | UN | AS | 145,51
4905 | PLUG PVC, JE, DN 400 MM, PARA REDE COLETORA ESGOTO ( NBR 10569) | UN | AS | 237,32
4902 | PLUG PVC, JE, DN 150 MM, PARA REDE COLETORA ESGOTO (NBR 10569) | UN | AS | 40,81
4908 | PLUG PVC, JE, DN 200 MM, PARA REDE COLETORA ESGOTO (NBR 10569) | UN | AS | 58,74
4909 | PLUG PVC, JE, DN 250 MM, PARA REDE COLETORA ESGOTO (NBR 10569) | UN | AS | 107,67
4903 | PLUG PVC, JE, DN 350 MM, PARA REDE COLETORA ESGOTO (NBR 10569) | UN | AS | 211,76
4897 | PLUG PVC, ROSCAVEL 1", PARA AGUA FRIA PREDIAL | UN | CR | 1,41
4896 | PLUG PVC, ROSCAVEL 3/4", PARA AGUA FRIA PREDIAL | UN | CR | 0,60
4900 | PLUG PVC, ROSCAVEL, 1 1/2", AGUA FRIA PREDIAL | UN | CR | 4,10
4898 | PLUG PVC, ROSCAVEL, 1 1/4", AGUA FRIA PREDIAL | UN | CR | 1,78
4899 | PLUG PVC, ROSCAVEL, 2", AGUA FRIA PREDIAL | UN | CR | 5,59
11096 | PO DE MARMORE (POSTO PEDREIRA/FORNECEDOR, SEM FRETE) | KG | CR | 0,25
4741 | PO DE PEDRA (POSTO PEDREIRA/FORNECEDOR, SEM FRETE) | M3 | CR | 47,25
4752 | POCEIRO / ESCAVADOR DE VALAS E TUBULOES | H | CR | 16,91
41091 | POCEIRO / ESCAVADOR DE VALAS E TUBULOES (MENSALISTA) | MES | CR | 2.982,73
13954 | POLIDORA DE PISO (POLITRIZ) ELETRICA, MOTOR MONOFASICO DE 4 HP, PESO DE 100 KG, DIAMETRO DO TRABALHO DE 450 MM | UN | CR | 8.786,79
3411 | POLIESTIRENO EXPANDIDO/EPS (ISOPOR), PEROLAS, PARA CONCRETO LEVE | KG | CR | 39,75
39995 | POLIESTIRENO EXPANDIDO/EPS (ISOPOR), TIPO 2F, BLOCO | M3 | CR | 305,86
11615 | POLIESTIRENO EXPANDIDO/EPS (ISOPOR), TIPO 2F, PLACA, ISOLAMENTO TERMOACUSTICO, E = 10 MM, 1000 X 500 MM | M2 | CR | 2,59
3408 | POLIESTIRENO EXPANDIDO/EPS (ISOPOR), TIPO 2F, PLACA, ISOLAMENTO TERMOACUSTICO, E = 20 MM, 1000 X 500 MM | M2 | C | 6,89
3409 | POLIESTIRENO EXPANDIDO/EPS (ISOPOR), TIPO 2F, PLACA, ISOLAMENTO TERMOACUSTICO, E = 50 MM, 1000 X 500 MM | M2 | CR | 17,22
11427 | POLVORA NEGRA | KG | CR | 70,39
26022 | PONTEIRO PARA MARTELO ROMPEDOR, DIAMETRO = *28* MM, COMPRIMENTO = *520* MM, ENCAIXE SEXTAVADO | UN | CR | 165,67
421 | PORCA OLHAL EM ACO GALVANIZADO, DIAMETRO NOMINAL DE 16 MM | UN | CR | 6,26
12362 | PORCA OLHAL EM ACO GALVANIZADO, ESPESSURA 16MM, ABERTURA 21MM | UN | CR | 8,41
14148 | PORCA UNIAO/JUNCAO ZINCADA SEXTAVADA 1/4 ", CHAVE 7/16 ", COMPRIMENTO = 25 MM | UN | CR | 0,89
4341 | PORCA ZINCADA, QUADRADA, DIAMETRO 3/8" | UN | CR | 0,36
4337 | PORCA ZINCADA, QUADRADA, DIAMETRO 5/8" | UN | CR | 0,91
4339 | PORCA ZINCADA, SEXTAVADA, DIAMETRO 1/2" | UN | CR | 0,19
39997 | PORCA ZINCADA, SEXTAVADA, DIAMETRO 1/4" | UN | CR | 0,10
11971 | PORCA ZINCADA, SEXTAVADA, DIAMETRO 1" | UN | CR | 1,50
4342 | PORCA ZINCADA, SEXTAVADA, DIAMETRO 3/8" | UN | CR | 0,08
4330 | PORCA ZINCADA, SEXTAVADA, DIAMETRO 5/16" | UN | CR | 0,05
4340 | PORCA ZINCADA, SEXTAVADA, DIAMETRO 5/8" | UN | CR | 0,42
5088 | PORTA CADEADO, 3 1/2", EM ACO ZINCADO, PRETO, PARA PORTAO E JANELA | UN | CR | 2,20
11154 | PORTA CORTA-FOGO PARA SAIDA DE EMERGENCIA, COM FECHADURA, VAO LUZ DE 90 X 210 CM, CLASSE P-90 (NBR 11742) | UN | CR | 871,71
39021 | PORTA DE ABRIR EM ACO COM DIVISAO HORIZONTAL PARA VIDROS, COM FUNDO ANTICORROSIVO/PRIMER DE PROTECAO, SEM GUARNICAO/ALIZAR/VISTA, VIDROS NAO INCLUSOS, 87 X 210 CM | UN | CR | 392,09
39022 | PORTA DE ABRIR EM ACO TIPO VENEZIANA, COM FUNDO ANTICORROSIVO / PRIMER DE PROTECAO, SEM GUARNICAO/ALIZAR/VISTA, 87 X 210 CM | UN | C | 484,90
39024 | PORTA DE ABRIR EM ALUMINIO COM DIVISAO HORIZONTAL PARA VIDROS, ACABAMENTO ANODIZADO NATURAL, VIDROS INCLUSOS, SEM GUARNICAO/ALIZAR/VISTA , 87 X 210 CM | UN | CR | 1.003,19
4914 | PORTA DE ABRIR EM ALUMINIO COM LAMBRI HORIZONTAL/LAMINADA, ACABAMENTO ANODIZADO NATURAL, SEM GUARNICAO/ALIZAR/VISTA | M2 | CR | 813,41
4917 | PORTA DE ABRIR EM ALUMINIO TIPO VENEZIANA, ACABAMENTO ANODIZADO NATURAL, SEM GUARNICAO/ALIZAR/VISTA | M2 | C | 561,75
39025 | PORTA DE ABRIR EM ALUMINIO TIPO VENEZIANA, ACABAMENTO ANODIZADO NATURAL, SEM GUARNICAO/ALIZAR/VISTA, 87 X 210 CM | UN | CR | 1.028,67
4930 | PORTA DE ABRIR EM GRADIL COM BARRA CHATA 3 CM X 1/4", COM REQUADRO E GUARNICAO - COMPLETO - ACABAMENTO NATURAL | M2 | CR | 421,38
4922 | PORTA DE CORRER EM ALUMINIO, DUAS FOLHAS MOVEIS COM VIDRO, FECHADURA E PUXADOR EMBUTIDO, ACABAMENTO ANODIZADO NATURAL, SEM GUARNICAO/ALIZAR/VISTA | M2 | CR | 521,07
4911 | PORTA DE ENROLAR MANUAL COMPLETA, ARTICULADA RAIADA LARGA, EM ACO GALVANIZADO NATURAL, CHAPA NUMERO 24 (SEM INSTALACAO) | M2 | CR | 310,50
37518 | PORTA DE ENROLAR MANUAL COMPLETA, PERFIL MEIA CANA CEGA, EM ACO GALVANIZADO COM PINTURA ELETROSTATICA, CHAPA NUMERO 24 " (SEM INSTALACAO) | M2 | CR | 396,38
4910 | PORTA DE ENROLAR MANUAL COMPLETA, PERFIL MEIA CANA CEGA, EM ACO GALVANIZADO NATURAL, CHAPA NUMERO 24 (SEM INSTALACAO) | M2 | C | 310,50
4943 | PORTA DE ENROLAR MANUAL COMPLETA, PERFIL MEIA CANA VAZADA TIJOLINHO, EM ACO GALVANIZADO NATURAL, CHAPA NUMERO 24 (SEM INSTALACAO) | M2 | CR | 492,83
5002 | PORTA DE MADEIRA QUADRICULADA PARA VIDRO, DE CORRER (EUCALIPTO OU EQUIVALENTE REGIONAL), E = *3,5* CM | M2 | CR | 377,66
4977 | PORTA DE MADEIRA TIPO VENEZIANA (EUCALIPTO OU EQUIVALENTE REGIONAL), E = *3,5* CM | M2 | CR | 254,94
5028 | PORTA DE MADEIRA-DE-LEI QUADRICULADA PARA VIDRO, DE CORRER (ANGELIM OU EQUIVALENTE REGIONAL), E = *3,5* CM | M2 | CR | 623,79
4998 | PORTA DE MADEIRA-DE-LEI TIPO MEXICANA SEM EMENDA (ANGELIM OU EQUIVALENTE REGIONAL), E = *3,5* CM | M2 | CR | 518,07
4969 | PORTA DE MADEIRA-DE-LEI TIPO VENEZIANA (ANGELIM OU EQUIVALENTE REGIONAL), E = *3,5* CM | M2 | C | 360,56
11364 | PORTA DE MADEIRA, FOLHA LEVE (NBR 15930) DE 60 X 210 CM, E = *35* MM, NUCLEO COLMEIA, CAPA LISA EM HDF, ACABAMENTO EM PRIMER PARA PINTURA | UN | CR | 81,84
11365 | PORTA DE MADEIRA, FOLHA LEVE (NBR 15930) DE 70 X 210 CM, E = *35* MM, NUCLEO COLMEIA, CAPA LISA EM HDF, ACABAMENTO EM PRIMER PARA PINTURA | UN | CR | 88,14
11366 | PORTA DE MADEIRA, FOLHA LEVE (NBR 15930) DE 80 X 210 CM, E = *35* MM, NUCLEO COLMEIA, CAPA LISA EM HDF, ACABAMENTO EM PRIMER PARA PINTURA | UN | CR | 93,28
11367 | PORTA DE MADEIRA, FOLHA LEVE (NBR 15930), E = *35* MM, NUCLEO COLMEIA, CAPA LISA EM HDF, ACABAMENTO MELAMINICO EM PADRAO MADEIRA | M2 | CR | 71,85
4989 | PORTA DE MADEIRA, FOLHA MEDIA (NBR 15930) DE 100 X 210 CM, E = 35 MM, NUCLEO SARRAFEADO, CAPA LISA EM HDF, ACABAMENTO EM LAMINADO NATURAL PARA VERNIZ | UN | CR | 186,46
4982 | PORTA DE MADEIRA, FOLHA MEDIA (NBR 15930) DE 100 X 210 CM, E = 35 MM, NUCLEO SARRAFEADO, CAPA LISA EM HDF, ACABAMENTO EM PRIMER PARA PINTURA | UN | CR | 161,87
20322 | PORTA DE MADEIRA, FOLHA MEDIA (NBR 15930) DE 60 X 210 CM, E = 35 MM, NUCLEO SARRAFEADO, CAPA FRISADA EM HDF, ACABAMENTO MELAMINICO EM PADRAO MADEIRA | UN | CR | 142,67
10553 | PORTA DE MADEIRA, FOLHA MEDIA (NBR 15930) DE 60 X 210 CM, E = 35 MM, NUCLEO SARRAFEADO, CAPA LISA EM HDF, ACABAMENTO EM PRIMER PARA PINTURA | UN | CR | 152,11
5020 | PORTA DE MADEIRA, FOLHA MEDIA (NBR 15930) DE 60 X 210 CM, E = 35 MM, NUCLEO SARRAFEADO, CAPA LISA EM HDF, ACABAMENTO LAMINADO NATURAL PARA VERNIZ | UN | CR | 157,70
4962 | PORTA DE MADEIRA, FOLHA MEDIA (NBR 15930) DE 70 X 210 CM, E = 35 MM, NUCLEO SARRAFEADO, CAPA FRISADA EM HDF, ACABAMENTO MELAMINICO EM PADRAO MADEIRA | UN | CR | 153,64
4981 | PORTA DE MADEIRA, FOLHA MEDIA (NBR 15930) DE 70 X 210 CM, E = 35 MM, NUCLEO SARRAFEADO, CAPA LISA EM HDF, ACABAMENTO EM LAMINADO NATURAL PARA VERNIZ | UN | C | 108,65
10554 | PORTA DE MADEIRA, FOLHA MEDIA (NBR 15930) DE 70 X 210 CM, E = 35 MM, NUCLEO SARRAFEADO, CAPA LISA EM HDF, ACABAMENTO EM PRIMER PARA PINTURA | UN | CR | 169,99
4964 | PORTA DE MADEIRA, FOLHA MEDIA (NBR 15930) DE 80 X 210 CM, E = 35 MM, NUCLEO SARRAFEADO, CAPA FRISADA EM HDF, ACABAMENTO MELAMINICO EM PADRAO MADEIRA | UN | CR | 186,57
4992 | PORTA DE MADEIRA, FOLHA MEDIA (NBR 15930) DE 80 X 210 CM, E = 35 MM, NUCLEO SARRAFEADO, CAPA LISA EM HDF, ACABAMENTO EM LAMINADO NATURAL PARA VERNIZ | UN | CR | 185,03
10555 | PORTA DE MADEIRA, FOLHA MEDIA (NBR 15930) DE 80 X 210 CM, E = 35 MM, NUCLEO SARRAFEADO, CAPA LISA EM HDF, ACABAMENTO EM PRIMER PARA PINTURA | UN | CR | 164,07
4987 | PORTA DE MADEIRA, FOLHA MEDIA (NBR 15930) DE 90 X 210 CM, E = 35 MM, NUCLEO SARRAFEADO, CAPA LISA EM HDF, ACABAMENTO EM LAMINADO NATURAL PARA VERNIZ | UN | CR | 169,99
10556 | PORTA DE MADEIRA, FOLHA MEDIA (NBR 15930) DE 90 X 210 CM, E = 35 MM, NUCLEO SARRAFEADO, CAPA LISA EM HDF, ACABAMENTO EM PRIMER PARA PINTURA | UN | CR | 174,30
4958 | PORTA DE MADEIRA, FOLHA MEDIA (NBR 15930), E = 35 MM, NUCLEO SARRAFEADO, CAPA FRISADA EM HDF, ACABAMENTO MELAMINICO EM PADRAO MADEIRA | M2 | CR | 99,62
39502 | PORTA DE MADEIRA, FOLHA PESADA (NBR 15930) DE 80 X 210 CM, E = 35 MM, NUCLEO SOLIDO, CAPA LISA EM HDF, ACABAMENTO EM LAMINADO NATURAL PARA VERNIZ | UN | CR | 241,44
39504 | PORTA DE MADEIRA, FOLHA PESADA (NBR 15930) DE 80 X 210 CM, E = 35 MM, NUCLEO SOLIDO, CAPA LISA EM HDF, ACABAMENTO EM PRIMER PARA PINTURA | UN | CR | 171,20
39503 | PORTA DE MADEIRA, FOLHA PESADA (NBR 15930) DE 90 X 210 CM, E = 35 MM, NUCLEO SOLIDO, CAPA LISA EM HDF, ACABAMENTO EM LAMINADO NATURAL PARA VERNIZ | UN | CR | 262,29
39505 | PORTA DE MADEIRA, FOLHA PESADA (NBR 15930) DE 90 X 210 CM, E = 35 MM, NUCLEO SOLIDO, CAPA LISA EM HDF, ACABAMENTO EM PRIMER PARA PINTURA | UN | CR | 186,57
25969 | PORTA DENTE PARA FRESADORA | UN | CR | 206,62
4944 | PORTA GRADE DE ENROLAR MANUAL COMPLETA, PERFIL TUBULAR TIJOLINHO 3/4 ", EM ACO GALVANIZADO NATURAL (SEM INSTALACAO) | M2 | CR | 604,39
21102 | PORTA TOALHA BANHO EM METAL CROMADO, TIPO BARRA | UN | CR | 24,67
21101 | PORTA TOALHA ROSTO EM METAL CROMADO, TIPO ARGOLA | UN | CR | 15,84
34713 | PORTA VIDRO TEMPERADO INCOLOR, 2 FOLHAS DE CORRER, E = 10 MM (SEM FERRAGENS E SEM COLOCACAO) | M2 | CR | 160,12
4947 | PORTAO BASCULANTE MANUAL EM ACO GALVANIZADO NATURAL, TIPO LAMBRIL COM REQUADRO/BATENTE, CHAPA NUMERO 26, INCLUI FECHADURA (SEM INSTALACAO) | M2 | CR | 541,51
37563 | PORTAO BASCULANTE, MANUAL, EM CHAPA TIPO LAMBRIL QUADRADO, COM REQUADRO, ACABAMENTO NATURAL | M2 | CR | 415,79
4948 | PORTAO DE ABRIR EM GRADIL DE METALON REDONDO DE 3/4" VERTICAL, COM REQUADRO, ACABAMENTO NATURAL - COMPLETO | M2 | CR | 377,35
37561 | PORTAO DE CORRER EM CHAPA TIPO PAINEL LAMBRIL QUADRADO, COM PORTA SOCIAL COMPLETA INCLUIDA, COM REQUADRO, ACABAMENTO NATURAL, COM TRILHOS E ROLDANAS | M2 | CR | 776,18
37562 | PORTAO DE CORRER EM GRADIL FIXO DE BARRA DE FERRO CHATA DE 3 X 1/4" NA VERTICAL, SEM REQUADRO, ACABAMENTO NATURAL, COM TRILHOS E ROLDANAS | M2 | CR | 497,84
37585 | PORTINHOLA DE ABRIR EM ALUMINIO DE 60 X 80 CM, VENEZIANA VENTILADA 1 FOLHA, ACABAMENTO ANODIZADO NATURAL | UN | CR | 280,09
14164 | POSTE CONICO CONTINUO EM ACO GALVANIZADO, CURVO, BRACO DUPLO, ENGASTADO, H = 9 M, DIAMETRO INFERIOR = *135* MM | UN | AS | 1.174,67
14163 | POSTE CONICO CONTINUO EM ACO GALVANIZADO, CURVO, BRACO DUPLO, FLANGEADO, H = 9 M, DIAMETRO INFERIOR = *135* MM | UN | AS | 1.335,10
5051 | POSTE CONICO CONTINUO EM ACO GALVANIZADO, CURVO, BRACO SIMPLES, ENGASTADO, H = 9 M, DIAMETRO INFERIOR = *135* MM | UN | AS | 1.135,48
14162 | POSTE CONICO CONTINUO EM ACO GALVANIZADO, CURVO, BRACO SIMPLES, FLANGEADO, H = 9 M, DIAMETRO INFERIOR = *135* MM | UN | AS | 1.133,83
5052 | POSTE CONICO CONTINUO EM ACO GALVANIZADO, CURVO, BRACO SIMPLES, FLANGEADO, H = 7 M, DIAMETRO INFERIOR = *125* MM | UN | AS | 846,00
14166 | POSTE CONICO CONTINUO EM ACO GALVANIZADO, RETO, ENGASTADO, H = 7 M, DIAMETRO INFERIOR = *125* MM | UN | AS | 856,74
14165 | POSTE CONICO CONTINUO EM ACO GALVANIZADO, RETO, ENGASTADO, H = 9 M, DIAMETRO INFERIOR = *145* MM | UN | AS | 1.186,89
5050 | POSTE CONICO CONTINUO EM ACO GALVANIZADO, RETO, FLANGEADO, H = 3 M, DIAMETRO INFERIOR = *95* MM | UN | AS | 292,12
12378 | POSTE CONICO CONTINUO EM ACO GALVANIZADO, RETO, FLANGEADO, H = 6 M, DIAMETRO INFERIOR = *90* CM | UN | AS | 694,36
5040 | POSTE DE CONCRETO CIRCULAR, 100 KG, H = 5 M (NBR 8451) | UN | CR | 202,92
5054 | POSTE DE CONCRETO CIRCULAR, 100 KG, H = 7 M (NBR 8451) | UN | CR | 296,01
12366 | POSTE DE CONCRETO CIRCULAR, 150 KG, H = 10 M (NBR 8451) | UN | CR | 527,01
5045 | POSTE DE CONCRETO CIRCULAR, 200 KG, H = 11 M (NBR 8451) | UN | CR | 733,89
12367 | POSTE DE CONCRETO CIRCULAR, 200 KG, H = 17 M (NBR 8451) | UN | CR | 2.246,80
12368 | POSTE DE CONCRETO CIRCULAR, 200 KG, H = 22,5 M (NBR 8451) | UN | CR | 4.445,50
5042 | POSTE DE CONCRETO CIRCULAR, 200 KG, H = 7 M (NBR 8451) | UN | CR | 382,83
5044 | POSTE DE CONCRETO CIRCULAR, 200 KG, H = 9 M (NBR 8451) | UN | CR | 517,77
5055 | POSTE DE CONCRETO CIRCULAR, 300 KG, H = 11 M (NBR 8451) | UN | CR | 736,13
5041 | POSTE DE CONCRETO CIRCULAR, 300 KG, H = 5 M (NBR 8451) | UN | CR | 271,96
5043 | POSTE DE CONCRETO CIRCULAR, 300 KG, H = 7 M (NBR 8451) | UN | CR | 469,65
5053 | POSTE DE CONCRETO CIRCULAR, 300 KG, H = 9 M (NBR 8451) | UN | CR | 572,95
5035 | POSTE DE CONCRETO CIRCULAR, 400 KG, H = 11 M (NBR 8451) | UN | CR | 936,76
5036 | POSTE DE CONCRETO CIRCULAR, 400 KG, H = 14 M (NBR 8451) | UN | CR | 1.563,77
5059 | POSTE DE CONCRETO CIRCULAR, 400 KG, H = 9 M (NBR 8451) | UN | CR | 732,63
5034 | POSTE DE CONCRETO CIRCULAR, 600 KG, H = 10 M (NBR 8451) | UN | CR | 1.010,97
5056 | POSTE DE CONCRETO DUPLO T ,TIPO B, 500 KG, H = 9 M (NBR 8451) | UN | CR | 785,54
5057 | POSTE DE CONCRETO DUPLO T, TIPO B, 300 KG, H = 10 M (NBR 8451) | UN | CR | 630,00
5033 | POSTE DE CONCRETO DUPLO T, TIPO B, 300 KG, H = 9 M (NBR 8451) | UN | C | 523,00
5037 | POSTE DE CONCRETO DUPLO T, TIPO D, 100 KG, H = 7 M (NBR 8451) | UN | CR | 265,34
5038 | POSTE DE CONCRETO DUPLO T, TIPO D, 200 KG, H = 9 M (NBR 8451) | UN | CR | 426,24
12374 | POSTE DE CONCRETO DUPLO T, 100 KG, H = 6 M, (NBR 8451) | UN | CR | 261,50
12372 | POSTE DE CONCRETO DUPLO T, 200 KG, H = 11 M (NBR 8451) | UN | CR | 561,70
13335 | POSTE DE CONCRETO DUPLO T, 200 KG, H = 8 M (NBR 8451) | UN | CR | 338,26
13339 | POSTE DE CONCRETO DUPLO T, 300 KG, H = 12 M (NBR 8451) | UN | CR | 835,03
12373 | POSTE DE CONCRETO DUPLO T, 400 KG,H = 12 M (NBR 8451) | UN | CR | 874,45
34712 | POSTE DE CONCRETO PADRAO, 1 CAIXA, H = 7,5 M | UN | CR | 638,06
34711 | POSTE DE CONCRETO PADRAO, 2 CAIXAS, H = 7,5 M | UN | CR | 836,80
34706 | POSTE DE CONCRETO PADRAO, 3 CAIXAS , H = 7,5 M | UN | CR | 1.434,06
34703 | POSTE DE CONCRETO PADRAO, 4 CAIXAS , H = 7,5 M | UN | CR | 2.405,80
12388 | POSTE DECORATIVO PARA JARDIM EM ACO TUBULAR, SEM LUMINARIA, H = *2,5* M | UN | AS | 172,91
34695 | POSTE PADRAO SUBTERRANEO 100 A, H = 2,5 M | UN | CR | 601,45
34692 | POSTE PADRAO SUBTERRANEO 200 A, H = 2,5 M | UN | CR | 1.443,48
26028 | POZOLANA DE CLASSE C | T | CR | 228,78
11844 | PRANCHA DE MADEIRA APARELHADA *4 X 30* CM, MACARANDUBA, ANGELIM OU EQUIVALENTE DA REGIAO | M | CR | 28,04
4465 | PRANCHA DE MADEIRA NAO APARELHADA *6 X 25* CM, MACARANDUBA, ANGELIM OU EQUIVALENTE DA REGIAO | M | CR | 33,72
35273 | PRANCHA DE MADEIRA NAO APARELHADA *6 X 30* CM, MACARANDUBA, ANGELIM OU EQUIVALENTE DA REGIAO | M | CR | 37,26
4470 | PRANCHA DE MADEIRA NAO APARELHADA *6 X 40* CM, MACARANDUBA, ANGELIM OU EQUIVALENTE DA REGIAO | M | CR | 55,68
20204 | PRANCHAO DE MADEIRA APARELHADA *7,5 X 23* CM (3 X 9 ") MACARANDUBA, ANGELIM OU EQUIVALENTE DA REGIAO | M | CR | 39,60
20208 | PRANCHAO DE MADEIRA APARELHADA *8 X 30* CM, MACARANDUBA, ANGELIM OU EQUIVALENTE DA REGIAO | M | CR | 46,49
4437 | PRANCHAO DE MADEIRA NAO APARELHADA *7,5 X 23* CM (3 x 9 ") MACARANDUBA, ANGELIM OU EQUIVALENTE DA REGIAO | M | CR | 40,32
14580 | PRANCHAO DE MADEIRA NAO APARELHADA *8 X 30* CM, MACARANDUBA, ANGELIM OU EQUIVALENTE DA REGIAO | M | CR | 43,91
40304 | PREGO DE ACO POLIDO COM CABECA DUPLA 17 X 27 (2 1/2 X 11) | KG | CR | 9,66
5065 | PREGO DE ACO POLIDO COM CABECA 10 X 10 (7/8 X 17) | KG | CR | 14,90
5072 | PREGO DE ACO POLIDO COM CABECA 10 X 11 (1 X 17) | KG | CR | 13,78
5066 | PREGO DE ACO POLIDO COM CABECA 12 X 12 | KG | CR | 10,32
5063 | PREGO DE ACO POLIDO COM CABECA 14 X 18 (1 1/2 X 14) | KG | CR | 9,34
20247 | PREGO DE ACO POLIDO COM CABECA 15 X 15 (1 1/4 X 13) | KG | CR | 8,67
5074 | PREGO DE ACO POLIDO COM CABECA 15 X 18 (1 1/2 X 13) | KG | CR | 8,77
5067 | PREGO DE ACO POLIDO COM CABECA 16 X 24 (2 1/4 X 12) | KG | CR | 8,34
5078 | PREGO DE ACO POLIDO COM CABECA 16 X 27 (2 1/2 X 12) | KG | CR | 8,25
5068 | PREGO DE ACO POLIDO COM CABECA 17 X 21 (2 X 11) | KG | CR | 7,83
5073 | PREGO DE ACO POLIDO COM CABECA 17 X 24 (2 1/4 X 11) | KG | CR | 7,98
5069 | PREGO DE ACO POLIDO COM CABECA 17 X 27 (2 1/2 X 11) | KG | CR | 7,98
5070 | PREGO DE ACO POLIDO COM CABECA 17 X 30 (2 3/4 X 11) | KG | CR | 8,07
5071 | PREGO DE ACO POLIDO COM CABECA 18 X 24 (2 1/4 X 10) | KG | CR | 7,83
5061 | PREGO DE ACO POLIDO COM CABECA 18 X 27 (2 1/2 X 10) | KG | C | 7,70
5075 | PREGO DE ACO POLIDO COM CABECA 18 X 30 (2 3/4 X 10) | KG | CR | 7,83
39027 | PREGO DE ACO POLIDO COM CABECA 19 X 36 (3 1/4 X 9) | KG | CR | 7,82
5062 | PREGO DE ACO POLIDO COM CABECA 19 X 33 (3 X 9) | KG | CR | 7,93
40568 | PREGO DE ACO POLIDO COM CABECA 22 X 48 (4 1/4 X 5) | KG | CR | 7,89
39026 | PREGO DE ACO POLIDO SEM CABECA 15 X 15 (1 1/4 X 13) | KG | CR | 8,80
11572 | PRENDEDOR / TRAVA DE PORTA, MONTAGEM PISO / PORTA, EM LATAO / ZAMAC, CROMADO | UN | CR | 13,79
38959 | PRENSA DE MONTAGEM PARA TUBO PEX | UN | CR | 427,21
11149 | PRIMER EPOXI | GL | CR | 157,03
511 | PRIMER PARA MANTA ASFALTICA A BASE DE ASFALTO MODIFICADO DILUIDO EM SOLVENTE, APLICACAO A FRIO | L | CR | 10,26
11174 | PRIMER UNIVERSAL, FUNDO ANTICORROSIVO TIPO ZARCAO | 18L | CR | 445,85
37540 | PROJETOR DE ARGAMASSA, CAPACIDADE DE PROJECAO 1,5 M3/H, ALCANCE DA PROJECAO 30 ATE 60 M, MOTOR ELETRICO TRIFASICO | UN | CR | 47.285,48
37548 | PROJETOR DE ARGAMASSA, CAPACIDADE DE PROJECAO 2,0 M3/H, ALCANCE DA PROJECAO ATE 50 M, MOTOR ELETRICO TRIFASICO | UN | CR | 62.676,67
39828 | PROJETOR PNEUMATICO DE ARGAMASSA PARA CHAPISCO E REBOCO COM RECIPIENTE ACOPLADO, TIPO CANEQUNHA, COM VOLUME DE 1,50 L, SEM COMPRESSOR | UN | CR | 376,00
12273 | PROJETOR RETANGULAR FECHADO PARA LAMPADA VAPOR DE MERCURIO/SODIO 250 W A 500 W, CABECEIRAS EM ALUMINIO FUNDIDO, CORPO EM ALUMINIO ANODIZADO, PARA LAMPADA E40 FECHAMENTO EM VIDRO TEMPERADO. | UN | CR | 51,42
38392 | PROLONGADOR/EXTENSOR PARA ROLO DE PINTURA 3 M | UN | CR | 38,88
11735 | PROLONGAMENTO PVC PARA CAIXA SIFONADA 100 MM X 200 MM (NBR 5688) | UN | CR | 3,09
11733 | PROLONGAMENTO PVC PARA CAIXA SIFONADA 100 MM X 100 MM (NBR 5688) | UN | CR | 1,51
11734 | PROLONGAMENTO PVC PARA CAIXA SIFONADA, 100 MM X 150 MM (NBR 5688) | UN | CR | 2,33
11737 | PROLONGAMENTO PVC PARA CAIXA SIFONADA, 150 MM X 150 MM (NBR 5688) | UN | CR | 4,13
11738 | PROLONGAMENTO PVC PARA CAIXA SIFONADA, 150 MM X 200 MM (NBR 5688) | UN | CR | 6,71
36143 | PROTETOR AUDITIVO TIPO CONCHA COM ABAFADOR DE RUIDOS, ATENUACAO ACIMA DE 22 DB | UN | CR | 20,50
36142 | PROTETOR AUDITIVO TIPO PLUG DE INSERCAO COM CORDAO, ATENUACAO SUPERIOR A 15 DB | UN | CR | 1,50
36146 | PROTETOR SOLAR FPS 30, EMBALAGEM 2 LITROS | UN | CR | 170,00
39015 | PROTETOR/PONTEIRA PLASTICA PARA PONTA DE VERGALHAO DE ATE 1", TIPO PROTETOR DE ESPERA | UN | C | 0,63
38377 | PRUMO DE CENTRO EM ACO *400* G | UN | CR | 20,16
38376 | PRUMO DE PAREDE EM ACO 700 A 750 G | UN | CR | 22,99
38116 | PULSADOR CAMPAINHA 10A, 250V (APENAS MODULO) | UN | CR | 4,07
38066 | PULSADOR CAMPAINHA 10A, 250V, CONJUNTO MONTADO PARA EMBUTIR 4" X 2" (PLACA + SUPORTE + MODULO) | UN | CR | 6,72
38117 | PULSADOR MINUTERIA 10A, 250V (APENAS MODULO) | UN | CR | 6,93
38067 | PULSADOR MINUTERIA 10A, 250V, CONJUNTO MONTADO PARA EMBUTIR 4" X 2" (PLACA + SUPORTE + MODULO) | UN | CR | 9,46
41757 | PULVERIZADOR DE TINTA ELETRICO / MAQUINA DE PINTURA AIRLESS, VAZAO *2* L/MIN (COLETADO CAIXA) | UN | CR | 9.995,98
5080 | PUXADOR CENTRAL, TIPO ALCA, EM ZAMAC CROMADO, COM ROSETAS, COMPRIMENTO *100* MM, PARA PORTA / JANELA EM MADEIRA OU METALICA - INCLUI PARAFUSOS | UN | CR | 9,78
11522 | PUXADOR CONCHA DE EMBUTIR PARA JANELA / PORTA DE CORRER, EM LATAO CROMADO, COM FURO CENTRAL PARA CHAVE E FUROS PARA PARAFUSOS, *40 X 100* MM (LARGURA X ALTURA) - SEM FECHADURA | UN | CR | 12,22
11523 | PUXADOR CONCHA DE EMBUTIR, EM LATAO CROMADO, PARA PORTA / JANELA DE CORRER, LISO, SEM FURO PARA CHAVE, COM FUROS PARA FIXAR PARAFUSOS, *30 X 90* MM (LARGURA X ALTURA) | UN | CR | 11,44
11524 | PUXADOR TIPO PUNHO REDONDO, CENTRAL, EM LATAO CROMADO, COMPRIMENTO DE *110* MM, PARA JANELAS / PORTAS DE CORRER - INCLUI PARAFUSOS | UN | CR | 23,56
38168 | PUXADOR TUBULAR RETO, DUPLO, EM ALUMINIO POLIDO, DIAMETRO APROX.DE 1", COMPRIMENTO APROX. DE 400 MM, PARA PORTAS DE MADEIRA OU VIDRO | UN | CR | 113,70
13393 | QUADRO DE DISTRIBUICAO COM BARRAMENTO TRIFASICO, DE EMBUTIR, EM CHAPA DE ACO GALVANIZADO, PARA 12 DISJUNTORES DIN, 100 A | UN | CR | 176,27
13395 | QUADRO DE DISTRIBUICAO COM BARRAMENTO TRIFASICO, DE EMBUTIR, EM CHAPA DE ACO GALVANIZADO, PARA 18 DISJUNTORES DIN, 100 A | UN | CR | 211,37
12039 | QUADRO DE DISTRIBUICAO COM BARRAMENTO TRIFASICO, DE EMBUTIR, EM CHAPA DE ACO GALVANIZADO, PARA 24 DISJUNTORES DIN, 100 A | UN | CR | 282,84
13396 | QUADRO DE DISTRIBUICAO COM BARRAMENTO TRIFASICO, DE EMBUTIR, EM CHAPA DE ACO GALVANIZADO, PARA 28 DISJUNTORES DIN, 100 A | UN | CR | 452,38
13397 | QUADRO DE DISTRIBUICAO COM BARRAMENTO TRIFASICO, DE EMBUTIR, EM CHAPA DE ACO GALVANIZADO, PARA 30 DISJUNTORES DIN, 100 A | UN | CR | 457,24
12041 | QUADRO DE DISTRIBUICAO COM BARRAMENTO TRIFASICO, DE EMBUTIR, EM CHAPA DE ACO GALVANIZADO, PARA 30 DISJUNTORES DIN, 150 A | UN | CR | 618,78
12043 | QUADRO DE DISTRIBUICAO COM BARRAMENTO TRIFASICO, DE EMBUTIR, EM CHAPA DE ACO GALVANIZADO, PARA 30 DISJUNTORES DIN, 225 A | UN | CR | 713,51
39762 | QUADRO DE DISTRIBUICAO COM BARRAMENTO TRIFASICO, DE EMBUTIR, EM CHAPA DE ACO GALVANIZADO, PARA 36 DISJUNTORES DIN, 100 A | UN | CR | 482,06
12042 | QUADRO DE DISTRIBUICAO COM BARRAMENTO TRIFASICO, DE EMBUTIR, EM CHAPA DE ACO GALVANIZADO, PARA 40 DISJUNTORES DIN, 100 A | UN | CR | 482,18
39763 | QUADRO DE DISTRIBUICAO COM BARRAMENTO TRIFASICO, DE EMBUTIR, EM CHAPA DE ACO GALVANIZADO, PARA 48 DISJUNTORES DIN, 100 A | UN | CR | 727,52
39756 | QUADRO DE DISTRIBUICAO COM BARRAMENTO TRIFASICO, DE SOBREPOR, EM CHAPA DE ACO GALVANIZADO, PARA 12 DISJUNTORES DIN, 100 A | UN | CR | 220,57
12038 | QUADRO DE DISTRIBUICAO COM BARRAMENTO TRIFASICO, DE SOBREPOR, EM CHAPA DE ACO GALVANIZADO, PARA 18 DISJUNTORES DIN, 100 A | UN | CR | 246,24
12040 | QUADRO DE DISTRIBUICAO COM BARRAMENTO TRIFASICO, DE SOBREPOR, EM CHAPA DE ACO GALVANIZADO, PARA 24 DISJUNTORES DIN, 100 A | UN | CR | 314,63
39757 | QUADRO DE DISTRIBUICAO COM BARRAMENTO TRIFASICO, DE SOBREPOR, EM CHAPA DE ACO GALVANIZADO, PARA 28 DISJUNTORES DIN, 100 A | UN | CR | 336,43
39758 | QUADRO DE DISTRIBUICAO COM BARRAMENTO TRIFASICO, DE SOBREPOR, EM CHAPA DE ACO GALVANIZADO, PARA 30 DISJUNTORES DIN, 100 A | UN | CR | 436,71
39759 | QUADRO DE DISTRIBUICAO COM BARRAMENTO TRIFASICO, DE SOBREPOR, EM CHAPA DE ACO GALVANIZADO, PARA 36 DISJUNTORES DIN, 100 A | UN | CR | 596,67
39760 | QUADRO DE DISTRIBUICAO COM BARRAMENTO TRIFASICO, DE SOBREPOR, EM CHAPA DE ACO GALVANIZADO, PARA 40 DISJUNTORES DIN, 100 A | UN | CR | 599,41
39761 | QUADRO DE DISTRIBUICAO COM BARRAMENTO TRIFASICO, DE SOBREPOR, EM CHAPA DE ACO GALVANIZADO, PARA 48 DISJUNTORES DIN, 100 A | UN | CR | 767,15
39765 | QUADRO DE DISTRIBUICAO SEM BARRAMENTO, COM PORTA, DE EMBUTIR, EM CHAPA DE ACO GALVANIZADO, PARA 12 DISJUNTORES NEMA | UN | CR | 34,06
13399 | QUADRO DE DISTRIBUICAO SEM BARRAMENTO, COM PORTA, DE EMBUTIR, EM CHAPA DE ACO GALVANIZADO, PARA 3 DISJUNTORES NEMA | UN | CR | 19,37
39764 | QUADRO DE DISTRIBUICAO SEM BARRAMENTO, COM PORTA, DE EMBUTIR, EM CHAPA DE ACO GALVANIZADO, PARA 6 DISJUNTORES NEMA | UN | CR | 26,64
39805 | QUADRO DE DISTRIBUICAO, COM BARRAMENTO TERRA / NEUTRO, DE EMBUTIR, PARA 16 DISJUNTORES DIN | UN | CR | 88,44
39806 | QUADRO DE DISTRIBUICAO, COM BARRAMENTO TERRA / NEUTRO, DE EMBUTIR, PARA 24 DISJUNTORES DIN | UN | CR | 167,02
39807 | QUADRO DE DISTRIBUICAO, COM BARRAMENTO TERRA / NEUTRO, DE EMBUTIR, PARA 36 DISJUNTORES DIN | UN | CR | 235,45
39804 | QUADRO DE DISTRIBUICAO, COM BARRAMENTO TERRA / NEUTRO, DE EMBUTIR, PARA 8 DISJUNTORES DIN | UN | CR | 49,66
39796 | QUADRO DE DISTRIBUICAO, SEM BARRAMENTO, EM PVC, DE EMBUTIR, PARA 16 DISJUNTORES DIN | UN | CR | 50,61
39797 | QUADRO DE DISTRIBUICAO, SEM BARRAMENTO, EM PVC, DE EMBUTIR, PARA 24 DISJUNTORES DIN | UN | C | 67,20
39798 | QUADRO DE DISTRIBUICAO, SEM BARRAMENTO, EM PVC, DE EMBUTIR, PARA 36 DISJUNTORES DIN | UN | CR | 112,03
39794 | QUADRO DE DISTRIBUICAO, SEM BARRAMENTO, EM PVC, DE EMBUTIR, PARA 4 DISJUNTORES DIN | UN | CR | 15,92
39795 | QUADRO DE DISTRIBUICAO, SEM BARRAMENTO, EM PVC, DE EMBUTIR, PARA 8 DISJUNTORES DIN | UN | CR | 22,30
39801 | QUADRO DE DISTRIBUICAO, SEM BARRAMENTO, EM PVC, DE SOBREPOR, PARA 16 DISJUNTORES DIN | UN | CR | 57,05
39802 | QUADRO DE DISTRIBUICAO, SEM BARRAMENTO, EM PVC, DE SOBREPOR, PARA 24 DISJUNTORES DIN | UN | CR | 94,74
39803 | QUADRO DE DISTRIBUICAO, SEM BARRAMENTO, EM PVC, DE SOBREPOR, PARA 36 DISJUNTORES DIN | UN | CR | 131,29
39799 | QUADRO DE DISTRIBUICAO, SEM BARRAMENTO, EM PVC, DE SOBREPOR, PARA 4 DISJUNTORES DIN | UN | CR | 21,57
39800 | QUADRO DE DISTRIBUICAO, SEM BARRAMENTO, EM PVC, DE SOBREPOR, PARA 8 DISJUNTORES DIN | UN | CR | 36,30
4224 | QUEROSENE | L | CR | 11,68
21059 | RALO FOFO COM REQUADRO, QUADRADO 150 X 150 MM | UN | CR | 32,09
11234 | RALO FOFO COM REQUADRO, QUADRADO 200 X 200 MM | UN | CR | 48,37
21060 | RALO FOFO COM REQUADRO, QUADRADO 250 X 250 MM | UN | CR | 59,53
21061 | RALO FOFO COM REQUADRO, QUADRADO 300 X 300 MM | UN | CR | 74,41
21062 | RALO FOFO COM REQUADRO, QUADRADO 400 X 400 MM | UN | CR | 117,20
11708 | RALO FOFO SEMIESFERICO, 100 MM, PARA LAJES/ CALHAS | UN | CR | 12,79
11709 | RALO FOFO SEMIESFERICO, 150 MM, PARA LAJES/ CALHAS | UN | CR | 30,04
11710 | RALO FOFO SEMIESFERICO, 200 MM, PARA LAJES/ CALHAS | UN | CR | 69,06
11707 | RALO FOFO SEMIESFERICO, 75 MM, PARA LAJES/ CALHAS | UN | CR | 9,58
11739 | RALO SECO PVC CONICO, 100 X 40 MM, COM GRELHA REDONDA BRANCA | UN | CR | 4,50
11711 | RALO SECO PVC CONICO, 100 X 40 MM, COM GRELHA QUADRADA | UN | CR | 6,59
5102 | RALO SECO PVC QUADRADO, 100 X 100 X 53 MM, SAIDA 40 MM, COM GRELHA BRANCA | UN | CR | 6,37
11741 | RALO SIFONADO PVC CILINDRICO, 100 X 40 MM, COM GRELHA REDONDA BRANCA | UN | CR | 4,64
11743 | RALO SIFONADO PVC REDONDO CONICO, 100 X 40 MM, COM GRELHA BRANCA REDONDA | UN | CR | 4,21
11745 | RALO SIFONADO PVC, QUADRADO, 100 X 100 X 53 MM, SAIDA 40 MM, COM GRELHA BRANCA | UN | CR | 5,99
25961 | RASTELEIRO | H | CR | 5,73
40985 | RASTELEIRO (MENSALISTA) | MES | CR | 1.013,23
1088 | REATOR ELETRONICO BIVOLT PARA 1 LAMPADA FLUORESCENTE DE 18/20 W | UN | CR | 13,66
1087 | REATOR ELETRONICO BIVOLT PARA 1 LAMPADA FLUORESCENTE DE 36/40 W | UN | CR | 17,06
38777 | REATOR ELETRONICO BIVOLT PARA 2 LAMPADAS FLUORESCENTES DE 14 W | UN | CR | 33,99
1086 | REATOR ELETRONICO BIVOLT PARA 2 LAMPADAS FLUORESCENTES DE 18/20 W | UN | CR | 17,93
1079 | REATOR ELETRONICO BIVOLT PARA 2 LAMPADAS FLUORESCENTES DE 36/40 W | UN | CR | 18,54
39374 | REATOR INTERNO/INTEGRADO PARA LAMPADA VAPOR METALICO 400 W, ALTO FATOR DE POTENCIA | UN | C | 75,18
1082 | REATOR P/ LAMPADA VAPOR DE SODIO 250W USO EXT | UN | CR | 116,57
12316 | REATOR P/ 1 LAMPADA VAPOR DE MERCURIO 125W USO EXT | UN | CR | 53,42
12317 | REATOR P/ 1 LAMPADA VAPOR DE MERCURIO 250W USO EXT | UN | CR | 63,71
12318 | REATOR P/ 1 LAMPADA VAPOR DE MERCURIO 400W USO EXT | UN | CR | 73,40
5104 | REBITE DE ALUMINIO VAZADO DE REPUXO, 3,2 X 8 MM (1KG = 1025 UNIDADES) | KG | CR | 42,69
26023 | REBOLO ABRASIVO RETO DE USO GERAL GRAO 36, DE 6 X 1 " (DIAMETRO X ALTURA) | UN | CR | 58,85
2710 | REBOLO ABRASIVO RETO DE USO GERAL GRAO 36, DE 6 X 3/4 " (DIAMETRO X ALTURA) | UN | CR | 47,00
14575 | RECICLADORA DE ASFALTO A FRIO SOBRE RODAS, LARG. FRESAGEM 2,00 M, POT. 315 KW/422 HP | UN | CR | 2.087.042,72
20033 | REDUCAO EXCENTRICA PVC NBR 10569 P/REDE COLET ESG PB JE 125 X 100MM | UN | AS | 30,51
20034 | REDUCAO EXCENTRICA PVC NBR 10569 P/REDE COLET ESG PB JE 150 X 100MM | UN | AS | 50,00
20035 | REDUCAO EXCENTRICA PVC NBR 10569 P/REDE COLET ESG PB JE 150 X 125MM | UN | AS | 55,66
20036 | REDUCAO EXCENTRICA PVC NBR 10569 P/REDE COLET ESG PB JE 200 X 150MM | UN | AS | 80,49
20037 | REDUCAO EXCENTRICA PVC NBR 10569 P/REDE COLET ESG PB JE 250 X 200MM | UN | AS | 164,21
20038 | REDUCAO EXCENTRICA PVC NBR 10569 P/REDE COLET ESG PB JE 300 X 250MM | UN | AS | 302,99
20039 | REDUCAO EXCENTRICA PVC NBR 10569 P/REDE COLET ESG PB JE 350 X 300MM | UN | AS | 427,98
20040 | REDUCAO EXCENTRICA PVC NBR 10569 P/REDE COLET ESG PB JE 400 X 300MM | UN | AS | 545,84
20041 | REDUCAO EXCENTRICA PVC NBR 10569 P/REDE COLET ESG PB JE 400 X 350MM | UN | AS | 550,93
20043 | REDUCAO EXCENTRICA PVC P/ ESG PREDIAL DN 100 X 50MM | UN | AS | 3,02
20044 | REDUCAO EXCENTRICA PVC P/ ESG PREDIAL DN 100 X 75MM | UN | AS | 3,68
20042 | REDUCAO EXCENTRICA PVC P/ ESG PREDIAL DN 75 X 50MM | UN | AS | 2,77
20046 | REDUCAO EXCENTRICA PVC, SERIE R, DN 100 X 75 MM, PARA ESGOTO PREDIAL | UN | AS | 13,83
20047 | REDUCAO EXCENTRICA PVC, SERIE R, DN 150 X 100 MM, PARA ESGOTO PREDIAL | UN | AS | 40,05
20045 | REDUCAO EXCENTRICA PVC, SERIE R, DN 75 X 50 MM, PARA ESGOTO PREDIAL | UN | AS | 6,55
20972 | REDUCAO FIXA TIPO STORZ, ENGATE RAPIDO 2.1/2" X 1.1/2", EM LATAO, PARA INSTALACAO PREDIAL COMBATE A INCENDIO PREDIAL | UN | CR | 88,92
20032 | REDUCAO PVC PBA, JE, BB, DN 75 X 50 / DE 85 X 60 MM, PARA REDE DE AGUA | UN | AS | 34,17
11321 | REDUCAO PVC PBA, JE, PB, DN 100 X 50 / DE 110 X 60 MM, PARA REDE DE AGUA | UN | AS | 18,31
11323 | REDUCAO PVC PBA, JE, PB, DN 100 X 75 / DE 110 X 85 MM, PARA REDE DE AGUA | UN | AS | 21,88
20327 | REDUCAO PVC PBA, JE, PB, DN 75 X 50 / DE 85 X 60 MM, PARA REDE DE AGUA | UN | AS | 12,94
25966 | REDUTOR TIPO THINNER PARA ACABAMENTO | L | CR | 14,92
13390 | REFLETOR REDONDO EM ALUMINIO ANODIZADO PARA LAMPADA VAPOR DE MERCURIO/SODIO, CORPO EM ALUMINIO COM PINTURA EPOXI, PARA LAMPADA E-27 DE 300 W, COM SUPORTE REDONDO E ALCA REGULAVEL PARA FIXACAO. | UN | CR | 67,42
6034 | REGISTRO DE ESFERA DE PASSEIO, PVC PARA POLIETILENO, 20 MM | UN | CR | 6,41
6036 | REGISTRO DE ESFERA PVC, COM BORBOLETA, COM ROSCA EXTERNA, DE 1/2" | UN | CR | 8,74
6031 | REGISTRO DE ESFERA PVC, COM BORBOLETA, COM ROSCA EXTERNA, DE 3/4" | UN | CR | 10,26
6029 | REGISTRO DE ESFERA PVC, COM CABECA QUADRADA, COM ROSCA EXTERNA, 1/2" | UN | C | 10,38
6033 | REGISTRO DE ESFERA PVC, COM CABECA QUADRADA, COM ROSCA EXTERNA, 3/4" | UN | CR | 13,68
11672 | REGISTRO DE ESFERA, PVC, COM VOLANTE, VS, ROSCAVEL, DN 1 1/2", COM CORPO DIVIDIDO | UN | CR | 29,75
11669 | REGISTRO DE ESFERA, PVC, COM VOLANTE, VS, ROSCAVEL, DN 1 1/4", COM CORPO DIVIDIDO | UN | CR | 28,34
11670 | REGISTRO DE ESFERA, PVC, COM VOLANTE, VS, ROSCAVEL, DN 1/2", COM CORPO DIVIDIDO | UN | CR | 10,85
20055 | REGISTRO DE ESFERA, PVC, COM VOLANTE, VS, ROSCAVEL, DN 1", COM CORPO DIVIDIDO | UN | CR | 21,22
11671 | REGISTRO DE ESFERA, PVC, COM VOLANTE, VS, ROSCAVEL, DN 2", COM CORPO DIVIDIDO | UN | CR | 45,54
6032 | REGISTRO DE ESFERA, PVC, COM VOLANTE, VS, ROSCAVEL, DN 3/4", COM CORPO DIVIDIDO | UN | CR | 13,00
11673 | REGISTRO DE ESFERA, PVC, COM VOLANTE, VS, SOLDAVEL, DN 20 MM, COM CORPO DIVIDIDO | UN | CR | 10,24
11674 | REGISTRO DE ESFERA, PVC, COM VOLANTE, VS, SOLDAVEL, DN 25 MM, COM CORPO DIVIDIDO | UN | CR | 13,19
11675 | REGISTRO DE ESFERA, PVC, COM VOLANTE, VS, SOLDAVEL, DN 32 MM, COM CORPO DIVIDIDO | UN | CR | 20,94
11676 | REGISTRO DE ESFERA, PVC, COM VOLANTE, VS, SOLDAVEL, DN 40 MM, COM CORPO DIVIDIDO | UN | CR | 28,01
11677 | REGISTRO DE ESFERA, PVC, COM VOLANTE, VS, SOLDAVEL, DN 50 MM, COM CORPO DIVIDIDO | UN | CR | 28,92
11678 | REGISTRO DE ESFERA, PVC, COM VOLANTE, VS, SOLDAVEL, DN 60 MM, COM CORPO DIVIDIDO | UN | CR | 52,97
6038 | REGISTRO DE PRESSAO PVC, ROSCAVEL, VOLANTE SIMPLES, DE 1/2" | UN | CR | 3,36
11718 | REGISTRO DE PRESSAO PVC, ROSCAVEL, VOLANTE SIMPLES, DE 3/4" | UN | CR | 9,58
6037 | REGISTRO DE PRESSAO PVC, SOLDAVEL, VOLANTE SIMPLES, DE 20 MM | UN | CR | 6,99
11719 | REGISTRO DE PRESSAO PVC, SOLDAVEL, VOLANTE SIMPLES, DE 25 MM | UN | CR | 7,77
6019 | REGISTRO GAVETA BRUTO EM LATAO FORJADO, BITOLA 1 " (REF 1509) | UN | CR | 27,11
6010 | REGISTRO GAVETA BRUTO EM LATAO FORJADO, BITOLA 1 1/2 " (REF 1509) | UN | CR | 46,64
6017 | REGISTRO GAVETA BRUTO EM LATAO FORJADO, BITOLA 1 1/4 " (REF 1509) | UN | CR | 36,94
6020 | REGISTRO GAVETA BRUTO EM LATAO FORJADO, BITOLA 1/2 " (REF 1509) | UN | CR | 16,28
6028 | REGISTRO GAVETA BRUTO EM LATAO FORJADO, BITOLA 2 " (REF 1509) | UN | CR | 64,97
6011 | REGISTRO GAVETA BRUTO EM LATAO FORJADO, BITOLA 2 1/2 " (REF 1509) | UN | CR | 134,74
6012 | REGISTRO GAVETA BRUTO EM LATAO FORJADO, BITOLA 3 " (REF 1509) | UN | CR | 163,13
6016 | REGISTRO GAVETA BRUTO EM LATAO FORJADO, BITOLA 3/4 " (REF 1509) | UN | CR | 17,17
6027 | REGISTRO GAVETA BRUTO EM LATAO FORJADO, BITOLA 4 " (REF 1509) | UN | CR | 339,91
6013 | REGISTRO GAVETA COM ACABAMENTO E CANOPLA CROMADOS, SIMPLES, BITOLA 1 " (REF 1509) | UN | CR | 51,29
6015 | REGISTRO GAVETA COM ACABAMENTO E CANOPLA CROMADOS, SIMPLES, BITOLA 1 1/2 " (REF 1509) | UN | CR | 74,59
6014 | REGISTRO GAVETA COM ACABAMENTO E CANOPLA CROMADOS, SIMPLES, BITOLA 1 1/4 " (REF 1509) | UN | CR | 71,31
6006 | REGISTRO GAVETA COM ACABAMENTO E CANOPLA CROMADOS, SIMPLES, BITOLA 1/2 " (REF 1509) | UN | CR | 37,14
6005 | REGISTRO GAVETA COM ACABAMENTO E CANOPLA CROMADOS, SIMPLES, BITOLA 3/4 " (REF 1509) | UN | C | 41,90
11756 | REGISTRO OU REGULADOR DE GAS COZINHA, VAZAO DE 2 KG/H, 2,8 KPA | UN | CR | 20,01
10904 | REGISTRO OU VALVULA GLOBO ANGULAR EM LATAO, PARA HIDRANTES EM INSTALACAO PREDIAL DE INCENDIO, 45 GRAUS, DIAMETRO DE 2 1/2", COM VOLANTE, CLASSE DE PRESSAO DE ATE 200 PSI | UN | C | 124,49
11752 | REGISTRO PRESSAO BRUTO EM LATAO FORJADO, BITOLA 1/2 " (REF 1400) | UN | CR | 11,54
11753 | REGISTRO PRESSAO BRUTO EM LATAO FORJADO, BITOLA 3/4 " (REF 1400) | UN | CR | 13,77
6021 | REGISTRO PRESSAO COM ACABAMENTO E CANOPLA CROMADA, SIMPLES, BITOLA 1/2 " (REF 1416) | UN | CR | 38,23
6024 | REGISTRO PRESSAO COM ACABAMENTO E CANOPLA CROMADA, SIMPLES, BITOLA 3/4 " (REF 1416) | UN | CR | 39,52
38379 | REGUA DE ALUMINIO PARA PEDREIRO 2 X 1 " | M | CR | 26,97
13897 | REGUA VIBRADORA DUPLA PARA CONCRETO A GASOLINA 5,5 HP, PESO DE 60 KG, COMPRIMENTO 4 M | UN | CR | 8.013,55
10640 | REGUA VIBRATORIA DE CONCRETO TRELICADA, EQUIPADA COM MOTOR A GASOLINA DE 9 HP | UN | CR | 17.355,67
11086 | REJEITO DE MINERIO DE FERRO PARA PAVIMENTACAO (POSTO PEDREIRA/FORNECEDOR, SEM FRETE) | M3 | CR | 44,50
34356 | REJUNTE BRANCO, CIMENTICIO | KG | CR | 3,05
34357 | REJUNTE COLORIDO, CIMENTICIO | KG | CR | 3,39
37329 | REJUNTE EPOXI BRANCO | KG | CR | 46,81
37398 | REJUNTE EPOXI COR | KG | CR | 59,91
2510 | RELE FOTOELETRICO INTERNO E EXTERNO BIVOLT 1000 W, DE CONECTOR, SEM BASE | UN | CR | 16,88
12359 | RELE TERMICO BIMETAL PARA USO EM MOTORES TRIFASICOS, TENSAO 380 V, POTENCIA ATE 15 CV, CORRENTE NOMINAL MAXIMA 22 A | UN | CR | 150,60
5320 | REMOVEDOR DE TINTA OLEO/ESMALTE VERNIZ | L | CR | 29,84
7353 | RESINA ACRILICA BASE AGUA - COR BRANCA | L | CR | 16,93
36144 | RESPIRADOR DESCARTAVEL SEM VALVULA DE EXALACAO, PFF 1 | UN | CR | 1,12
10518 | RETARDO PARA CORDEL DETONANTE | UN | AS | 53,16
36530 | RETROESCAVADEIRA SOBRE RODAS COM CARREGADEIRA, TRACAO 4 X 2, POTENCIA LIQUIDA 79 HP, PESO OPERACIONAL MINIMO DE 6570 KG, CAPACIDADE DA CARREGADEIRA DE 1,00 M3 E DA RETROESCAVADEIRA MINIMA DE 0,20 M3, PROFUNDIDADE DE ESCAVACAO MAXIMA DE 4,37 M | UN | CR | 170.560,97
6046 | RETROESCAVADEIRA SOBRE RODAS COM CARREGADEIRA, TRACAO 4 X 4, POTENCIA LIQUIDA 72 HP, PESO OPERACIONAL MINIMO DE 7140 KG, CAPACIDADE MINIMA DA CARREGADEIRA DE 0,79 M3 E DA RETROESCAVADEIRA MINIMA DE 0,18 M3, PROFUNDIDADE DE ESCAVACAO MAXIMA DE 4,50 M | UN | C | 185.000,00
36531 | RETROESCAVADEIRA SOBRE RODAS COM CARREGADEIRA, TRACAO 4 X 4, POTENCIA LIQUIDA 88 HP, PESO OPERACIONAL MINIMO DE 6674 KG, CAPACIDADE DA CARREGADEIRA DE 1,00 M3 E DA RETROESCAVADEIRA MINIMA DE 0,26 M3, PROFUNDIDADE DE ESCAVACAO MAXIMA DE 4,37 M | UN | CR | 191.768,28
34684 | REVESTIMENTO DE PAREDE EM GRANILITE, MARMORITE OU GRANITINA - ESP = 5 MM (INCLUSO EXECUCAO) | M2 | CR | 120,62
34683 | REVESTIMENTO DE PAREDE EM GRANILITE, MARMORITE OU GRANITINA COLORIDO - ESP = 5 MM (INCLUSO EXECUCAO) | M2 | CR | 75,39
533 | REVESTIMENTO EM CERAMICA ESMALTADA COMERCIAL, PEI MENOR OU IGUAL A 3, FORMATO MENOR OU IGUAL A 2025 CM2 | M2 | CR | 22,96
10515 | REVESTIMENTO EM CERAMICA ESMALTADA EXTRA, PEI MAIOR OU IGUAL 4, FORMATO MAIOR A 2025 CM2 | M2 | CR | 59,20
536 | REVESTIMENTO EM CERAMICA ESMALTADA EXTRA, PEI MENOR OU IGUAL A 3, FORMATO MENOR OU IGUAL A 2025 CM2 | M2 | C | 38,90
153 | REVESTIMENTO EPOXI DE ALTA RESISTENCIA QUIMICA, ISENTO DE SOLVENTES, BICOMPONENTE | L | CR | 77,60
34682 | REVESTIMENTO PARA ESCADA EM GRANILITE, MARMORITE OU GRANITINA ESP = 8 MM (INCLUSO EXECUCAO) | M2 | CR | 57,65
20205 | RIPA DE MADEIRA APARELHADA *1,5 X 5* CM, MACARANDUBA, ANGELIM OU EQUIVALENTE DA REGIAO | M | CR | 1,43
4408 | RIPA DE MADEIRA NAO APARELHADA *1,5 X 5* CM, MACARANDUBA, ANGELIM OU EQUIVALENTE DA REGIAO | M | CR | 1,53
4412 | RIPA DE MADEIRA NAO APARELHADA 1 X 3* CM, MACARANDUBA, ANGELIM OU EQUIVALENTE DA REGIAO | M | CR | 1,13
10559 | ROCADEIRA COSTAL COM MOTOR A GASOLINA DE *32* CC | UN | C | 2.149,50
10664 | ROCADEIRA DESLOCAVEL, LARGURA DE TRABALHO DE 1,3 M | UN | CR | 5.841,88
36250 | RODAFORRO EM PVC, PARA FORRO DE PVC, COMPRIMENTO 6 M | M | CR | 2,21
10857 | RODAPE ARDOSIA, CINZA, 10 CM, E= *1CM | M | CR | 4,28
4803 | RODAPE DE BORRACHA LISO, H = 70 MM, E = *2* MM, PARA ARGAMASSA, PRETO | M | CR | 19,19
6186 | RODAPE DE MADEIRA MACICA CUMARU/IPE CHAMPANHE OU EQUIVALENTE DA REGIAO, *1,5 X 7 CM | M | CR | 7,49
4829 | RODAPE EM MARMORE, POLIDO, BRANCO COMUM, L= *7* CM, E= *2* CM, CORTE RETO | M | CR | 16,72
39829 | RODAPE EM POLIESTIRENO, BRANCO, H = *5* CM, E = *1,5* CM | M | C | 20,00
20231 | RODAPE OU RODABANCADA EM GRANITO, POLIDO, TIPO ANDORINHA/ QUARTZ/ CASTELO/ CORUMBA OU OUTROS EQUIVALENTES DA REGIAO, H= 10 CM, E= *2,0* CM | M | CR | 29,69
4804 | RODAPE PLANO PARA PISO VINILICO, H = 5 CM | M | CR | 14,73
34680 | RODAPE PRE-MOLDADO DE GRANILITE, MARMORITE OU GRANITINA L = 10 CM | M | CR | 17,73
11573 | RODIZIO PARA TRILHO (TIPO NAPOLEAO), EM LATAO, COM ROLAMENTO EM ACO, 6 MM, PARA JANELA DE CORRER | UN | CR | 5,53
38401 | RODO PARA CHAO 40 CM COM CABO | UN | CR | 11,04
38179 | ROLDANA CONCOVA DUPLA, EM CHAPA DE ACO, ROLAMENTO INTERNO BLINDADO DE ACO REVESTIDO EM NYLON, PARA PORTA DE CORRER | UN | CR | 24,25
11575 | ROLDANA DUPLA, EM ZAMAC COM CHAPA DE LATAO, ROLAMENTOS EM ACO, PARA PORTA E JANELA DE CORRER | UN | CR | 26,16
20256 | ROLDANA PLASTICA COM PREGO, TAMANHO 30 X 30 MM, PARA INSTALACAO ELETRICA APARENTE | UN | CR | 0,31
13470 | ROLO COMPACTADOR DE PNEUS (7 PNEUS), ESTATICO, PRESSAO VARIAVEL, POTENCIA 130CV, PESO OPERACIONAL SEM/COM LASTRO 8,5/25 T, LARGURA DE ROLAGEM 2,28 M | UN | CR | 371.158,79
14511 | ROLO COMPACTADOR DE PNEUS, ESTATICO, PRESSAO VARIAVEL, POTENCIA 110 HP, PESO SEM/COM LASTRO 10,8/27 T, LARGURA DE ROLAGEM 2,30 M | UN | CR | 366.223,15
10642 | ROLO COMPACTADOR DE PNEUS, ESTATICO, PRESSAO VARIAVEL, POTENCIA 111 HP, PESO SEM/COM LASTRO 9,5/26,0 T, LARGURA DE ROLAGEM 1,90 M | UN | C | 345.000,00
6066 | ROLO COMPACTADOR DE PNEUS, ESTATICO, PRESSAO VARIAVEL, POTENCIA 99 HP, PESO SEM/COM LASTRO 9,45/21,0 T, LARGURA DE ROLAGEM 2,265 M | UN | CR | 333.664,30
13469 | ROLO COMPACTADOR PE DE CARNEIRO VIBRATORIO PARA SOLOS, POTENCIA 110 HP, PESO OPERACIONAL MAXIMO 13,05 T, IMPACTO DINAMICO 38,4 T, LARGURA DE TRABALHO 2,13 M | UN | CR | 323.283,25
14489 | ROLO COMPACTADOR PE DE CARNEIRO VIBRATORIO, POTENCIA 125 HP, PESO OPERACIONAL SEM/COM LASTRO 11,95/13,30 T, IMPACTO DINAMICO 38,5/22,5 T, LARGURA DE TRABALHO 2,15 M | UN | CR | 306.008,58
14513 | ROLO COMPACTADOR PE DE CARNEIRO VIBRATORIO, POTENCIA 80 HP, PESO OPERACIONAL SEM/COM LASTRO 7,4/8,8 T, LARGURA DE TRABALHO 1,68 M | UN | CR | 229.513,69
6068 | ROLO COMPACTADOR VIBRATORIO DE UM CILINDRO DE ACO LISO, POTENCIA 80 HP, PESO SEM/COM LASTRO DE 7,4/8,1 T, LARGURA DE TRABALHO 1,676 M | UN | CR | 229.474,30
13467 | ROLO COMPACTADOR VIBRATORIO DE UM CILINDRO LISO DE ACO, POTENCIA 110 HP, PESO OPERACIONAL 13,3 T, LARGURA TRABALHO 2,13 M | UN | CR | 315.879,82
13600 | ROLO COMPACTADOR VIBRATORIO DE UM CILINDRO LISO DE ACO, POTENCIA 125 HP, PESO SEM/COM LASTRO 10,75/12,92 T, IMPACTO DINAMICO 31,5/18,5 T, LARGURA TRABALHO 2,15 M | UN | CR | 296.137,30
36541 | ROLO COMPACTADOR VIBRATORIO DE UM CILINDRO LISO DE ACO, POTENCIA 80 HP, PESO OPERACIONAL MAXIMO 8,5 T, LARGURA TRABALHO 1,676 M | UN | CR | 230.493,53
10646 | ROLO COMPACTADOR VIBRATORIO DE UM CILINDRO, ACO LISO, POTENCIA 80 HP, PESO OPERACIONAL MAXIMO 8,1 T, IMPACTO DINAMICO 16,15/9,5 T, LARGURA TRABALHO 1,68 M | UN | CR | 220.750,63
6070 | ROLO COMPACTADOR VIBRATORIO PE DE CARNEIRO, COM CONTROLE REMOTO POR RADIO, POTENCIA 12,5 KW, PESO OPERACIONAL DE 1,675 T, LARGURA DE TRABALHO 0,85 M | UN | CR | 301.628,56
6069 | ROLO COMPACTADOR VIBRATORIO REBOCAVEL, CILINDRO DE ACO LISO, POTENCIA DE TRACAO DE 65 CV, PESO DE 4,7 T, IMPACTO DINAMICO TOTAL DE 18,3 T, LARGURA DO ROLO 1,67 M | UN | CR | 66.634,30
14626 | ROLO COMPACTADOR VIBRATORIO TANDEM, ACO LISO, POTENCIA 125 HP, PESO SEM/COM LASTRO 10,20/11,65 T, LARGURA DE TRABALHO 1,73 M | UN | CR | 330.214,30
13881 | ROLO COMPACTADOR VIBRATORIO TANDEM, ACO LISO, POTENCIA 15,2 HP, PESO OPERACIONAL 2,00 T, IMPACTO DINAMICO 4,24 T | UN | CR | 118.454,92
13468 | ROLO COMPACTADOR VIBRATORIO TANDEM, ACO LISO, POTENCIA 31 HP, PESO OPERACIONAL MAXIMO 2,46 T | UN | CR | 165.146,15
13365 | ROLO COMPACTADOR VIBRATORIO TANDEM, ACO LISO, POTENCIA 45 HP, PESO OPERACIONAL MAXIMO 4,0 T | UN | CR | 186.590,21
6067 | ROLO COMPACTADOR VIBRATORIO TANDEM, ACO LISO, POTENCIA 58 CV, PESO SEM/COM LASTRO 6,5/9,4 T, LARGURA DE TRABALHO 1,20 M | UN | CR | 271.071,43
11282 | ROLO COMPACTADOR VIBRATORIO TANDEM, CILINDROS EM ACO LISO, POTENCIA 23,5 HP, PESO OPERACIONAL 1,665 T, LARGURA DE TRABALHO 0,9 M | UN | CR | 123.390,52
38393 | ROLO DE ESPUMA POLIESTER 23 CM (SEM CABO) | UN | C | 10,89
38390 | ROLO DE LA DE CARNEIRO 23 CM (SEM CABO) | UN | CR | 24,15
36532 | ROMPEDOR ELETRICO PESO 26 KG, POTENCIA OPERACIONAL DE 2,5 KW | UN | CR | 10.119,33
11578 | ROSETA QUADRADA, SEM FUROS, EM ACO INOX POLIDO, LARGURA APROXIMADA DE 50 MM, PARA FECHADURA DE PORTA - PARAFUSOS INCLUIDOS | UN | CR | 8,40
11577 | ROSETA REDONDA DE SOBREPOR, SEM FUROS, EM ACO INOX POLIDO, DIAMETRO APROXIMADO DE 50 MM, PARA FECHADURA DE PORTA - PARAFUSOS INCLUIDOS | UN | CR | 8,02
1116 | RUFO EXTERNO DE CHAPA DE ACO GALVANIZADA NUM 26, CORTE 25 CM | M | CR | 11,85
1115 | RUFO EXTERNO DE CHAPA DE ACO GALVANIZADA NUM 26, CORTE 28 CM | M | CR | 14,40
1113 | RUFO EXTERNO/INTERNO DE CHAPA DE ACO GALVANIZADA NUM 26, CORTE 33 CM | M | CR | 15,80
1114 | RUFO INTERNO DE CHAPA DE ACO GALVANIZADA NUM 26, CORTE 50 CM | M | CR | 23,70
40872 | RUFO INTERNO/EXTERNO DE CHAPA DE ACO GALVANIZADA NUM 24, CORTE 25 CM (COLETADO CAIXA) | M | CR | 14,17
20214 | RUFO PARA TELHA ESTRUTURAL DE FIBROCIMENTO 1 ABA (SEM AMIANTO) | UN | CR | 24,88
11064 | RUFO PARA TELHA ESTRUTURAL DE FIBROCIMENTO 2 ABAS, COMPRIMENTO DE 1031 MM (SEM AMIANTO) | UN | CR | 10,55
7237 | RUFO PARA TELHA ONDULADA DE FIBROCIMENTO, E = 6 MM, ABA *260* MM, COMPRIMENTO 1100 MM (SEM AMIANTO) | UN | CR | 14,39
16 | SABAO EM PO | KG | CR | 4,79
11757 | SABONETEIRA DE PAREDE EM METAL CROMADO | UN | C | 20,22
11758 | SABONETEIRA PLASTICA TIPO DISPENSER PARA SABONETE LIQUIDO COM RESERVATORIO 800 A 1500 ML | UN | C | 44,85
37526 | SACO DE RAFIA PARA ENTULHO, NOVO, LISO (SEM CLICHE), *60 x 90* CM | UN | CR | 1,77
6076 | SAIBRO PARA ARGAMASSA (COLETADO NO COMERCIO) | M3 | C | 52,13
13109 | SAPATA DE PVC ADITIVADO NERVURADO D = 6" | UN | AS | 165,03
13110 | SAPATA DE PVC ADITIVADO NERVURADO D = 8" | UN | AS | 217,19
7581 | SAPATILHA EM ACO GALVANIZADO PARA CABOS COM DIAMETRO NOMINAL ATE 5/8" | UN | CR | 2,22
20206 | SARRAFO DE MADEIRA APARELHADA *2 X 10* CM, MACARANDUBA, ANGELIM OU EQUIVALENTE DA REGIAO | M | CR | 4,23
4460 | SARRAFO DE MADEIRA NAO APARELHADA *2,5 X 10 CM, MACARANDUBA, ANGELIM OU EQUIVALENTE DA REGIAO | M | CR | 6,37
6204 | SARRAFO DE MADEIRA NAO APARELHADA *2,5 X 15* CM, MACARANDUBA, ANGELIM OU EQUIVALENTE DA REGIAO | M | C | 10,57
4417 | SARRAFO DE MADEIRA NAO APARELHADA *2,5 X 7* CM, MACARANDUBA, ANGELIM OU EQUIVALENTE DA REGIAO | M | CR | 3,66
4415 | SARRAFO DE MADEIRA NAO APARELHADA 2,5 X 5 CM, MACARANDUBA, ANGELIM OU EQUIVALENTE DA REGIAO | M | CR | 3,07
37373 | SEGURO - HORISTA (ENCARGOS COMPLEMENTARES) (COLETADO CAIXA) | H | C | 0,02
40864 | SEGURO - MENSALISTA (ENCARGOS COMPLEMENTARES) (COLETADO CAIXA) | MES | C | 3,94
4734 | SEIXO ROLADO PARA APLICACAO EM CONCRETO (POSTO PEDREIRA/FORNECEDOR, SEM FRETE) | M3 | CR | 63,33
6085 | SELADOR ACRILICO PAREDES INTERNAS/EXTERNAS | L | C | 5,96
38396 | SELADOR HORIZONTAL PARA FITA DE ACO 1 " | UN | CR | 320,39
6090 | SELADOR PVA PAREDES INTERNAS | L | CR | 11,32
11622 | SELANTE A BASE DE ALCATRAO E POLIURETANO PARA JUNTAS HORIZONTAIS | KG | CR | 50,19
6094 | SELANTE A BASE DE RESINAS ACRILICAS PARA TRINCAS | KG | CR | 19,15
7317 | SELANTE DE BASE ASFALTICA PARA VEDACAO | KG | CR | 20,36
142 | SELANTE ELASTICO MONOCOMPONENTE A BASE DE POLIURETANO PARA JUNTAS DIVERSAS | 310ML | CR | 26,35
38123 | SELANTE TIPO VEDA CALHA PARA METAL E FIBROCIMENTO | KG | C | 48,23
37953 | SELIM COMPACTO EM PVC, SEM TRAVAS, DN 150 X 100 MM, PARA REDE COLETORA ESGOTO (NBR 10569) | UN | CR | 3,62
37954 | SELIM COMPACTO EM PVC, SEM TRAVAS, DN 200 X 100 MM, PARA REDE COLETORA ESGOTO (NBR 10569) | UN | CR | 6,43
37955 | SELIM COMPACTO EM PVC, SEM TRAVAS, DN 300 X 100 MM, PARA REDE COLETORA ESGOTO (NBR 10569) | UN | CR | 8,34
6106 | SELIM PVC, COM TRAVAS, JE, 90 GRAUS, DN 125 X 100 MM OU 150 X 100 MM, PARA REDE COLETORA ESGOTO (NBR 10569) | UN | CR | 2,72
6107 | SELIM PVC, SOLDAVEL, SEM TRAVAS, JE, 90 GRAUS, DN 200 X 100 MM, PARA REDE COLETORA ESGOTO (NBR 10569) | UN | CR | 7,89
6108 | SELIM PVC, SOLDAVEL, SEM TRAVAS, JE, 90 GRAUS, DN 250 X 100 MM, PARA REDE COLETORA ESGOTO (NBR 10569) | UN | CR | 10,08
6109 | SELIM PVC, SOLDAVEL, SEM TRAVAS, JE, 90 GRAUS, DN 300 X 100 MM, PARA REDE COLETORA ESGOTO (NBR 10569) | UN | CR | 14,31
37743 | SEMIRREBOQUE COM DOIS EIXOS EM TANDEM TIPO BASCULANTE COM CACAMBA METALICA 14 M3 (INCLUI MONTAGEM, NAO INCLUI CAVALO MECANICO) | UN | CR | 106.160,83
37744 | SEMIRREBOQUE COM TRES EIXOS EM TANDEM TIPO BASCULANTE COM CACAMBA METALICA 18 M3 (INCLUI MONTAGEM, NAO INCLUI CAVALO MECANICO) | UN | CR | 124.825,17
37741 | SEMIRREBOQUE COM TRES EIXOS, PARA TRANSPORTE DE CARGA SECA, DIMENSOES APROXIMADAS 2,60 X 12,50 X 0,50 M (NAO INCLUI CAVALO MECANICO) | UN | CR | 96.531,46
39396 | SENSOR DE PRESENCA BIVOLT COM FOTOCELULA PARA QUALQUER TIPO DE LAMPADA, POTENCIA MAXIMA *1000* W, USO EXTERNO | UN | CR | 33,06
39392 | SENSOR DE PRESENCA BIVOLT DE PAREDE COM FOTOCELULA PARA QUALQUER TIPO DE LAMPADA POTENCIA MAXIMA *1000* W, USO INTERNO | UN | CR | 37,30
39393 | SENSOR DE PRESENCA BIVOLT DE PAREDE SEM FOTOCELULA PARA QUALQUER TIPO DE LAMPADA POTENCIA MAXIMA *1000* W, USO INTERNO | UN | CR | 23,06
39394 | SENSOR DE PRESENCA BIVOLT DE TETO COM FOTOCELULA PARA QUALQUER TIPO DE LAMPADA POTENCIA MAXIMA *1000* W, USO INTERNO | UN | CR | 25,96
39395 | SENSOR DE PRESENCA BIVOLT DE TETO SEM FOTOCELULA PARA QUALQUER TIPO DE LAMPADA POTENCIA MAXIMA *900* W, USO INTERNO | UN | CR | 24,14
14618 | SERRA CIRCULAR DE BANCADA COM MOTOR ELETRICO, POTENCIA DE *1600* W, PARA DISCO DE DIAMETRO DE 10" (250 MM) | UN | CR | 1.022,68
40269 | SERRA CIRCULAR DE BANCADA, MODELO PICA-PAU, DIAMETRO DE 350 MM. CARACTERISTICAS DO MOTOR: TRIFASICO, POTENCIA DE 5 HP, FREQUENCIA DE 60 HZ | UN | CR | 4.120,33
6110 | SERRALHEIRO | H | CR | 14,99
40910 | SERRALHEIRO (MENSALISTA) | MES | CR | 2.645,32
6111 | SERVENTE | H | C | 10,36
41084 | SERVENTE DE OBRAS (MENSALISTA) | MES | CR | 1.827,49
25950 | SERVICO DE BOMBEAMENTO DE CONCRETO COM CONSUMO MINIMO DE 40 M3 | M3 | CR | 25,89
38637 | SIFAO EM METAL CROMADO PARA PIA AMERICANA, 1.1/2 X 1.1/2 " | UN | CR | 133,99
6150 | SIFAO EM METAL CROMADO PARA PIA AMERICANA, 1.1/2 X 2 " | UN | CR | 135,62
6136 | SIFAO EM METAL CROMADO PARA PIA OU LAVATORIO, 1 X 1.1/2 " | UN | C | 106,61
38638 | SIFAO EM METAL CROMADO PARA TANQUE, 1.1/4 X 1.1/2 " | UN | CR | 112,90
20262 | SIFAO PLASTICO EXTENSIVEL UNIVERSAL, TIPO COPO | UN | CR | 13,64
6148 | SIFAO PLASTICO FLEXIVEL SAIDA VERTICAL PARA COLUNA LAVATORIO, 1 X 1.1/2 " | UN | C | 7,90
6145 | SIFAO PLASTICO TIPO COPO PARA PIA AMERICANA 1.1/2 X 1.1/2 " | UN | CR | 14,18
6149 | SIFAO PLASTICO TIPO COPO PARA PIA OU LAVATORIO, 1 X 1.1/2 " | UN | CR | 13,37
6146 | SIFAO PLASTICO TIPO COPO PARA TANQUE, 1.1/4 X 1.1/2 " | UN | CR | 14,19
26026 | SILICA ATIVA PARA ADICAO EM CONCRETO E ARGAMASSA | KG | CR | 2,15
39961 | SILICONE ACETICO USO GERAL INCOLOR 280 G | UN | CR | 9,43
38061 | SINALIZADOR NOTURNO SIMPLES PARA PARA-RAIOS, SEM RELE FOTOELETRICO | UN | CR | 32,67
20250 | SISAL EM FIBRA | KG | C | 8,00
39965 | SISTEMA DE FORMAS MANUSEAVEIS DE ALUMINIO, PARA BLOCO RESID. COM PAREDES DE CONCRETO MOLDADAS IN LOCO, EM CONFORMIDADE COM O ORCAMENTO REF. 9672: BLOCO COM 4 PAV. E 4 UNIDADES POR PAV., UNIDADE HABITACIONALCOM 48 M2 E 2 QUARTOS; TELHA DE FIBROCIMENTO (COLETADO CAIXA) | M2 | AS | 1.201,92
39964 | SISTEMA DE FORMAS MANUSEAVEIS DE ALUMINIO, PARA EDIFICACAO RESIDENCIAL UNIFAMILIAR COM PAREDES DE CONCRETO MOLDADAS IN LOCO, EM CONFORMIDADE COM O ORCAMENTO REFERENCIAL 9658: NIDADE HABITACIONAL TERREA COM 38 M2, COM SALA, CIRCULACAO, 2 QUARTOS, BANHEIRO, COZINHA E TANQUE EXTERNO (SEM COBERTURA) (COLETADO CAIXA) | M2 | AS | 988,95
7 | SODA CAUSTICA EM ESCAMAS | KG | CR | 7,96
13388 | SOLDA EM BARRA DE ESTANHO-CHUMBO 50/50 | KG | CR | 96,79
39914 | SOLDA EM VARETA FOSCOPER, D = *2,5* MM X COMPRIMENTO 500 MM | KG | CR | 147,16
12732 | SOLDA ESTANHO/COBRE PARA CONEXOES DE COBRE, FIO 2,5 MM, CARRETEL 500 GR (SEM CHUMBO) | UN | CR | 169,80
6160 | SOLDADOR | H | C | 17,24
41087 | SOLDADOR (MENSALISTA) | MES | CR | 3.040,63
6166 | SOLDADOR A (PARA SOLDA A SER TESTADA COM RAIOS "X") | H | CR | 18,82
41088 | SOLDADOR ELETRICO (PARA SOLDA A SER TESTADA COM RAIOS "X") (MENSALISTA) | MES | CR | 3.320,78
20232 | SOLEIRA EM GRANITO, POLIDO, TIPO ANDORINHA/ QUARTZ/ CASTELO/ CORUMBA OU OUTROS EQUIVALENTES DA REGIAO, L= *15* CM, E= *2,0* CM | M | CR | 42,03
10856 | SOLEIRA PRE-MOLDADA EM GRANILITE, MARMORITE OU GRANITINA, L = *15 CM | M | CR | 48,78
4828 | SOLEIRA/ PEITORIL EM MARMORE, POLIDO, BRANCO COMUM, L= *15* CM, E= *2* CM, CORTE RETO | M | CR | 24,96
20249 | SOLEIRA/ TABEIRA EM MARMORE, POLIDO, BRANCO COMUM, L= 5 CM, E= *2,0* CM | M | CR | 13,67
11609 | SOLUCAO ASFALTICA ELASTOMERICA PARA IMPRIMACAO, APLICACAO A FRIO | L | CR | 8,69
20083 | SOLUCAO LIMPADORA PARA PVC, FRASCO COM 1000 CM3 | UN | CR | 35,45
20082 | SOLUCAO LIMPADORA PARA PVC, FRASCO COM 200 CM3 | UN | CR | 13,81
5318 | SOLVENTE DILUENTE A BASE DE AGUARRAS | L | C | 11,10
10691 | SOLVENTE PARA COLA (PARA LAMINADO MELAMINICO) A BASE DE RESINA SINTETICA | L | CR | 25,85
12295 | SOQUETE DE BAQUELITE BASE E27, PARA LAMPADAS | UN | CR | 2,69
12296 | SOQUETE DE PORCELANA BASE E27, FIXO DE TETO, PARA LAMPADAS | UN | CR | 3,48
12294 | SOQUETE DE PORCELANA BASE E27, PARA USO AO TEMPO, PARA LAMPADAS | UN | CR | 8,35
14543 | SOQUETE DE PVC / TERMOPLASTICO BASE E27, COM CHAVE, PARA LAMPADAS | UN | CR | 5,96
13329 | SOQUETE DE PVC / TERMOPLASTICO BASE E27, COM RABICHO, PARA LAMPADAS | UN | C | 3,50
21044 | SPRINKLER TIPO PENDENTE, 68 GRAUS CELSIUS (BULBO VERMELHO), ACABAMENTO CROMADO, 1/2" - 15 MM | UN | CR | 23,50
21045 | SPRINKLER TIPO PENDENTE, 68 GRAUS CELSIUS (BULBO VERMELHO), ACABAMENTO CROMADO, 3/4" - 20 MM | UN | CR | 32,19
21040 | SPRINKLER TIPO PENDENTE, 68 GRAUS CELSIUS (BULBO VERMELHO), ACABAMENTO NATURAL, 1/2" - 15 MM | UN | C | 23,00
21041 | SPRINKLER TIPO PENDENTE, 68 GRAUS CELSIUS (BULBO VERMELHO), ACABAMENTO NATURAL, 3/4" - 20 MM | UN | CR | 27,76
21047 | SPRINKLER TIPO PENDENTE, 79 GRAUS CELSIUS (BULBO AMARELO), ACABAMENTO CROMADO, 3/4" - 20 MM | UN | CR | 34,65
21043 | SPRINKLER TIPO PENDENTE, 79 GRAUS CELSIUS (BULBO AMARELO), ACABAMENTO NATURAL, 3/4" - 20 MM | UN | CR | 33,74
21042 | SPRINKLER TIPO PENDENTE, 79 GRAUS CELSIUS (BULBO AMARELO,) ACABAMENTO NATURAL OU CROMADO, 1/2" - 15 MM | UN | CR | 26,71
11895 | SUMIDOURO CONCRETO PRE MOLDADO, COMPLETO, PARA 10 CONTRIBUINTES | UN | CR | 758,25
11896 | SUMIDOURO CONCRETO PRE MOLDADO, COMPLETO, PARA 100 CONTRIBUINTES | UN | CR | 3.974,31
11897 | SUMIDOURO CONCRETO PRE MOLDADO, COMPLETO, PARA 150 CONTRIBUINTES | UN | CR | 5.185,77
11898 | SUMIDOURO CONCRETO PRE MOLDADO, COMPLETO, PARA 200 CONTRIBUINTES | UN | CR | 5.447,24
3282 | SUMIDOURO CONCRETO PRE MOLDADO, COMPLETO, PARA 5 CONTRIBUINTES | UN | CR | 551,26
11899 | SUMIDOURO CONCRETO PRE MOLDADO, COMPLETO, PARA 50 CONTRIBUINTES | UN | CR | 2.688,76
11900 | SUMIDOURO CONCRETO PRE MOLDADO, COMPLETO, PARA 75 CONTRIBUINTES | UN | CR | 3.686,69
14149 | SUPORTE "Y" PARA FITA PERFURADA | CENTO | CR | 187,28
38099 | SUPORTE DE FIXACAO PARA ESPELHO / PLACA 4" X 2", PARA 3 MODULOS, PARA INSTALACAO DE TOMADAS E INTERRUPTORES (SOMENTE SUPORTE) | UN | CR | 1,07
38100 | SUPORTE DE FIXACAO PARA ESPELHO / PLACA 4" X 4", PARA 6 MODULOS, PARA INSTALACAO DE TOMADAS E INTERRUPTORES (SOMENTE SUPORTE) | UN | CR | 1,75
20061 | SUPORTE DE PVC PARA CALHA PLUVIAL, DIAMETRO ENTRE 119 E 170 MM, PARA DRENAGEM PREDIAL | UN | AS | 2,87
7576 | SUPORTE EM ACO GALVANIZADO PARA TRANSFORMADOR PARA POSTE DUPLO T 185 X 95 MM, CHAPA DE 5/16" | UN | CR | 91,14
3384 | SUPORTE GUIA SIMPLES COM ROLDANA EM POLIPROPILENO PARA CHUMBAR, H = 20 CM | UN | CR | 3,31
7572 | SUPORTE ISOLADOR REFORCADO DIAMETRO NOMINAL 5/16", COM ROSCA SOBERBA E BUCHA | UN | CR | 5,22
3396 | SUPORTE ISOLADOR SIMPLES DIAMETRO NOMINAL 5/16", COM ROSCA SOBERBA E BUCHA | UN | CR | 3,70
37590 | SUPORTE MAO-FRANCESA EM ACO, ABAS IGUAIS 30 CM, CAPACIDADE MINIMA 60 KG, BRANCO | UN | CR | 17,19
37591 | SUPORTE MAO-FRANCESA EM ACO, ABAS IGUAIS 40 CM, CAPACIDADE MINIMA 70 KG, BRANCO | UN | CR | 23,92
12626 | SUPORTE METALICO PARA CALHA PLUVIAL, ZINCADO, DOBRADO, DIAMETRO ENTRE 119 E 170 MM, PARA DRENAGEM PREDIAL | UN | AS | 13,81
11033 | SUPORTE PARA CALHA DE 150 MM EM FERRO GALVANIZADO | UN | CR | 3,66
390 | SUPORTE PARA TUBO DIAMETRO NOMINAL 2", COM ROSCA MECANICA | UN | CR | 7,43
6178 | TABUA DE MADEIRA PARA PISO, CUMARU/IPE CHAMPANHE OU EQUIVALENTE DA REGIAO, ENCAIXE MACHO/FEMEA, *10 X 2* CM | M2 | CR | 125,04
6180 | TABUA DE MADEIRA PARA PISO, CUMARU/IPE CHAMPANHE OU EQUIVALENTE DA REGIAO, ENCAIXE MACHO/FEMEA, *15 X 2* CM | M2 | C | 134,95
6182 | TABUA DE MADEIRA PARA PISO, IPE (CERNE) OU EQUIVALENTE DA REGIAO, ENCAIXE MACHO/FEMEA, *20 X 2* CM | M2 | CR | 167,50
3993 | TABUA DE MADEIRA APARELHADA *2,5 X 15* CM, MACARANDUBA, ANGELIM OU EQUIVALENTE DA REGIAO | M2 | CR | 54,91
3990 | TABUA DE MADEIRA APARELHADA *2,5 X 25* CM, MACARANDUBA, ANGELIM OU EQUIVALENTE DA REGIAO | M | CR | 12,13
3992 | TABUA DE MADEIRA APARELHADA *2,5 X 30* CM, MACARANDUBA, ANGELIM OU EQUIVALENTE DA REGIAO | M | CR | 14,89
6193 | TABUA MADEIRA 2A QUALIDADE 2,5 X 20,0CM (1 X 8") NAO APARELHADA | M | CR | 9,47
6189 | TABUA MADEIRA 2A QUALIDADE 2,5 X 30,0CM (1 X 12") NAO APARELHADA | M | CR | 14,21
10567 | TABUA MADEIRA 3A QUALIDADE 2,5 X 23,0CM (1 X 9") NAO APARELHADA | M | CR | 9,65
6212 | TABUA MADEIRA 3A QUALIDADE 2,5 X 30,0CM (1 X 12 ) NAO APARELHADA | M | CR | 13,49
6188 | TABUA MADEIRA 3A QUALIDADE 2,5 X 30CM (1 X 12 ) NAO APARELHADA | M2 | CR | 44,99
6214 | TACO DE MADEIRA PARA PISO, IPE (CERNE) OU EQUIVALENTE DA REGIAO, 7 X 42 CM, E = 2 CM | M2 | CR | 78,32
36153 | TALABARTE DE SEGURANCA, 2 MOSQUETOES TRAVA DUPLA *53* MM DE ABERTURA, COM ABSORVEDOR DE ENERGIA | UN | CR | 133,75
10740 | TALHA ELETRICA 3 T, VELOCIDADE 2,1 M / MIN, POTENCIA 1,3 KW | UN | CR | 9.836,16
13914 | TALHA MANUAL DE CORRENTE, CAPACIDADE DE 1 T COM ELEVACAO DE 3 M | UN | CR | 711,68
10742 | TALHA MANUAL DE CORRENTE, CAPACIDADE DE 2 T COM ELEVACAO DE 3 M | UN | C | 1.038,00
38465 | TALHADEIRA COM PUNHO DE PROTECAO *20 X 250* MM | UN | CR | 19,34
7543 | TAMPA CEGA EM PVC PARA CONDULETE 4 X 2" | UN | CR | 3,19
13255 | TAMPA DE CONCRETO PARA PV OU CAIXA DE INSPECAO, DIMENSOES 600 X 600 X 50 MM | UN | CR | 40,69
39352 | TAMPA PARA CONDULETE, EM PVC, COM TOMADA HEXAGONAL | UN | CR | 1,97
39350 | TAMPA PARA CONDULETE, EM PVC, COM 1 MODULO RJ | UN | CR | 2,12
39346 | TAMPA PARA CONDULETE, EM PVC, COM 1 OU 2 OU 3 POSTOS PARA INTERRUPTOR | UN | CR | 1,97
39351 | TAMPA PARA CONDULETE, EM PVC, COM 2 MODULOS RJ | UN | CR | 2,45
2666 | TAMPAO / TERMINAL / PLUG, D = 1 1/4" , PARA DUTO CORRUGADO PEAD (CABEAMENTO SUBTERRANEO) | UN | AS | 9,79
2668 | TAMPAO / TERMINAL / PLUG, D = 2" , PARA DUTO CORRUGADO PEAD (CABEAMENTO SUBTERRANEO) | UN | AS | 11,18
2664 | TAMPAO / TERMINAL / PLUG, D = 3" , PARA DUTO CORRUGADO PEAD (CABEAMENTO SUBTERRANEO) | UN | AS | 16,49
2662 | TAMPAO / TERMINAL / PLUG, D = 4" , PARA DUTO CORRUGADO PEAD (CABEAMENTO SUBTERRANEO) | UN | AS | 20,23
20964 | TAMPAO COM CORRENTE, EM LATAO, ENGATE RAPIDO 1 1/2", PARA INSTALACAO PREDIAL DE COMBATE A INCENDIO | UN | CR | 48,61
10905 | TAMPAO COM CORRENTE, EM LATAO, ENGATE RAPIDO 2 1/2", PARA INSTALACAO PREDIAL DE COMBATE A INCENDIO | UN | CR | 65,20
6249 | TAMPAO COMPLETO PARA TIL, EM PVC, DN 100 MM, PARA REDE COLETORA DE ESGOTO | UN | AS | 41,51
6251 | TAMPAO COMPLETO PARA TIL, EM PVC, DN 150 MM, PARA REDE COLETORA DE ESGOTO | UN | AS | 63,69
6252 | TAMPAO COMPLETO PARA TIL, EM PVC, DN 200 MM, PARA REDE COLETORA DE ESGOTO | UN | AS | 81,28
6250 | TAMPAO COMPLETO PARA TIL, EM PVC, DN 250 MM, PARA REDE COLETORA DE ESGOTO | UN | AS | 100,65
11289 | TAMPAO FOFO ARTICULADO P/ REGISTRO, CLASSE A15 CARGA MAX 1,5 T, *200 X 200* MM | UN | CR | 52,09
11241 | TAMPAO FOFO ARTICULADO P/ REGISTRO, CLASSE A15 CARGA MAXIMA 1,5 T, *400 X 400* MM | UN | CR | 130,23
11301 | TAMPAO FOFO ARTICULADO, CLASSE B125 CARGA MAX 12,5 T, REDONDO TAMPA 600 MM, REDE PLUVIAL/ESGOTO | UN | CR | 330,23
21090 | TAMPAO FOFO ARTICULADO, CLASSE D400 CARGA MAX 40 T, REDONDO TAMPA *600 MM, REDE PLUVIAL/ESGOTO | UN | CR | 404,65
14112 | TAMPAO FOFO SIMPLES COM BASE, CLASSE A15 CARGA MAX 1,5 T, *400 X 600* MM, REDE TELEFONE | UN | CR | 168,83
11315 | TAMPAO FOFO SIMPLES COM BASE, CLASSE A15 CARGA MAX 1,5 T, 300 X 300 MM, REDE PLUVIAL/ESGOTO | UN | CR | 79,06
11292 | TAMPAO FOFO SIMPLES COM BASE, CLASSE A15 CARGA MAX 1,5 T, 300 X 400 MM | UN | CR | 185,11
21071 | TAMPAO FOFO SIMPLES COM BASE, CLASSE A15 CARGA MAX 1,5 T, 400 X 400 MM, REDE PLUVIAL/ESGOTO/ELETRICA | UN | CR | 120,93
11293 | TAMPAO FOFO SIMPLES COM BASE, CLASSE A15 CARGA MAX 1,5 T, 400 X 500 MM, COM INSCRICAO INCENDIO | UN | CR | 204,65
11316 | TAMPAO FOFO SIMPLES COM BASE, CLASSE B125 CARGA MAX 12,5 T, REDONDO TAMPA 500 MM, REDE PLUVIAL/ESGOTO | UN | CR | 260,46
6243 | TAMPAO FOFO SIMPLES COM BASE, CLASSE B125 CARGA MAX 12,5 T, REDONDO TAMPA 600 MM, REDE PLUVIAL/ESGOTO | UN | C | 300,00
21079 | TAMPAO FOFO SIMPLES COM BASE, CLASSE D400 CARGA MAX 40 T, REDONDO TAMPA 500 MM, REDE PLUVIAL/ESGOTO | UN | CR | 357,67
6240 | TAMPAO FOFO SIMPLES COM BASE, CLASSE D400 CARGA MAX 40 T, REDONDO TAMPA 600 MM, REDE PLUVIAL/ESGOTO | UN | CR | 397,20
11296 | TAMPAO FOFO SIMPLES COM BASE, CLASSE D400 CARGA MAX 40 T, REDONDO TAMPA 900 MM, REDE PLUVIAL/ESGOTO | UN | CR | 1.265,58
11299 | TAMPAO FOFO SIMPLES, CLASSE A15 CARGA MAX 1,5 T, *550 X 1100* MM, REDE TELEFONE | UN | CR | 428,37
11066 | TAMPAO PARA TELHA ESTRUTURAL DE FIBROCIMENTO 1 ABA, DE 370 X 155 X 76 MM (SEM AMIANTO) | UN | CR | 8,75
11065 | TAMPAO PARA TELHA ESTRUTURAL DE FIBROCIMENTO 2 ABAS, DE 787 X 215 X 60 MM (SEM AMIANTO) | UN | CR | 10,03
11688 | TANQUE ACO INOXIDAVEL (ACO 304) COM ESFREGADOR E VALVULA, DE *50 X 40 X 22* CM | UN | CR | 299,11
37736 | TANQUE DE ACO CARBONO NAO REVESTIDO, PARA TRANSPORTE DE AGUA COM CAPACIDADE DE 10 M3, COM BOMBA CENTRIFUGA POR TOMADA DE FORCA, VAZAO MAXIMA *75* M3/H (INCLUI MONTAGEM, NAO INCLUI CAMINHAO) | UN | C | 35.000,00
37739 | TANQUE DE ACO PARA TRANSPORTE DE AGUA COM CAPACIDADE DE 14 M3 (INCLUI MONTAGEM, NAO INCLUI CAMINHAO) | UN | CR | 43.076,92
37740 | TANQUE DE ACO PARA TRANSPORTE DE AGUA COM CAPACIDADE DE 4 M3 (INCLUI MONTAGEM, NAO INCLUI CAMINHAO) | UN | CR | 24.581,93
37738 | TANQUE DE ACO PARA TRANSPORTE DE AGUA COM CAPACIDADE DE 6 M3 (INCLUI MONTAGEM, NAO INCLUI CAMINHAO) | UN | CR | 29.205,68
37737 | TANQUE DE ACO PARA TRANSPORTE DE AGUA COM CAPACIDADE DE 8 M3 (INCLUI MONTAGEM, NAO INCLUI CAMINHAO) | UN | CR | 23.235,78
25014 | TANQUE DE ASFALTO ESTACIONARIO COM MACARICO, CAPACIDADE 20.000 L | UN | CR | 48.666,38
25013 | TANQUE DE ASFALTO ESTACIONARIO COM SERPENTINA, CAPACIDADE 20.000 L | UN | CR | 51.007,52
14405 | TANQUE DE ASFALTO ESTACIONARIO COM SERPENTINA, CAPACIDADE 30.000 L | UN | CR | 59.874,58
6253 | TANQUE DE LAVAR ROUPAS EM CONCRETO PRE-MOLDADO, 1 BOCA, COM APOIO/PES, DE *60 X 65 X 80* CM (L X P X A) | UN | AS | 61,81
36790 | TANQUE DUPLO EM MARMORE SINTETICO COM CUBA LISA E ESFREGADOR, *110 X 60* CM | UN | CR | 140,11
20271 | TANQUE LOUCA BRANCA COM COLUNA *30* L | UN | CR | 588,25
10423 | TANQUE LOUCA BRANCA SUSPENSO *20* L | UN | CR | 364,85
37589 | TANQUE SIMPLES EM MARMORE SINTETICO COM COLUNA, CAPACIDADE *22* L, *60 X 46* CM | UN | CR | 171,67
11690 | TANQUE SIMPLES EM MARMORE SINTETICO DE FIXAR NA PAREDE, CAPACIDADE *22* L, *60 X 46* CM | UN | CR | 91,19
20234 | TANQUE SIMPLES EM MARMORE SINTETICO SUSPENSO, CAPACIDADE *38* L, *60 X 60* CM | UN | CR | 115,41
4763 | TAQUEADOR OU TAQUEIRO | H | CR | 13,03
41070 | TAQUEADOR OU TAQUEIRO (MENSALISTA) | MES | CR | 2.298,37
14583 | TARIFA "A" ENTRE 0 E 20M3 FORNECIMENTO D'AGUA | M3 | CR | 13,62
11457 | TARJETA TIPO LIVRE / OCUPADO, CROMADA, PARA PORTA DE BANHEIRO | UN | CR | 22,36
21121 | TE CPVC, SOLDAVEL, 90 GRAUS, 15 MM, PARA AGUA QUENTE PREDIAL | UN | CR | 2,53
38010 | TE CPVC, SOLDAVEL, 90 GRAUS, 22 MM, PARA AGUA QUENTE PREDIAL | UN | CR | 4,13
38011 | TE CPVC, SOLDAVEL, 90 GRAUS, 28 MM, PARA AGUA QUENTE PREDIAL | UN | CR | 7,63
38012 | TE CPVC, SOLDAVEL, 90 GRAUS, 35 MM, PARA AGUA QUENTE PREDIAL | UN | CR | 26,07
38013 | TE CPVC, SOLDAVEL, 90 GRAUS, 42 MM, PARA AGUA QUENTE PREDIAL | UN | CR | 33,85
38014 | TE CPVC, SOLDAVEL, 90 GRAUS, 54 MM, PARA AGUA QUENTE PREDIAL | UN | CR | 55,08
38015 | TE CPVC, SOLDAVEL, 90 GRAUS, 73 MM, PARA AGUA QUENTE PREDIAL | UN | CR | 133,01
38016 | TE CPVC, SOLDAVEL, 90 GRAUS, 89 MM, PARA AGUA QUENTE PREDIAL | UN | CR | 161,84
12741 | TE DE COBRE (REF 611) SEM ANEL DE SOLDA, BOLSA X BOLSA X BOLSA, 104 MM | UN | CR | 815,36
12733 | TE DE COBRE (REF 611) SEM ANEL DE SOLDA, BOLSA X BOLSA X BOLSA, 15 MM | UN | CR | 4,10
12734 | TE DE COBRE (REF 611) SEM ANEL DE SOLDA, BOLSA X BOLSA X BOLSA, 22 MM | UN | CR | 8,74
12735 | TE DE COBRE (REF 611) SEM ANEL DE SOLDA, BOLSA X BOLSA X BOLSA, 28 MM | UN | CR | 14,38
12736 | TE DE COBRE (REF 611) SEM ANEL DE SOLDA, BOLSA X BOLSA X BOLSA, 35 MM | UN | CR | 32,88
12737 | TE DE COBRE (REF 611) SEM ANEL DE SOLDA, BOLSA X BOLSA X BOLSA, 42 MM | UN | CR | 42,36
12738 | TE DE COBRE (REF 611) SEM ANEL DE SOLDA, BOLSA X BOLSA X BOLSA, 54 MM | UN | CR | 83,73
12739 | TE DE COBRE (REF 611) SEM ANEL DE SOLDA, BOLSA X BOLSA X BOLSA, 66 MM | UN | CR | 238,35
12740 | TE DE COBRE (REF 611) SEM ANEL DE SOLDA, BOLSA X BOLSA X BOLSA, 79 MM | UN | CR | 372,91
6297 | TE DE FERRO GALVANIZADO, DE 1 1/2" | UN | CR | 22,68
6296 | TE DE FERRO GALVANIZADO, DE 1 1/4" | UN | CR | 17,90
6294 | TE DE FERRO GALVANIZADO, DE 1/2" | UN | CR | 5,10
6323 | TE DE FERRO GALVANIZADO, DE 1" | UN | CR | 11,70
6299 | TE DE FERRO GALVANIZADO, DE 2 1/2" | UN | CR | 68,23
6298 | TE DE FERRO GALVANIZADO, DE 2" | UN | CR | 35,93
6295 | TE DE FERRO GALVANIZADO, DE 3/4" | UN | CR | 7,27
6322 | TE DE FERRO GALVANIZADO, DE 3" | UN | CR | 91,38
6300 | TE DE FERRO GALVANIZADO, DE 4" | UN | CR | 168,48
6321 | TE DE FERRO GALVANIZADO, DE 5" | UN | CR | 240,67
6301 | TE DE FERRO GALVANIZADO, DE 6" | UN | CR | 564,10
7105 | TE DE INSPECAO, PVC, 100 X 75 MM, SERIE NORMAL PARA ESGOTO PREDIAL | UN | CR | 27,57
20183 | TE DE INSPECAO, PVC, SERIE R, 100 X 75 MM, PARA ESGOTO PREDIAL | UN | AS | 37,73
38448 | TE DE INSPECAO, PVC, SERIE R, 150 X 100 MM, PARA ESGOTO PREDIAL | UN | AS | 200,18
20182 | TE DE INSPECAO, PVC, SERIE R, 75 X 75 MM, PARA ESGOTO PREDIAL | UN | AS | 27,82
7119 | TE DE REDUCAO COM ROSCA, PVC, 90 GRAUS, 1 X 3/4", PARA AGUA FRIA PREDIAL | UN | CR | 6,08
7120 | TE DE REDUCAO COM ROSCA, PVC, 90 GRAUS, 3/4 X 1/2", PARA AGUA FRIA PREDIAL | UN | CR | 3,60
6319 | TE DE REDUCAO DE FERRO GALVANIZADO, COM ROSCA BSP, DE 1 1/2" X 1" | UN | CR | 26,65
6304 | TE DE REDUCAO DE FERRO GALVANIZADO, COM ROSCA BSP, DE 1 1/2" X 3/4" | UN | CR | 26,65
21116 | TE DE REDUCAO DE FERRO GALVANIZADO, COM ROSCA BSP, DE 1 1/4" X 3/4" | UN | CR | 20,18
6320 | TE DE REDUCAO DE FERRO GALVANIZADO, COM ROSCA BSP, DE 1" X 1/2" | UN | CR | 13,72
6303 | TE DE REDUCAO DE FERRO GALVANIZADO, COM ROSCA BSP, DE 1" X 3/4" | UN | CR | 13,72
6308 | TE DE REDUCAO DE FERRO GALVANIZADO, COM ROSCA BSP, DE 2 1/2" X 1 1/2" | UN | CR | 73,75
6317 | TE DE REDUCAO DE FERRO GALVANIZADO, COM ROSCA BSP, DE 2 1/2" X 1 1/4" | UN | CR | 73,75
6307 | TE DE REDUCAO DE FERRO GALVANIZADO, COM ROSCA BSP, DE 2 1/2" X 1" | UN | CR | 73,75
6309 | TE DE REDUCAO DE FERRO GALVANIZADO, COM ROSCA BSP, DE 2 1/2" X 2" | UN | CR | 75,89
6318 | TE DE REDUCAO DE FERRO GALVANIZADO, COM ROSCA BSP, DE 2" X 1 1/2" | UN | CR | 39,78
6306 | TE DE REDUCAO DE FERRO GALVANIZADO, COM ROSCA BSP, DE 2" X 1 1/4" | UN | CR | 39,78
6305 | TE DE REDUCAO DE FERRO GALVANIZADO, COM ROSCA BSP, DE 2" X 1" | UN | CR | 39,78
6302 | TE DE REDUCAO DE FERRO GALVANIZADO, COM ROSCA BSP, DE 3/4" X 1/2" | UN | CR | 8,43
6312 | TE DE REDUCAO DE FERRO GALVANIZADO, COM ROSCA BSP, DE 3" X 1 1/2" | UN | CR | 106,08
6311 | TE DE REDUCAO DE FERRO GALVANIZADO, COM ROSCA BSP, DE 3" X 1 1/4" | UN | CR | 106,08
6310 | TE DE REDUCAO DE FERRO GALVANIZADO, COM ROSCA BSP, DE 3" X 1" | UN | CR | 106,08
6314 | TE DE REDUCAO DE FERRO GALVANIZADO, COM ROSCA BSP, DE 3" X 2 1/2" | UN | CR | 106,08
6313 | TE DE REDUCAO DE FERRO GALVANIZADO, COM ROSCA BSP, DE 3" X 2" | UN | CR | 106,08
6315 | TE DE REDUCAO DE FERRO GALVANIZADO, COM ROSCA BSP, DE 4" X 2" | UN | CR | 200,86
6316 | TE DE REDUCAO DE FERRO GALVANIZADO, COM ROSCA BSP, DE 4" X 3" | UN | CR | 200,86
39324 | TE DE REDUCAO, CPVC, 22 X 15 MM, PARA AGUA QUENTE PREDIAL | UN | CR | 5,60
39325 | TE DE REDUCAO, CPVC, 28 X 22 MM, PARA AGUA QUENTE PREDIAL | UN | CR | 8,48
39326 | TE DE REDUCAO, CPVC, 35 X 28 MM, PARA AGUA QUENTE PREDIAL | UN | CR | 21,85
39327 | TE DE REDUCAO, CPVC, 42 X 35 MM, PARA AGUA QUENTE PREDIAL | UN | CR | 33,10
20176 | TE DE REDUCAO, PVC LEVE, CURTO, 90 GRAUS, COM BOLSA PARA ANEL, 150 X 100 MM, PARA ESGOTO | UN | CR | 55,90
11378 | TE DE REDUCAO, PVC PBA, BBB, JE, DN 100 X 50 / DE 110 X 60 MM, PARA REDE AGUA (NBR 10351) | UN | AS | 69,76
11379 | TE DE REDUCAO, PVC PBA, BBB, JE, DN 100 X 75 / DE 110 X 85 MM, PARA REDE AGUA (NBR 10351) | UN | AS | 76,19
11493 | TE DE REDUCAO, PVC PBA, BBB, JE, DN 75 X 50 / DE 85 X 60 MM, PARA REDE AGUA (NBR 10351) | UN | AS | 38,56
41896 | TE DE REDUCAO, PVC, BBB, JE, 90 GRAUS, DN 200 X 150 MM, PARA REDE COLETORA ESGOTO (NBR 10569) | UN | AS | 211,73
7068 | TE DE REDUCAO, PVC, BBB, JE, 90 GRAUS, DN 250 X 150 MM, PARA REDE COLETORA ESGOTO (NBR 10569) | UN | AS | 374,27
7106 | TE DE REDUCAO, PVC, SOLDAVEL, 90 GRAUS, 110 MM X 60 MM, PARA AGUA FRIA PREDIAL | UN | CR | 82,32
7104 | TE DE REDUCAO, PVC, SOLDAVEL, 90 GRAUS, 25 MM X 20 MM, PARA AGUA FRIA PREDIAL | UN | CR | 2,26
7136 | TE DE REDUCAO, PVC, SOLDAVEL, 90 GRAUS, 32 MM X 25 MM, PARA AGUA FRIA PREDIAL | UN | CR | 4,40
7128 | TE DE REDUCAO, PVC, SOLDAVEL, 90 GRAUS, 40 MM X 32 MM, PARA AGUA FRIA PREDIAL | UN | CR | 6,00
7108 | TE DE REDUCAO, PVC, SOLDAVEL, 90 GRAUS, 50 MM X 20 MM, PARA AGUA FRIA PREDIAL | UN | CR | 6,65
7129 | TE DE REDUCAO, PVC, SOLDAVEL, 90 GRAUS, 50 MM X 25 MM, PARA AGUA FRIA PREDIAL | UN | CR | 6,68
7130 | TE DE REDUCAO, PVC, SOLDAVEL, 90 GRAUS, 50 MM X 32 MM, PARA AGUA FRIA PREDIAL | UN | CR | 9,05
7131 | TE DE REDUCAO, PVC, SOLDAVEL, 90 GRAUS, 50 MM X 40 MM, PARA AGUA FRIA PREDIAL | UN | CR | 10,41
7132 | TE DE REDUCAO, PVC, SOLDAVEL, 90 GRAUS, 75 MM X 50 MM, PARA AGUA FRIA PREDIAL | UN | CR | 31,02
7133 | TE DE REDUCAO, PVC, SOLDAVEL, 90 GRAUS, 85 MM X 60 MM, PARA AGUA FRIA PREDIAL | UN | CR | 49,23
37420 | TE DE SERVICO INTEGRADO, EM POLIPROPILENO (PP), PARA TUBOS EM PEAD/PVC, 60 X 20 MM - LIGACAO PREDIAL DE AGUA | UN | AS | 28,23
37421 | TE DE SERVICO INTEGRADO, EM POLIPROPILENO (PP), PARA TUBOS EM PEAD/PVC, 60 X 32 MM - LIGACAO PREDIAL DE AGUA | UN | AS | 38,58
37422 | TE DE SERVICO INTEGRADO, EM POLIPROPILENO (PP), PARA TUBOS EM PEAD, 63 X 20 MM - LIGACAO PREDIAL DE AGUA | UN | AS | 36,11
37443 | TE DE SERVICO, PEAD PE 100, DE 125 X 20 MM, PARA ELETROFUSAO | UN | AS | 111,90
37444 | TE DE SERVICO, PEAD PE 100, DE 125 X 32 MM, PARA ELETROFUSAO | UN | AS | 113,80
37445 | TE DE SERVICO, PEAD PE 100, DE 125 X 63 MM, PARA ELETROFUSAO | UN | AS | 172,48
37446 | TE DE SERVICO, PEAD PE 100, DE 200 X 20 MM, PARA ELETROFUSAO | UN | AS | 188,03
37447 | TE DE SERVICO, PEAD PE 100, DE 200 X 32 MM, PARA ELETROFUSAO | UN | AS | 190,98
37448 | TE DE SERVICO, PEAD PE 100, DE 200 X 63 MM, PARA ELETROFUSAO | UN | AS | 261,96
37440 | TE DE SERVICO, PEAD PE 100, DE 63 X 20 MM, PARA ELETROFUSAO | UN | AS | 88,82
37441 | TE DE SERVICO, PEAD PE 100, DE 63 X 32 MM, PARA ELETROFUSAO | UN | AS | 88,82
37442 | TE DE SERVICO, PEAD PE 100, DE 63 X 63 MM, PARA ELETROFUSAO | UN | AS | 106,97
38017 | TE DE TRANSICAO, CPVC, SOLDAVEL, 15 MM X 1/2", PARA AGUA QUENTE | UN | CR | 7,97
38018 | TE DE TRANSICAO, CPVC, SOLDAVEL, 22 MM X 1/2", PARA AGUA QUENTE | UN | CR | 8,79
39895 | TE DUPLA CURVA BRONZE/LATAO (REF 764) SEM ANEL DE SOLDA, ROSCA F X BOLSA X ROSCA F, 1/2" X 15 X 1/2" | UN | CR | 29,62
39896 | TE DUPLA CURVA BRONZE/LATAO (REF 764) SEM ANEL DE SOLDA, ROSCA F X BOLSA X ROSCA F, 3/4" X 22 X 3/4" | UN | CR | 43,41
38674 | TE MISTURADOR DE TRANSICAO, CPVC, COM ROSCA, 22 MM X 3/4", PARA AGUA QUENTE | UN | CR | 27,72
38019 | TE MISTURADOR, CPVC, SOLDAVEL, 15 MM, PARA AGUA QUENTE | UN | CR | 6,95
38020 | TE MISTURADOR, CPVC, SOLDAVEL, 22 MM, PARA AGUA QUENTE | UN | CR | 8,79
7094 | TE PVC ROSCAVEL 90 GRAUS, 1", PARA AGUA FRIA PREDIAL | UN | CR | 6,28
7116 | TE PVC SOLDAVEL, BBB, 90 GRAUS, DN 40 MM, PARA ESGOTO SECUNDARIO PREDIAL | UN | CR | 2,04
7118 | TE PVC, ROSCAVEL, 90 GRAUS, 1 1/2", AGUA FRIA PREDIAL | UN | CR | 15,82
7117 | TE PVC, ROSCAVEL, 90 GRAUS, 1 1/4", AGUA FRIA PREDIAL | UN | CR | 12,03
7098 | TE PVC, ROSCAVEL, 90 GRAUS, 1/2", AGUA FRIA PREDIAL | UN | CR | 1,99
7110 | TE PVC, ROSCAVEL, 90 GRAUS, 2", AGUA FRIA PREDIAL | UN | CR | 28,58
7123 | TE PVC, ROSCAVEL, 90 GRAUS, 3/4", AGUA FRIA PREDIAL | UN | CR | 2,64
7121 | TE PVC, SOLDAVEL, COM BUCHA DE LATAO NA BOLSA CENTRAL, 90 GRAUS, 20 MM X 1/2", PARA AGUA FRIA PREDIAL | UN | CR | 6,56
7137 | TE PVC, SOLDAVEL, COM BUCHA DE LATAO NA BOLSA CENTRAL, 90 GRAUS, 25 MM X 1/2", PARA AGUA FRIA PREDIAL | UN | CR | 7,17
7122 | TE PVC, SOLDAVEL, COM BUCHA DE LATAO NA BOLSA CENTRAL, 90 GRAUS, 25 MM X 3/4", PARA AGUA FRIA PREDIAL | UN | CR | 7,39
7114 | TE PVC, SOLDAVEL, COM BUCHA DE LATAO NA BOLSA CENTRAL, 90 GRAUS, 32 MM X 3/4", PARA AGUA FRIA PREDIAL | UN | CR | 12,33
7109 | TE PVC, SOLDAVEL, COM ROSCA NA BOLSA CENTRAL, 90 GRAUS, 20 MM X 1/2", PARA AGUA FRIA PREDIAL | UN | CR | 1,75
7135 | TE PVC, SOLDAVEL, COM ROSCA NA BOLSA CENTRAL, 90 GRAUS, 25 MM X 1/2", PARA AGUA FRIA PREDIAL | UN | CR | 2,78
37947 | TE PVC, SOLDAVEL, COM ROSCA NA BOLSA CENTRAL, 90 GRAUS, 25 MM X 3/4", PARA AGUA FRIA PREDIAL | UN | CR | 2,71
7103 | TE PVC, SOLDAVEL, COM ROSCA NA BOLSA CENTRAL, 90 GRAUS, 32 MM X 3/4", PARA AGUA FRIA PREDIAL | UN | CR | 12,33
40419 | TE RANHURADO EM FERRO FUNDIDO, DN 50 (2") | UN | AS | 26,73
40420 | TE RANHURADO EM FERRO FUNDIDO, DN 65 (2 1/2") | UN | AS | 39,00
40421 | TE RANHURADO EM FERRO FUNDIDO, DN 80 (3") | UN | AS | 41,51
7126 | TE REDUCAO PVC, ROSCAVEL, 90 GRAUS, 1.1/2" X 3/4", AGUA FRIA PREDIAL | UN | CR | 12,65
7091 | TE SANITARIO, PVC, DN 100 X 100 MM, SERIE NORMAL, PARA ESGOTO PREDIAL | UN | CR | 11,12
11655 | TE SANITARIO, PVC, DN 100 X 50 MM, SERIE NORMAL, PARA ESGOTO PREDIAL | UN | CR | 9,95
11656 | TE SANITARIO, PVC, DN 100 X 75 MM, SERIE NORMAL PARA ESGOTO PREDIAL | UN | CR | 10,24
37948 | TE SANITARIO, PVC, DN 40 X 40 MM, SERIE NORMAL, PARA ESGOTO PREDIAL | UN | CR | 2,21
7097 | TE SANITARIO, PVC, DN 50 X 50 MM, SERIE NORMAL, PARA ESGOTO PREDIAL | UN | CR | 4,94
11657 | TE SANITARIO, PVC, DN 75 X 50 MM, SERIE NORMAL PARA ESGOTO PREDIAL | UN | CR | 8,64
11658 | TE SANITARIO, PVC, DN 75 X 75 MM, SERIE NORMAL PARA ESGOTO PREDIAL | UN | CR | 9,76
7146 | TE SOLDAVEL, PVC, 90 GRAUS, 110 MM, PARA AGUA FRIA PREDIAL (NBR 5648) | UN | CR | 111,48
7138 | TE SOLDAVEL, PVC, 90 GRAUS, 20 MM, PARA AGUA FRIA PREDIAL (NBR 5648) | UN | CR | 0,69
7139 | TE SOLDAVEL, PVC, 90 GRAUS, 25 MM, PARA AGUA FRIA PREDIAL (NBR 5648) | UN | CR | 0,95
7140 | TE SOLDAVEL, PVC, 90 GRAUS, 32 MM, PARA AGUA FRIA PREDIAL (NBR 5648) | UN | CR | 2,37
7141 | TE SOLDAVEL, PVC, 90 GRAUS, 40 MM, PARA AGUA FRIA PREDIAL (NBR 5648) | UN | CR | 6,11
7143 | TE SOLDAVEL, PVC, 90 GRAUS, 60 MM, PARA AGUA FRIA PREDIAL (NBR 5648) | UN | CR | 19,82
7144 | TE SOLDAVEL, PVC, 90 GRAUS, 75 MM, PARA AGUA FRIA PREDIAL (NBR 5648) | UN | CR | 38,00
7145 | TE SOLDAVEL, PVC, 90 GRAUS, 85 MM, PARA AGUA FRIA PREDIAL (NBR 5648) | UN | CR | 59,60
7142 | TE SOLDAVEL, PVC, 90 GRAUS,50 MM, PARA AGUA FRIA PREDIAL (NBR 5648) | UN | CR | 6,91
3593 | TE 45 GRAUS DE FERRO GALVANIZADO, COM ROSCA BSP, DE 1 1/2" | UN | CR | 49,23
3588 | TE 45 GRAUS DE FERRO GALVANIZADO, COM ROSCA BSP, DE 1 1/4" | UN | CR | 37,95
3585 | TE 45 GRAUS DE FERRO GALVANIZADO, COM ROSCA BSP, DE 1/2" | UN | CR | 11,72
3587 | TE 45 GRAUS DE FERRO GALVANIZADO, COM ROSCA BSP, DE 1" | UN | CR | 23,55
3590 | TE 45 GRAUS DE FERRO GALVANIZADO, COM ROSCA BSP, DE 2 1/2" | UN | CR | 139,79
3589 | TE 45 GRAUS DE FERRO GALVANIZADO, COM ROSCA BSP, DE 2" | UN | CR | 75,03
3586 | TE 45 GRAUS DE FERRO GALVANIZADO, COM ROSCA BSP, DE 3/4" | UN | CR | 15,35
3592 | TE 45 GRAUS DE FERRO GALVANIZADO, COM ROSCA BSP, DE 3" | UN | CR | 220,98
3591 | TE 45 GRAUS DE FERRO GALVANIZADO, COM ROSCA BSP, DE 4" | UN | CR | 354,24
40392 | TE 90 GRAUS EM ACO PRETO, SOLDAVEL, PRESSAO 3.000 LBS, DN 15 MM (1/2") | UN | AS | 41,27
40393 | TE 90 GRAUS EM ACO PRETO, SOLDAVEL, PRESSAO 3.000 LBS, DN 20 MM (3/4") | UN | AS | 53,16
40394 | TE 90 GRAUS EM ACO PRETO, SOLDAVEL, PRESSAO 3.000 LBS, DN 25 MM (1") | UN | AS | 83,51
40395 | TE 90 GRAUS EM ACO PRETO, SOLDAVEL, PRESSAO 3.000 LBS, DN 32 MM (1 1/4") | UN | AS | 128,26
40396 | TE 90 GRAUS EM ACO PRETO, SOLDAVEL, PRESSAO 3.000 LBS, DN 40 MM (1 1/2") | UN | AS | 167,13
40397 | TE 90 GRAUS EM ACO PRETO, SOLDAVEL, PRESSAO 3.000 LBS, DN 50 MM (2") | UN | AS | 274,59
40398 | TE 90 GRAUS EM ACO PRETO, SOLDAVEL, PRESSAO 3.000 LBS, DN 65 MM (2 1/2") | UN | AS | 536,19
40399 | TE 90 GRAUS EM ACO PRETO, SOLDAVEL, PRESSAO 3.000 LBS, DN 80 MM (3") | UN | AS | 877,19
20174 | TE, PVC LEVE, CURTO, 90 GRAUS, 150 MM, PARA ESGOTO | UN | CR | 47,95
41892 | TE, PVC PBA, BBB, 90 GRAUS, DN 100 / DE 110 MM, PARA REDE AGUA (NBR 10351) | UN | AS | 86,11
7048 | TE, PVC PBA, BBB, 90 GRAUS, DN 50 / DE 60 MM, PARA REDE AGUA (NBR 10351) | UN | AS | 18,50
7088 | TE, PVC PBA, BBB, 90 GRAUS, DN 75 / DE 85 MM, PARA REDE AGUA (NBR 10351) | UN | AS | 46,36
20179 | TE, PVC, SERIE R, 100 X 100 MM, PARA ESGOTO PREDIAL | UN | AS | 39,78
20178 | TE, PVC, SERIE R, 100 X 75 MM, PARA ESGOTO PREDIAL | UN | AS | 28,89
20180 | TE, PVC, SERIE R, 150 X 100 MM, PARA ESGOTO PREDIAL | UN | AS | 67,92
20181 | TE, PVC, SERIE R, 150 X 150 MM, PARA ESGOTO PREDIAL | UN | AS | 100,10
20177 | TE, PVC, SERIE R, 75 X 75 MM, PARA ESGOTO PREDIAL | UN | AS | 22,87
7082 | TE, PVC, 90 GRAUS, BBB, JE, DN 100 MM, PARA REDE COLETORA ESGOTO (NBR 10569) | UN | AS | 64,47
7069 | TE, PVC, 90 GRAUS, BBB, JE, DN 150 MM, PARA REDE COLETORA ESGOTO (NBR 10569) | UN | AS | 106,25
7070 | TE, PVC, 90 GRAUS, BBB, JE, DN 200 MM, PARA REDE COLETORA ESGOTO (NBR 10569) | UN | AS | 180,64
41893 | TE, PVC, 90 GRAUS, BBB, JE, DN 250 MM, PARA REDE COLETORA ESGOTO (NBR 10569) | UN | AS | 689,32
41894 | TE, PVC, 90 GRAUS, BBB, JE, DN 300 MM, PARA REDE COLETORA ESGOTO (NBR 10569) | UN | AS | 1.057,79
41895 | TE, PVC, 90 GRAUS, BBB, JE, DN 400 MM, PARA REDE COLETORA ESGOTO (NBR 10569) | UN | AS | 1.169,65
20172 | TE, PVC, 90 GRAUS, BBP, JE, DN 100 MM, PARA REDE COLETORA ESGOTO (NBR 10569) | UN | AS | 25,79
7153 | TECNICO EM LABORATORIO E CAMPO DE CONSTRUCAO CIVIL | H | CR | 26,08
41089 | TECNICO EM LABORATORIO E CAMPO DE CONSTRUCAO CIVIL (MENSALISTA) | MES | CR | 4.600,36
6175 | TECNICO EM SONDAGEM | H | CR | 31,33
41092 | TECNICO EM SONDAGEM (MENSALISTA) | MES | CR | 5.526,23
37712 | TELA ARAME GALVANIZADO REVESTIDO COM PVC, MALHA HEXAGONAL DUPLA TORCAO, 8 X 10 CM (ZN/AL + PVC), FIO *2,4* MM | M2 | CR | 34,00
34547 | TELA DE ACO SOLDADA GALVANIZADA/ZINCADA PARA ALVENARIA, FIO D = *1,20 A 1,70* MM, MALHA 15 X 15 MM, (C X L) *50 X 12* CM | M | CR | 2,15
34548 | TELA DE ACO SOLDADA GALVANIZADA/ZINCADA PARA ALVENARIA, FIO D = *1,20 A 1,70* MM, MALHA 15 X 15 MM, (C X L) *50 X 17,5* CM | M | CR | 2,10
37411 | TELA DE ACO SOLDADA GALVANIZADA/ZINCADA PARA ALVENARIA, FIO D = *1,24 MM, MALHA 25 X 25 MM | M2 | CR | 10,55
34558 | TELA DE ACO SOLDADA GALVANIZADA/ZINCADA PARA ALVENARIA, FIO D = *1,20 A 1,70* MM, MALHA 15 X 15 MM, (C X L) *50 X 10,5* CM | M | CR | 1,41
34550 | TELA DE ACO SOLDADA GALVANIZADA/ZINCADA PARA ALVENARIA, FIO D = *1,20 A 1,70* MM, MALHA 15 X 15 MM, (C X L) *50 X 6* CM | M | CR | 0,74
34557 | TELA DE ACO SOLDADA GALVANIZADA/ZINCADA PARA ALVENARIA, FIO D = *1,20 A 1,70* MM, MALHA 15 X 15 MM, (C X L) *50 X 7,5* CM | M | CR | 1,32
7155 | TELA DE ACO SOLDADA NERVURADA CA-60, Q-138, (2,20 KG/M2), DIAMETRO DO FIO = 4,2 MM, LARGURA = 2,45 X 120 M DE COMPRIMENTO, ESPACAMENTO DA MALHA = 10 X 10 CM | M2 | CR | 12,16
7154 | TELA DE ACO SOLDADA NERVURADA CA-60, Q-138, (2,20 KG/M2), DIAMETRO DO FIO = 4,2 MM, LARGURA = 2,45 X 120 M DE COMPRIMENTO, ESPACAMENTO DA MALHA = 10 X 10 CM | KG | CR | 5,47
10915 | TELA DE ACO SOLDADA NERVURADA CA-60, Q-61, (0,97 KG/M2), DIAMETRO DO FIO = 3,4 MM, LARGURA = 2,45 X 120 M DE COMPRIMENTO, ESPACAMENTO DA MALHA = 15 X 15 CM | KG | CR | 5,68
10917 | TELA DE ACO SOLDADA NERVURADA CA-60, Q-61, (0,97 KG/M2), DIAMETRO DO FIO = 3,4 MM, LARGURA = 2,45 X 120 M DE COMPRIMENTO, ESPACAMENTO DA MALHA = 15 X 15 CM | M2 | CR | 5,51
21141 | TELA DE ACO SOLDADA NERVURADA CA-60, Q-92, (1,48 KG/M2), DIAMETRO DO FIO = 4,2 MM, LARGURA = 2,45 X 60 M DE COMPRIMENTO, ESPACAMENTO DA MALHA = 15 X 15 CM | M2 | CR | 8,17
10916 | TELA DE ACO SOLDADA NERVURADA CA-60, Q-92, (1,48 KG/M2), DIAMETRO DO FIO = 4,2 MM, LARGURA = 2,45 X 60 M DE COMPRIMENTO, ESPACAMENTO DA MALHA = 15 X 15 CM | KG | CR | 5,52
39508 | TELA DE ACO SOLDADA NERVURADA, CA-60, L-159, (1,69 KG/M2), DIAMETRO DO FIO = 4,5 MM, LARGURA = 2,45 M, ESPACAMENTO DA MALHA = 30 X 10 CM | M2 | CR | 9,70
39507 | TELA DE ACO SOLDADA NERVURADA, CA-60, Q-113, (1,8 KG/M2), DIAMETRO DO FIO = 3,8 MM, LARGURA = 2,45 M, ESPACAMENTO DA MALHA = 10 X 10 CM | M2 | CR | 9,50
7156 | TELA DE ACO SOLDADA NERVURADA, CA-60, Q-196, (3,11 KG/M2), DIAMETRO DO FIO = 5,0 MM, LARGURA = 2,45 M, ESPACAMENTO DA MALHA = 10 X 10 CM | M2 | C | 16,43
39509 | TELA DE ACO SOLDADA NERVURADA, CA-60, T-196, (2,11 KG/M2), DIAMETRO DO FIO = 5,0 MM, LARGURA = 2,45 M, ESPACAMENTO DA MALHA = 30 X 10 CM | M2 | CR | 7,65
25988 | TELA DE ANIAGEM (JUTA) | M2 | CR | 7,18
10928 | TELA DE ARAME GALV QUADRANGULAR / LOSANGULAR, FIO 2,11 MM (14 BWG), MALHA 8 X 8 CM, H = 2 M | M2 | CR | 9,51
7167 | TELA DE ARAME GALV QUADRANGULAR / LOSANGULAR, FIO 2,11 MM (14 BWG), MALHA 5 X 5 CM, H = 2 M | M2 | CR | 12,99
10933 | TELA DE ARAME GALV QUADRANGULAR / LOSANGULAR, FIO 2,77 MM (12 BWG), MALHA 10 X 10 CM, H = 2 M | M2 | CR | 11,62
10927 | TELA DE ARAME GALV QUADRANGULAR / LOSANGULAR, FIO 2,77 MM (12 BWG), MALHA 8 X 8 CM, H = 2 M | M2 | CR | 14,03
7158 | TELA DE ARAME GALV QUADRANGULAR / LOSANGULAR, FIO 2,77 MM (12 BWG), MALHA 5 X 5 CM, H = 2 M | M2 | C | 19,58
7162 | TELA DE ARAME GALV QUADRANGULAR / LOSANGULAR, FIO 3,4 MM (10 BWG), MALHA 5 X 5 CM, H = 2 M | M2 | CR | 29,44
10932 | TELA DE ARAME GALV QUADRANGULAR / LOSANGULAR, FIO 4,19 MM (8 BWG), MALHA 5 X 5 CM, H = 2 M | M2 | CR | 52,13
40706 | TELA DE ARAME GALV REVESTIDO EM PVC, QUADRANGULAR / LOSANGULAR, FIO 1,24 MM (18 BWG), BITOLA = *1,9* MM, MALHA 1,9 X 1,9 CM, H = 2 M | M2 | CR | 31,25
10937 | TELA DE ARAME GALV REVESTIDO EM PVC, QUADRANGULAR / LOSANGULAR, FIO 2,11 MM (14 BWG), BITOLA FINAL = *2,8* MM, MALHA *8 X 8* CM, H = 2 M | M2 | CR | 20,49
10935 | TELA DE ARAME GALV REVESTIDO EM PVC, QUADRANGULAR / LOSANGULAR, FIO 2,77 MM (12 BWG), BITOLA FINAL = *3,8* MM, MALHA 7,5 X 7,5 CM, H = 2 M | M2 | CR | 26,98
40707 | TELA DE ARAME GALV REVESTIDO EM PVC, QUADRANGULAR/LOSANGULAR, FIO 2,77 MM (12 BWG), MALHA 3 X 3 CM, H = 2 M | M2 | CR | 62,12
10931 | TELA DE ARAME GALV, HEXAGONAL, FIO 0,56 MM (24 BWG), MALHA 1/2", H = 1 M | M2 | CR | 8,68
7164 | TELA DE ARAME ONDULADA, FIO *2,77* MM (10 BWG), MALHA 5 X 5 CM, H = 2 M | M2 | CR | 24,33
36887 | TELA DE FIBRA DE VIDRO, ACABAMENTO ANTI-ALCALINO, MALHA 10 X 10 MM | M2 | CR | 11,39
34614 | TELA EM MALHA HEXAGONAL DUPLA TORCAO 8 X 10 CM (ZN/AL + PVC), FIO 2,7 MM, DIMENSOES 0,5 X 1,0 X 4,0 M (SOLO REFORCADO). | UN | CR | 502,79
7161 | TELA EM METAL PARA ESTUQUE (DEPLOYE) | M2 | CR | 3,69
7170 | TELA FACHADEIRA EM POLIETILENO, ROLO DE 3 X 100 M (L X C), COR BRANCA, SEM LOGOMARCA - PARA PROTECAO DE OBRAS | M2 | C | 1,62
37524 | TELA PLASTICA LARANJA, TIPO TAPUME PARA SINALIZACAO, MALHA RETANGULAR, ROLO 1.20 X 50 M (L X C) | M | CR | 1,55
37525 | TELA PLASTICA TECIDA LISTRADA BRANCA E LARANJA, TIPO GUARDA CORPO, EM POLIETILENO MONOFILADO, ROLO 1,20 X 50 M (L X C) | M | CR | 1,85
10920 | TELA SOLDADA ARAME GALVANIZADO 12 BWG (2,77MM), MALHA 15 X 5 CM | M2 | CR | 10,95
7238 | TELHA ALUMINIO ONDULADA, ALTURA = *18* MM, E = 0,5 MM | M2 | AS | 23,32
7239 | TELHA ALUMINIO ONDULADA, ALTURA = *18* MM, E = 0,6 MM | M2 | AS | 29,00
7240 | TELHA ALUMINIO ONDULADA, ALTURA = *18* MM, E = 0,7 MM | M2 | AS | 33,29
36789 | TELHA CERAMICA TIPO AMERICANA, COMPRIMENTO DE *45* CM, RENDIMENTO DE *12* TELHAS/M2 | UN | CR | 1,20
7173 | TELHA CERAMICA TIPO COLONIAL, COMPRIMENTO DE *44* CM, RENDIMENTO DE *26* TELHAS/M2 | MIL | C | 777,50
7176 | TELHA CERAMICA TIPO COLONIAL, COMPRIMENTO DE *44* CM, RENDIMENTO DE *26* TELHAS/M2 | UN | CR | 0,77
7183 | TELHA CERAMICA TIPO FRANCESA, COMPRIMENTO DE *40* CM, RENDIMENTO DE *16* TELHAS/M2 | UN | CR | 1,25
7180 | TELHA CERAMICA TIPO PAULISTA, COMPRIMENTO DE *48* CM, RENDIMENTO DE *26* TELHAS/M2 | UN | CR | 0,74
11088 | TELHA CERAMICA TIPO PLAN, COMPRIMENTO DE *47* CM, RENDIMENTO DE *26* TELHAS/M2 | UN | CR | 0,70
36788 | TELHA CERAMICA TIPO PORTUGUESA, COMPRIMENTO DE *40* CM, RENDIMENTO DE *16* TELHAS/M2 | UN | CR | 0,80
7175 | TELHA CERAMICA TIPO ROMANA, COMPRIMENTO DE *41* CM, RENDIMENTO DE *16* TELHAS/M2 | UN | CR | 0,87
25007 | TELHA DE ACO ZINCADO ONDULADA, A = *17* MM, E = 0,5 MM, SEM PINTURA | M2 | C | 23,93
14171 | TELHA DE ACO ZINCADO TRAPEZOIDAL AUTOPORTANTE, A = 120 MM, E = 0,95 MM, COM PINTURA ELETROSTATICA BRANCA EM 1 FACE | M2 | CR | 63,98
14170 | TELHA DE ACO ZINCADO TRAPEZOIDAL AUTOPORTANTE, A = 120 MM, E = 0,95 MM, SEM PINTURA | M2 | CR | 56,53
14173 | TELHA DE ACO ZINCADO TRAPEZOIDAL AUTOPORTANTE, A = 259 MM, E = 0,95 MM, COM PINTURA ELETROSTATICA BRANCA EM 1 FACE | M2 | CR | 74,54
14172 | TELHA DE ACO ZINCADO TRAPEZOIDAL AUTOPORTANTE, A = 259 MM, E = 0,95 MM, SEM PINTURA | M2 | CR | 60,33
7243 | TELHA DE ACO ZINCADO TRAPEZOIDAL, A = *40* MM, E = 0,5 MM, SEM PINTURA | M2 | CR | 23,67
40867 | TELHA DE ALUMINIO COM ISOLAMENTO TERMOACUSTICO EM ESPUMA RIGIDA DE POLIURETANO (PU) INJETADO, E = 30 MM, DENSIDADE 35 KG/M3, COM DUAS FACES TRAPEZOIDAIS (NAO INCLUI ACESSORIOS DE FIXACAO) (COLETADO CAIXA) | M2 | AS | 80,72
11067 | TELHA DE ALUMINIO TRAPEZOIDAL, ALTURA = 38 MM, E = 0,5 MM (LARGURA = 1056 MM E COMPRIMENTO = 5000 MM) | UN | AS | 116,01
11068 | TELHA DE ALUMINIO TRAPEZOIDAL, ALTURA = 38 MM, E = 0,7 MM (LARGURA = 1056 MM E COMPRIMENTO = 5000 MM) | UN | AS | 163,85
40865 | TELHA DE CONCRETO TIPO CLASSICA, COR CINZA, COMPRIMENTO DE *42* CM, RENDIMENTO DE *10* TELHAS/M2 (COLETADO CAIXA) | UN | CR | 1,45
7184 | TELHA DE FIBRA DE VIDRO ONDULADA INCOLOR, E = 0,6 MM, DE *0,50 X 2,44* M | M2 | C | 22,53
34458 | TELHA DE FIBROCIMENTO E = 6 MM, DE 3,00 X 1,06 M (SEM AMIANTO) | UN | CR | 84,52
34464 | TELHA DE FIBROCIMENTO E = 6 MM, DE 4,10 X 1,06 M (SEM AMIANTO) | UN | CR | 113,39
34468 | TELHA DE FIBROCIMENTO E = 6 MM, DE 4,60 X 1,06 M (SEM AMIANTO) | UN | CR | 130,86
34473 | TELHA DE FIBROCIMENTO E = 8 MM, DE 3,00 X 1,06 M (SEM AMIANTO) | UN | CR | 107,02
34480 | TELHA DE FIBROCIMENTO E = 8 MM, DE 4,10 X 1,06 M (SEM AMIANTO) | UN | CR | 145,95
34486 | TELHA DE FIBROCIMENTO E = 8 MM, DE 4,60 X 1,06 M (SEM AMIANTO) | UN | CR | 163,46
7202 | TELHA DE FIBROCIMENTO E= 8 MM, DE *3,70 X 1,06* M (SEM AMIANTO) | M2 | CR | 33,50
7190 | TELHA DE FIBROCIMENTO ONDULADA E = 4 MM, DE 1,22 X 0,50 M (SEM AMIANTO) | UN | CR | 5,74
34417 | TELHA DE FIBROCIMENTO ONDULADA E = 4 MM, DE 2,13 X 0,50 M (SEM AMIANTO) | UN | CR | 9,99
7213 | TELHA DE FIBROCIMENTO ONDULADA E = 4 MM, DE 2,44 X 0,50 M (SEM AMIANTO) | M2 | CR | 9,49
7191 | TELHA DE FIBROCIMENTO ONDULADA E = 4 MM, DE 2,44 X 0,50 M (SEM AMIANTO) | UN | CR | 11,57
7195 | TELHA DE FIBROCIMENTO ONDULADA E = 6 MM, DE 1,53 X 1,10 M (SEM AMIANTO) | UN | CR | 27,58
7186 | TELHA DE FIBROCIMENTO ONDULADA E = 6 MM, DE 1,83 X 1,10 M (SEM AMIANTO) | UN | C | 33,00
7207 | TELHA DE FIBROCIMENTO ONDULADA E = 6 MM, DE 2,44 X 1,10 M (SEM AMIANTO) | UN | CR | 43,92
7194 | TELHA DE FIBROCIMENTO ONDULADA E = 6 MM, DE 2,44 X 1,10 M (SEM AMIANTO) | M2 | CR | 16,36
7197 | TELHA DE FIBROCIMENTO ONDULADA E = 6 MM, DE 3,66 X 1,10 M (SEM AMIANTO) | UN | CR | 65,98
7192 | TELHA DE FIBROCIMENTO ONDULADA E = 8 MM, DE 1,53 X 1,10 M (SEM AMIANTO) | UN | CR | 36,29
7193 | TELHA DE FIBROCIMENTO ONDULADA E = 8 MM, DE 1,83 X 1,10 M (SEM AMIANTO) | UN | CR | 43,32
7189 | TELHA DE FIBROCIMENTO ONDULADA E = 8 MM, DE 2,44 X 1,10 M (SEM AMIANTO) | UN | CR | 60,85
7198 | TELHA DE FIBROCIMENTO ONDULADA E = 8 MM, DE 3,66 X 1,10 M (SEM AMIANTO) | M2 | CR | 22,65
34402 | TELHA DE FIBROCIMENTO ONDULADA E = 8 MM, DE 3,66 X 1,10 M (SEM AMIANTO) | UN | CR | 91,21
7245 | TELHA DE VIDRO TIPO FRANCESA, *39 X 23* CM | UN | CR | 32,29
34425 | TELHA ESTRUTURAL DE FIBROCIMENTO 1 ABA, DE 0,52 X 2,00 M (SEM AMIANTO) | UN | CR | 56,40
7223 | TELHA ESTRUTURAL DE FIBROCIMENTO 1 ABA, DE 0,52 X 2,50 M (SEM AMIANTO) | UN | CR | 65,73
7234 | TELHA ESTRUTURAL DE FIBROCIMENTO 1 ABA, DE 0,52 X 3,60 M (SEM AMIANTO) | UN | CR | 94,81
7224 | TELHA ESTRUTURAL DE FIBROCIMENTO 1 ABA, DE 0,52 X 4,00 M (SEM AMIANTO) | UN | CR | 104,72
7221 | TELHA ESTRUTURAL DE FIBROCIMENTO 1 ABA, DE 0,52 X 4,50 M (SEM AMIANTO) | M2 | CR | 50,92
7210 | TELHA ESTRUTURAL DE FIBROCIMENTO 1 ABA, DE 0,52 X 4,50 M (SEM AMIANTO) | UN | CR | 119,15
7225 | TELHA ESTRUTURAL DE FIBROCIMENTO 1 ABA, DE 0,52 X 5,00 M (SEM AMIANTO) | UN | CR | 132,40
7226 | TELHA ESTRUTURAL DE FIBROCIMENTO 1 ABA, DE 0,52 X 5,50 M (SEM AMIANTO) | UN | CR | 145,69
7236 | TELHA ESTRUTURAL DE FIBROCIMENTO 1 ABA, DE 0,52 X 6,00 M (SEM AMIANTO) | UN | CR | 158,90
7227 | TELHA ESTRUTURAL DE FIBROCIMENTO 1 ABA, DE 0,52 X 6,50 M (SEM AMIANTO) | UN | CR | 172,14
7212 | TELHA ESTRUTURAL DE FIBROCIMENTO 1 ABA, DE 0,52 X 7,20 M (SEM AMIANTO) | UN | CR | 190,61
7229 | TELHA ESTRUTURAL DE FIBROCIMENTO 2 ABAS, DE 1,00 X 3,00 M (SEM AMIANTO) | UN | CR | 126,05
7230 | TELHA ESTRUTURAL DE FIBROCIMENTO 2 ABAS, DE 1,00 X 4,60 M (SEM AMIANTO) | UN | CR | 200,86
7231 | TELHA ESTRUTURAL DE FIBROCIMENTO 2 ABAS, DE 1,00 X 6,00 M (SEM AMIANTO) | UN | CR | 263,79
7220 | TELHA ESTRUTURAL DE FIBROCIMENTO 2 ABAS, DE 1,00 X 7,40 M (SEM AMIANTO) | UN | CR | 324,31
34447 | TELHA ESTRUTURAL DE FIBROCIMENTO 2 ABAS, DE 1,00 X 8,20 M (SEM AMIANTO) | UN | CR | 360,97
7233 | TELHA ESTRUTURAL DE FIBROCIMENTO 2 ABAS, DE 1,00 X 9,20 M (SEM AMIANTO) | UN | CR | 404,12
39520 | TELHA ISOLANTE COM NUCLEO EM POLIESTIRENO (EPS), E = 30 MM, REVESTIDA EM ACO ZINCADO *0,5* MM COM PRE-PINTURA NAS DUAS FACES, FACE SUPERIOR EM TELHA TRAPEZOIDAL E FACE INFERIOR EM CHAPA PLANA (NAO INCLUI ACESSORIOS DE FIXACAO) | M2 | CR | 95,53
39521 | TELHA ISOLANTE COM NUCLEO EM POLIESTIRENO (EPS), E = 50 MM, REVESTIDA EM ACO ZINCADO *0,5* MM COM PRE-PINTURA NAS DUAS FACES, FACE SUPERIOR EM TELHA TRAPEZOIDAL E FACE INFERIOR EM CHAPA PLANA (NAO INCLUI ACESSORIOS DE FIXACAO) | M2 | CR | 102,32
39522 | TELHA ISOLANTE COM NUCLEO EM POLIESTIRENO (EPS), E = 50 MM, REVESTIDA EM TELHA TRAPEZOIDAL DE ACO ZINCADO *0,5* MM COM PRE-PINTURA NAS DUAS FACES (NAO INCLUI ACESSORIOS DE FIXACAO) | M2 | CR | 81,81
7246 | TELHA VIDRO TIPO CANAL OU COLONIAL, C = 46 A 50 CM | UN | CR | 30,04
12869 | TELHADISTA | H | CR | 13,71
41097 | TELHADOR ( MENSALISTA ) | MES | CR | 2.420,56
1574 | TERMINAL A COMPRESSAO EM COBRE ESTANHADO PARA CABO 10 MM2, 1 FURO E 1 COMPRESSAO, PARA PARAFUSO DE FIXACAO M6 | UN | CR | 0,89
1581 | TERMINAL A COMPRESSAO EM COBRE ESTANHADO PARA CABO 120 MM2, 1 FURO E 1 COMPRESSAO, PARA PARAFUSO DE FIXACAO M12 | UN | CR | 6,19
1575 | TERMINAL A COMPRESSAO EM COBRE ESTANHADO PARA CABO 16 MM2, 1 FURO E 1 COMPRESSAO, PARA PARAFUSO DE FIXACAO M6 | UN | CR | 1,06
1570 | TERMINAL A COMPRESSAO EM COBRE ESTANHADO PARA CABO 2,5 MM2, 1 FURO E 1 COMPRESSAO, PARA PARAFUSO DE FIXACAO M5 | UN | CR | 0,53
1576 | TERMINAL A COMPRESSAO EM COBRE ESTANHADO PARA CABO 25 MM2, 1 FURO E 1 COMPRESSAO, PARA PARAFUSO DE FIXACAO M8 | UN | CR | 1,46
1577 | TERMINAL A COMPRESSAO EM COBRE ESTANHADO PARA CABO 35 MM2, 1 FURO E 1 COMPRESSAO, PARA PARAFUSO DE FIXACAO M8 | UN | CR | 1,65
1571 | TERMINAL A COMPRESSAO EM COBRE ESTANHADO PARA CABO 4 MM2, 1 FURO E 1 COMPRESSAO, PARA PARAFUSO DE FIXACAO M5 | UN | CR | 0,69
1578 | TERMINAL A COMPRESSAO EM COBRE ESTANHADO PARA CABO 50 MM2, 1 FURO E 1 COMPRESSAO, PARA PARAFUSO DE FIXACAO M8 | UN | CR | 2,87
1573 | TERMINAL A COMPRESSAO EM COBRE ESTANHADO PARA CABO 6 MM2, 1 FURO E 1 COMPRESSAO, PARA PARAFUSO DE FIXACAO M6 | UN | CR | 0,82
1579 | TERMINAL A COMPRESSAO EM COBRE ESTANHADO PARA CABO 70 MM2, 1 FURO E 1 COMPRESSAO, PARA PARAFUSO DE FIXACAO M10 | UN | CR | 3,58
1580 | TERMINAL A COMPRESSAO EM COBRE ESTANHADO PARA CABO 95 MM2, 1 FURO E 1 COMPRESSAO, PARA PARAFUSO DE FIXACAO M12 | UN | CR | 4,40
7571 | TERMINAL AEREO EM ACO GALVANIZADO DN 5/16", COMPRIMENTO DE 350MM, COM BASE DE FIXACAO HORIZONTAL | UN | CR | 6,37
39321 | TERMINAL DE VENTILACAO, 100 MM, SERIE NORMAL, ESGOTO PREDIAL | UN | CR | 6,74
39319 | TERMINAL DE VENTILACAO, 50 MM, SERIE NORMAL, ESGOTO PREDIAL | UN | CR | 4,12
39320 | TERMINAL DE VENTILACAO, 75 MM, SERIE NORMAL, ESGOTO PREDIAL | UN | CR | 4,92
1591 | TERMINAL METALICO A PRESSAO PARA 1 CABO DE 120 MM2, COM 1 FURO DE FIXACAO | UN | CR | 13,66
1547 | TERMINAL METALICO A PRESSAO PARA 1 CABO DE 150 A 185 MM2, COM 2 FUROS PARA FIXACAO | UN | CR | 71,60
38196 | TERMINAL METALICO A PRESSAO PARA 1 CABO DE 150 MM2, COM 1 FURO DE FIXACAO | UN | CR | 13,94
1543 | TERMINAL METALICO A PRESSAO PARA 1 CABO DE 16 A 25 MM2, COM 2 FUROS PARA FIXACAO | UN | CR | 14,82
1585 | TERMINAL METALICO A PRESSAO PARA 1 CABO DE 16 MM2, COM 1 FURO DE FIXACAO | UN | CR | 2,87
1593 | TERMINAL METALICO A PRESSAO PARA 1 CABO DE 185 MM2, COM 1 FURO DE FIXACAO | UN | CR | 15,24
11838 | TERMINAL METALICO A PRESSAO PARA 1 CABO DE 240 MM2, COM 1 FURO DE FIXACAO | UN | CR | 20,11
1594 | TERMINAL METALICO A PRESSAO PARA 1 CABO DE 25 A 35 MM2, COM 2 FUROS PARA FIXACAO | UN | CR | 20,33
1586 | TERMINAL METALICO A PRESSAO PARA 1 CABO DE 25 MM2, COM 1 FURO DE FIXACAO | UN | CR | 3,63
11839 | TERMINAL METALICO A PRESSAO PARA 1 CABO DE 300 MM2, COM 1 FURO DE FIXACAO | UN | CR | 29,26
1587 | TERMINAL METALICO A PRESSAO PARA 1 CABO DE 35 MM2, COM 1 FURO DE FIXACAO | UN | CR | 3,70
1545 | TERMINAL METALICO A PRESSAO PARA 1 CABO DE 50 A 70 MM2, COM 2 FUROS PARA FIXACAO | UN | CR | 35,11
1588 | TERMINAL METALICO A PRESSAO PARA 1 CABO DE 50 MM2, COM 1 FURO DE FIXACAO | UN | CR | 5,07
1535 | TERMINAL METALICO A PRESSAO PARA 1 CABO DE 6 A 10 MM2, COM 1 FURO DE FIXACAO | UN | CR | 2,92
1589 | TERMINAL METALICO A PRESSAO PARA 1 CABO DE 70 MM2, COM 1 FURO DE FIXACAO | UN | CR | 5,23
1546 | TERMINAL METALICO A PRESSAO PARA 1 CABO DE 95 A 120 MM2, COM 2 FUROS PARA FIXACAO | UN | CR | 59,25
1590 | TERMINAL METALICO A PRESSAO PARA 1 CABO DE 95 MM2, COM 1 FURO DE FIXACAO | UN | CR | 9,21
1542 | TERMINAL METALICO A PRESSAO 1 CABO, PARA CABOS DE 4 A 10 MM2, COM 2 FUROS PARA FIXACAO | UN | CR | 12,20
38415 | TERMOFUSORA PARA TUBOS E CONEXOES EM PPR COM DIAMETROS DE 20 A 63 MM, POTENCIA DE 800 W, TENSAO 220 V | UN | CR | 758,36
38414 | TERMOFUSORA PARA TUBOS E CONEXOES EM PPR COM DIAMETROS DE 75 A 110 MM, POTENCIA DE *1100* W, TENSAO 220 V | UN | CR | 1.064,37
38128 | TERRA VEGETAL (ENSACADA) | KG | C | 0,45
7253 | TERRA VEGETAL (GRANEL) | M3 | CR | 96,42
38955 | TESOURA / CORTADOR DE TUBOS PEX | UN | CR | 28,86
4806 | TESTEIRA ANTIDERRAPANTE PARA PISO VINILICO *5 X 2,5* CM, E = 2 MM | M | CR | 11,14
34401 | TIJOLO CERAMICO LAMINADO 5,5 X 11 X 23 CM | UN | CR | 0,83
7258 | TIJOLO CERAMICO MACICO *5 X 10 X 20* CM | UN | CR | 0,26
7260 | TIJOLO CERAMICO MACICO APARENTE *6 X 12 X 24* CM | UN | CR | 0,81
7256 | TIJOLO CERAMICO MACICO APARENTE 2 FUROS, *6,5 X 10 X 20* CM | UN | CR | 0,47
34400 | TIJOLO CERAMICO REFRATARIO 2,5 X 11,4 X 22,9 CM | UN | CR | 2,05
10617 | TIJOLO CERAMICO REFRATARIO 6,3 X 11,4 X 22,9 CM | UN | CR | 2,86
7280 | TIL DE PASSAGEM, EM PVC, JE, BBB, DN 100 X 100 MM, PARA REDE COLETORA DE ESGOTO NBR 10569 | UN | AS | 292,33
7282 | TIL DE PASSAGEM, EM PVC, JE, BBB, DN 150 X 150 MM, PARA REDE COLETORA DE ESGOTO NBR 10569 | UN | AS | 550,27
7276 | TIL DE PASSAGEM, EM PVC, JE, BBB, DN 200 X 150 MM, PARA REDE COLETORA DE ESGOTO NBR 10569 | UN | AS | 595,78
7277 | TIL DE PASSAGEM, EM PVC, JE, BBB, DN 250 X 150 MM, PARA REDE COLETORA DE ESGOTO NBR 10569 | UN | AS | 769,17
7278 | TIL DE PASSAGEM, EM PVC, JE, BBB, DN 300 X 150 MM, PARA REDE COLETORA DE ESGOTO NBR 10569 | UN | AS | 985,89
7274 | TIL PARA LIGACAO PREDIAL, EM PVC, JE, BBB, DN 100 X 100 MM, PARA REDE COLETORA ESGOTO (NBR 10569) | UN | AS | 20,49
7275 | TIL RADIAL, PVC, JE, BBB, DN 150 X 200 MM, PARA REDE COLETORA DE ESGOTO (NBR 10569) | UN | AS | 539,15
7284 | TIL RADIAL, PVC, JE, BBB, DN 300 X 200 MM, PARA REDE COLETORA DE ESGOTO (NBR 10569) | UN | AS | 1.660,57
11663 | TIL TUBO QUEDA, EM PVC, JE, BBB, DN 100 X 100 MM, PARA REDE COLETORA DE ESGOTO (NBR 10569) | UN | AS | 200,66
11665 | TIL TUBO QUEDA, EM PVC, JE, BBB, DN 150 X 150 MM, PARA REDE COLETORA DE ESGOTO (NBR 10569) | UN | AS | 887,28
11666 | TIL TUBO QUEDA, EM PVC, JE, BBB, DN 200 X 150 MM, PARA REDE COLETORA DE ESGOTO (NBR 10569) | UN | AS | 894,33
11667 | TIL TUBO QUEDA, EM PVC, JE, BBB, DN 250 X 150 MM, PARA REDE COLETORA DE ESGOTO (NBR 10569) | UN | AS | 1.020,59
11668 | TIL TUBO QUEDA, EM PVC, JE, BBB, DN 300 X 150 MM, PARA REDE COLETORA DE ESGOTO (NBR 10569) | UN | AS | 1.099,07
38121 | TINTA A BASE DE RESINA ACRILICA EMULSIONADA EM AGUA, PARA SINALIZACAO HORIZONTAL VIARIA (NBR 13699) | L | CR | 10,77
7343 | TINTA A BASE DE RESINA ACRILICA, PARA SINALIZACAO HORIZONTAL VIARIA (NBR 11862) | L | CR | 10,90
7287 | TINTA A OLEO BRILHANTE PARA MADEIRA E METAIS | GL | CR | 71,67
7350 | TINTA ACRILICA PARA CERAMICA | L | CR | 17,39
7348 | TINTA ACRILICA PREMIUM PARA PISO | L | CR | 9,75
7347 | TINTA ACRILICA PREMIUM PARA PISO | GL | CR | 35,12
7355 | TINTA ACRILICA PREMIUM, COR BRANCO FOSCO | GL | CR | 52,64
7356 | TINTA ACRILICA PREMIUM, COR BRANCO FOSCO | L | CR | 14,62
7313 | TINTA ASFALTICA IMPERMEABILIZANTE DILUIDA EM SOLVENTE, PARA MATERIAIS CIMENTICIOS, METAL E MADEIRA | L | CR | 10,75
7319 | TINTA ASFALTICA IMPERMEABILIZANTE DISPERSA EM AGUA, PARA MATERIAIS CIMENTICIOS | L | CR | 6,15
38119 | TINTA BORRACHA CLORADA, ACABAMENTO SEMIBRILHO, BRANCA | L | CR | 69,99
7314 | TINTA BORRACHA CLORADA, ACABAMENTO SEMIBRILHO, CORES VIVAS | L | CR | 75,43
38131 | TINTA BORRACHA, CLORADA, ACABAMENTO SEMIBRILHO, PRETA | L | CR | 70,62
7304 | TINTA EPOXI PREMIUM, BRANCA | L | CR | 53,48
7293 | TINTA ESMALTE SINTETICO GRAFITE COM PROTECAO PARA METAIS FERROSOS | L | CR | 23,98
7311 | TINTA ESMALTE SINTETICO PREMIUM ACETINADO | L | CR | 23,19
7292 | TINTA ESMALTE SINTETICO PREMIUM BRILHANTE | L | C | 22,52
7288 | TINTA ESMALTE SINTETICO PREMIUM FOSCO | L | CR | 25,52
35693 | TINTA LATEX ACRILICA ECONOMICA, COR BRANCA | L | CR | 6,71
35692 | TINTA LATEX ACRILICA STANDARD, COR BRANCA | L | CR | 35,96
7344 | TINTA LATEX PVA PREMIUM, COR BRANCA | GL | C | 45,50
7345 | TINTA LATEX PVA PREMIUM, COR BRANCA | L | CR | 12,63
35691 | TINTA LATEX PVA STANDARD, COR BRANCA | L | CR | 9,98
7342 | TINTA MINERAL IMPERMEAVEL EM PO, BRANCA | KG | CR | 1,18
7306 | TINTA PROTETORA SUPERFICIE METALICA ALUMINIO | L | CR | 27,50
154 | TINTA/REVESTIMENTO A BASE DE RESINA EPOXI COM ALCATRAO, BICOMPONENTE | L | CR | 35,49
7338 | TINTA/REVESTIMENTO A BASE DE RESINA EPOXI COM ALCATRAO, BICOMPONENTE | KG | CR | 23,66
39574 | TIRANTE COM ELO, EM ARAME GALVANIZADO RIGIDO, NUMERO 10, COMPRIMENTO 2000 MM, PARA PENDURAL DE FORRO REMOVIVEL | UN | CR | 2,19
11060 | TIRANTE EM FERRO GALVANIZADO PARA CONTRAVENTAMENTO DE TELHA CANALETE 90, 1/4 " X 400 MM | UN | CR | 21,72
37401 | TOALHEIRO PLASTICO TIPO DISPENSER PARA PAPEL TOALHA INTERFOLHADO | UN | CR | 46,69
7525 | TOMADA INDUSTRIAL DE EMBUTIR 3P+T 30 A, 440 V, COM TRAVA, COM PLACA | UN | CR | 32,00
7524 | TOMADA INDUSTRIAL DE EMBUTIR 3P+T 30 A, 440 V, COM TRAVA, SEM PLACA | UN | CR | 30,16
38105 | TOMADA PARA ANTENA DE TV, CABO COAXIAL DE 9 MM (APENAS MODULO) | UN | CR | 7,74
38084 | TOMADA PARA ANTENA DE TV, CABO COAXIAL DE 9 MM, CONJUNTO MONTADO PARA EMBUTIR 4" X 2" (PLACA + SUPORTE + MODULO) | UN | CR | 11,00
38103 | TOMADA RJ11, 2 FIOS (APENAS MODULO) | UN | CR | 11,63
38082 | TOMADA RJ11, 2 FIOS, CONJUNTO MONTADO PARA EMBUTIR 4" X 2" (PLACA + SUPORTE + MODULO) | UN | CR | 14,32
38104 | TOMADA RJ45, 8 FIOS, CAT 5E (APENAS MODULO) | UN | CR | 22,77
38083 | TOMADA RJ45, 8 FIOS, CAT 5E, CONJUNTO MONTADO PARA EMBUTIR 4" X 2" (PLACA + SUPORTE + MODULO) | UN | CR | 25,28
38101 | TOMADA 2P+T 10A, 250V (APENAS MODULO) | UN | CR | 5,53
7528 | TOMADA 2P+T 10A, 250V, CONJUNTO MONTADO PARA EMBUTIR 4" X 2" (PLACA + SUPORTE + MODULO) | UN | C | 6,50
12147 | TOMADA 2P+T 10A, 250V, CONJUNTO MONTADO PARA SOBREPOR 4" X 2" (CAIXA + MODULO) | UN | CR | 9,91
38075 | TOMADA 2P+T 20A 250V, CONJUNTO MONTADO PARA EMBUTIR 4" X 2" (PLACA + SUPORTE + MODULO) | UN | CR | 11,26
38102 | TOMADA 2P+T 20A, 250V (APENAS MODULO) | UN | CR | 7,07
38076 | TOMADAS (2 MODULOS) 2P+T 10A, 250V, CONJUNTO MONTADO PARA EMBUTIR 4" X 2" (PLACA + SUPORTE + MODULOS) | UN | CR | 12,62
7592 | TOPOGRAFO | H | C | 24,89
40820 | TOPOGRAFO (MENSALISTA) | MES | CR | 4.389,86
11762 | TORNEIRA CROMADA COM BICO PARA JARDIM/TANQUE 1/2 " OU 3/4 " (REF 1153) | UN | CR | 45,12
13418 | TORNEIRA CROMADA CURTA SEM BICO PARA TANQUE, PADRAO POPULAR, 1/2 " OU 3/4 " (REF 1140) | UN | CR | 12,60
13984 | TORNEIRA CROMADA CURTA SEM BICO PARA USO GERAL 1/2 " OU 3/4 " (REF 1152) | UN | CR | 31,53
11772 | TORNEIRA CROMADA DE MESA PARA COZINHA BICA MOVEL COM AREJADOR 1/2 " OU 3/4 " (REF 1167) | UN | CR | 76,58
36795 | TORNEIRA CROMADA DE MESA PARA LAVATORIO COM SENSOR DE PRESENCA | UN | CR | 492,54
36796 | TORNEIRA CROMADA DE MESA PARA LAVATORIO TEMPORIZADA PRESSAO BICA BAIXA | UN | CR | 126,81
36791 | TORNEIRA CROMADA DE MESA PARA LAVATORIO, BICA ALTA (REF 1195) | UN | CR | 65,34
13415 | TORNEIRA CROMADA DE MESA PARA LAVATORIO, PADRAO POPULAR, 1/2 " OU 3/4 " (REF 1193) | UN | C | 37,98
36792 | TORNEIRA CROMADA DE PAREDE LONGA PARA LAVATORIO (REF 1178) | UN | CR | 124,90
11773 | TORNEIRA CROMADA DE PAREDE PARA COZINHA BICA MOVEL COM AREJADOR 1/2 " OU 3/4 " (REF 1168) | UN | CR | 73,11
11775 | TORNEIRA CROMADA DE PAREDE PARA COZINHA COM AREJADOR 1/2 " OU 3/4 " (REF 1157) | UN | CR | 76,34
13983 | TORNEIRA CROMADA DE PAREDE PARA COZINHA COM AREJADOR, PADRAO POPULAR, 1/2 " OU 3/4 " (REF 1159) | UN | CR | 39,00
13416 | TORNEIRA CROMADA DE PAREDE PARA COZINHA SEM AREJADOR, PADRAO POPULAR, 1/2 " OU 3/4 " (REF 1158) | UN | CR | 31,45
13417 | TORNEIRA CROMADA SEM BICO PARA TANQUE 1/2 " OU 3/4 " (REF 1143) | UN | CR | 27,74
7604 | TORNEIRA CROMADA SEM BICO PARA TANQUE, PADRAO POPULAR, 1/2 " OU 3/4 " (REF 1126) | UN | CR | 12,01
11777 | TORNEIRA ELETRICA DE PAREDE, BICA ALTA, PARA COZINHA, 5500 W (110/220 V) | UN | CR | 98,66
7602 | TORNEIRA METAL AMARELO COM BICO PARA JARDIM, PADRAO POPULAR, 1/2 " OU 3/4 " (REF 1128) | UN | CR | 11,91
7603 | TORNEIRA METAL AMARELO CURTA SEM BICO PARA TANQUE, PADRAO POPULAR, 1/2 " OU 3/4 " (REF 1120) | UN | CR | 11,55
11763 | TORNEIRA METALICA DE BOIA CONVENCIONAL PARA CAIXA D'AGUA, 1.1/2", COM HASTE METALICA E BALAO PLASTICO | UN | CR | 41,92
11764 | TORNEIRA METALICA DE BOIA CONVENCIONAL PARA CAIXA D'AGUA, 1.1/4", COM HASTE METALICA E BALAO PLASTICO | UN | CR | 44,78
11826 | TORNEIRA METALICA DE BOIA CONVENCIONAL PARA CAIXA D'AGUA, 1/2 ", COM HASTE METALICA E BALAO METALICO | UN | CR | 17,86
11829 | TORNEIRA METALICA DE BOIA CONVENCIONAL PARA CAIXA D'AGUA, 1/2", COM HASTE METALICA E BALAO PLASTICO | UN | CR | 10,73
11825 | TORNEIRA METALICA DE BOIA CONVENCIONAL PARA CAIXA D'AGUA, 1", COM HASTE METALICA E BALAO PLASTICO | UN | CR | 18,40
11767 | TORNEIRA METALICA DE BOIA CONVENCIONAL PARA CAIXA D'AGUA, 2", COM HASTE METALICA E BALAO PLASTICO | UN | CR | 74,33
7606 | TORNEIRA METALICA DE BOIA CONVENCIONAL PARA CAIXA D'AGUA, 3/4 ", COM HASTE METALICA E BALAO METALICO | UN | CR | 18,60
11830 | TORNEIRA METALICA DE BOIA CONVENCIONAL PARA CAIXA D'AGUA, 3/4", COM HASTE METALICA E BALAO PLASTICO | UN | CR | 11,59
11766 | TORNEIRA METALICA DE BOIA VAZAO TOTAL PARA CAIXA D'AGUA, 1/2", COM HASTE METALICA E BALAO PLASTICO | UN | CR | 20,61
11765 | TORNEIRA METALICA DE BOIA VAZAO TOTAL PARA CAIXA D'AGUA, 1", COM HASTE METALICA E BALAO PLASTICO | UN | CR | 28,07
11824 | TORNEIRA METALICA DE BOIA VAZAO TOTAL PARA CAIXA D'AGUA, 3/4", COM HASTE METALICA E BALAO PLASTICO | UN | CR | 21,26
40329 | TORNEIRA PLASTICA DE BOIA CONVENCIONAL PARA CAIXA DE AGUA, 3/4 ", COM HASTE METALICA E COM BALAO PLASTICO (PADRAO POPULAR) | UN | C | 9,00
11823 | TORNEIRA PLASTICA DE BOIA PARA CAIXA DE DESCARGA, 1/2", COM HASTE METALICA E BALAO PLASTICO | UN | CR | 3,89
11832 | TORNEIRA PLASTICA DE MESA PARA LAVATORIO 1/2 " | UN | CR | 13,59
11822 | TORNEIRA PLASTICA DE MESA, BICA MOVEL, PARA COZINHA 1/2 " | UN | CR | 37,03
11831 | TORNEIRA PLASTICA PARA TANQUE 1/2 " OU 3/4 " COM BICO PARA MANGUEIRA | UN | CR | 28,12
40609 | TORRE METALICA COMPLETA PARA UMA CARGA DE 8 TF (80 KN) E PE DIREITO DE 6 M, INCLUINDO MODULOS , DIAGONAIS, SAPATAS E FORCADOS (LOCACAO) (COLETADO CAIXA) | MES | CR | 140,89
7613 | TRANSFORMADOR TRIFASICO DE DISTRIBUICAO, POTENCIA DE 1000 KVA, TENSAO NOMINAL DE 15 KV, TENSAO SECUNDARIA DE 220/127V, EM OLEO ISOLANTE TIPO MINERAL | UN | CR | 54.619,73
7619 | TRANSFORMADOR TRIFASICO DE DISTRIBUICAO, POTENCIA DE 112,5 KVA, TENSAO NOMINAL DE 15 KV, TENSAO SECUNDARIA DE 220/127V, EM OLEO ISOLANTE TIPO MINERAL | UN | CR | 8.443,04
12076 | TRANSFORMADOR TRIFASICO DE DISTRIBUICAO, POTENCIA DE 15 KVA, TENSAO NOMINAL DE 15 KV, TENSAO SECUNDARIA DE 220/127V, EM OLEO ISOLANTE TIPO MINERAL | UN | CR | 3.872,95
7614 | TRANSFORMADOR TRIFASICO DE DISTRIBUICAO, POTENCIA DE 150 KVA, TENSAO NOMINAL DE 15 KV, TENSAO SECUNDARIA DE 220/127V, EM OLEO ISOLANTE TIPO MINERAL | UN | CR | 10.648,69
7618 | TRANSFORMADOR TRIFASICO DE DISTRIBUICAO, POTENCIA DE 1500 KVA, TENSAO NOMINAL DE 15 KV, TENSAO SECUNDARIA DE 220/127V, EM OLEO ISOLANTE TIPO MINERAL | UN | CR | 69.064,75
7620 | TRANSFORMADOR TRIFASICO DE DISTRIBUICAO, POTENCIA DE 225 KVA, TENSAO NOMINAL DE 15 KV, TENSAO SECUNDARIA DE 220/127V, EM OLEO ISOLANTE TIPO MINERAL | UN | CR | 14.938,54
7610 | TRANSFORMADOR TRIFASICO DE DISTRIBUICAO, POTENCIA DE 30 KVA, TENSAO NOMINAL DE 15 KV, TENSAO SECUNDARIA DE 220/127V, EM OLEO ISOLANTE TIPO MINERAL | UN | CR | 4.730,53
7615 | TRANSFORMADOR TRIFASICO DE DISTRIBUICAO, POTENCIA DE 300 KVA, TENSAO NOMINAL DE 15 KV, TENSAO SECUNDARIA DE 220/127V, EM OLEO ISOLANTE TIPO MINERAL | UN | CR | 17.428,29
7617 | TRANSFORMADOR TRIFASICO DE DISTRIBUICAO, POTENCIA DE 45 KVA, TENSAO NOMINAL DE 15 KV, TENSAO SECUNDARIA DE 220/127V, EM OLEO ISOLANTE TIPO MINERAL | UN | CR | 5.283,81
7616 | TRANSFORMADOR TRIFASICO DE DISTRIBUICAO, POTENCIA DE 500 KVA, TENSAO NOMINAL DE 15 KV, TENSAO SECUNDARIA DE 220/127V, EM OLEO ISOLANTE TIPO MINERAL | UN | CR | 28.440,21
7611 | TRANSFORMADOR TRIFASICO DE DISTRIBUICAO, POTENCIA DE 75 KVA, TENSAO NOMINAL DE 15 KV, TENSAO SECUNDARIA DE 220/127V, EM OLEO ISOLANTE TIPO MINERAL | UN | C | 6.833,00
7612 | TRANSFORMADOR TRIFASICO DE DISTRIBUICAO, POTENCIA DE 750 KVA, TENSAO NOMINAL DE 15 KV, TENSAO SECUNDARIA DE 220/127V, EM OLEO ISOLANTE TIPO MINERAL | UN | CR | 39.010,61
37371 | TRANSPORTE - HORISTA (ENCARGOS COMPLEMENTARES) (COLETADO CAIXA) | H | C | 0,71
40861 | TRANSPORTE - MENSALISTA (ENCARGOS COMPLEMENTARES) (COLETADO CAIXA) | MES | C | 133,63
36510 | TRATOR DE ESTEIRAS, POTENCIA BRUTA DE 133 HP, PESO OPERACIONAL DE 14 T, COM LAMINA COM CAPACIDADE DE 3,00 M3 | UN | CR | 504.892,94
25020 | TRATOR DE ESTEIRAS, POTENCIA BRUTA DE 347 HP, PESO OPERACIONAL DE 38,5 T, COM ESCARIFICADOR E LAMINA COM CAPACIDADE DE 4,70M3 | UN | CR | 2.079.981,29
7622 | TRATOR DE ESTEIRAS, POTENCIA DE 100 HP, PESO OPERACIONAL DE 9,4 T, COM LAMINA COM CAPACIDADE DE 2,19 M3 | UN | CR | 489.819,95
7624 | TRATOR DE ESTEIRAS, POTENCIA DE 150 HP, PESO OPERACIONAL DE 16,7 T, COM RODA MOTRIZ ELEVADA E LAMINA COM CONTATO DE 3,18M3 | UN | C | 635.000,00
7625 | TRATOR DE ESTEIRAS, POTENCIA DE 170 HP, PESO OPERACIONAL DE 19 T, COM LAMINA COM CAPACIDADE DE 5,2 M3 | UN | CR | 631.116,14
7623 | TRATOR DE ESTEIRAS, POTENCIA DE 347 HP, PESO OPERACIONAL DE 38,5 T, COM LAMINA COM CAPACIDADE DE 8,70M3 | UN | CR | 2.079.981,29
36508 | TRATOR DE ESTEIRAS, POTENCIA NO VOLANTE DE 200 HP, PESO OPERACIONAL DE 20,1 T, COM RODA MOTRIZ ELEVADA E LAMINA COM CAPACIDADE DE 3,89 M3 | UN | CR | 935.450,12
36509 | TRATOR DE ESTEIRAS, POTENCIA 125 HP, PESO OPERACIONAL DE 12,9 T, COM LAMINA COM CAPACIDADE DE 2,7 M3 | UN | CR | 512.660,51
13238 | TRATOR DE PNEUS COM POTENCIA DE 105 CV, TRACAO 4 X 4, PESO COM LASTRO DE 5775 KG | UN | CR | 154.900,44
36511 | TRATOR DE PNEUS COM POTENCIA DE 122 CV, TRACAO 4 X 4, PESO COM LASTRO DE 4510 KG | UN | CR | 179.487,81
36515 | TRATOR DE PNEUS COM POTENCIA DE 15 CV, PESO COM LASTRO DE 1160 KG | UN | CR | 52.862,84
10598 | TRATOR DE PNEUS COM POTENCIA DE 50 CV, TRACAO 4 X 2, PESO COM LASTRO DE 2714 KG | UN | CR | 85.725,09
7640 | TRATOR DE PNEUS COM POTENCIA DE 85 CV, TRACAO 4 X 4, PESO COM LASTRO DE 4675 KG | UN | C | 131.542,45
36513 | TRATOR DE PNEUS COM POTENCIA DE 85 CV, TURBO, PESO COM LASTRO DE 4900 KG | UN | CR | 126.717,17
36514 | TRATOR DE PNEUS COM POTENCIA DE 95 CV, TRACAO 4 X 4, PESO MAXIMO DE 5225 KG | UN | CR | 141.377,39
36149 | TRAVA-QUEDAS EM ACO PARA CORDA DE 12 MM, EXTENSOR DE 25 X 300 MM, COM MOSQUETAO TIPO GANCHO TRAVA DUPLA | UN | CR | 117,50
11581 | TRILHO EM ALUMINIO "U", COM ABAULADO PARA ROLDANA DE PORTA DE CORRER, *40 X 40* MM | M | CR | 21,40
11580 | TRILHO QUADRADO, EM ALUMINIO (VERGALHAO MACICO), 1/4", (*6 X 6* CM), PARA RODIZIOS | M | CR | 9,74
38177 | TRINCO / FECHO TIPO AVIAO, EM ZAMAC CROMADO, *60* MM, PARA JANELAS - INCLUI PARAFUSOS | UN | CR | 6,61
10743 | TROLEY MANUAL CAPACIDADE 1 T | UN | CR | 574,64
39848 | TUBO / MANGUEIRA PRETA EM POLIETILENO, LINHA PESADA OU REFORCADA, TIPO ESPAGUETE, PARA INJECAO DE CALDA DE CIMENTO, D = 1/2", ESPESSURA 1,5 MM | M | AS | 1,06
21016 | TUBO ACO GALVANIZADO COM COSTURA, CLASSE LEVE, DN 100 MM ( 4"), E = 3,75 MM, *10,55* KG/M (NBR 5580) | M | CR | 90,88
21008 | TUBO ACO GALVANIZADO COM COSTURA, CLASSE LEVE, DN 15 MM ( 1/2"), E = 2,25 MM, *1,2* KG/M (NBR 5580) | M | CR | 10,61
21009 | TUBO ACO GALVANIZADO COM COSTURA, CLASSE LEVE, DN 20 MM ( 3/4"), E = 2,25 MM, *1,3* KG/M (NBR 5580) | M | CR | 13,82
21010 | TUBO ACO GALVANIZADO COM COSTURA, CLASSE LEVE, DN 25 MM ( 1"), E = 2,65 MM, *2,11* KG/M (NBR 5580) | M | C | 18,56
21011 | TUBO ACO GALVANIZADO COM COSTURA, CLASSE LEVE, DN 32 MM ( 1 1/4"), E = 2,65 MM, *2,71* KG/M (NBR 5580) | M | CR | 27,05
21012 | TUBO ACO GALVANIZADO COM COSTURA, CLASSE LEVE, DN 40 MM ( 1 1/2"), E = 3,00 MM, *3,48* KG/M (NBR 5580) | M | CR | 29,89
21013 | TUBO ACO GALVANIZADO COM COSTURA, CLASSE LEVE, DN 50 MM ( 2"), E = 3,00 MM, *4,40* KG/M (NBR 5580) | M | CR | 39,01
21014 | TUBO ACO GALVANIZADO COM COSTURA, CLASSE LEVE, DN 65 MM ( 2 1/2"), E = 3,35 MM, * 6,23* KG/M (NBR 5580) | M | CR | 54,58
21015 | TUBO ACO GALVANIZADO COM COSTURA, CLASSE LEVE, DN 80 MM ( 3"), E = 3,35 MM, *7,32* KG/M (NBR 5580) | M | CR | 62,71
7697 | TUBO ACO GALVANIZADO COM COSTURA, CLASSE MEDIA, DN 1.1/2", E = *3,25* MM, PESO *3,61* KG/M (NBR 5580) | M | CR | 29,92
7698 | TUBO ACO GALVANIZADO COM COSTURA, CLASSE MEDIA, DN 1.1/4", E = *3,25* MM, PESO *3,14* KG/M (NBR 5580) | M | CR | 25,75
7691 | TUBO ACO GALVANIZADO COM COSTURA, CLASSE MEDIA, DN 1/2", E = *2,65* MM, PESO *1,22* KG/M (NBR 5580) | M | CR | 10,88
40626 | TUBO ACO GALVANIZADO COM COSTURA, CLASSE MEDIA, DN 1", E = 3,38 MM, PESO 2,50 KG/M (NBR 5580) | M | CR | 20,42
7701 | TUBO ACO GALVANIZADO COM COSTURA, CLASSE MEDIA, DN 2.1/2", E = *3,65* MM, PESO *6,51* KG/M (NBR 5580) | M | CR | 53,55
7696 | TUBO ACO GALVANIZADO COM COSTURA, CLASSE MEDIA, DN 2", E = *3,65* MM, PESO *5,10* KG/M (NBR 5580) | M | CR | 43,15
7700 | TUBO ACO GALVANIZADO COM COSTURA, CLASSE MEDIA, DN 3/4", E = *2,65* MM, PESO *1,58* KG/M (NBR 5580) | M | CR | 13,76
7694 | TUBO ACO GALVANIZADO COM COSTURA, CLASSE MEDIA, DN 3", E = *4,05* MM, PESO *8,47* KG/M (NBR 5580) | M | CR | 72,06
7693 | TUBO ACO GALVANIZADO COM COSTURA, CLASSE MEDIA, DN 4", E = 4,50* MM, PESO 12,10* KG/M (NBR 5580) | M | CR | 99,24
7692 | TUBO ACO GALVANIZADO COM COSTURA, CLASSE MEDIA, DN 5", E = *5,40* MM, PESO *17,80* KG/M (NBR 5580) | M | CR | 148,58
7695 | TUBO ACO GALVANIZADO COM COSTURA, CLASSE MEDIA, DN 6", E = 4,85* MM, PESO 19,68* KG/M (NBR 5580) | M | CR | 161,14
13356 | TUBO ACO INDUSTRIAL DN 2" (50,8 MM) E=1,50MM, PESO= 1,8237 KG/M | M | CR | 11,68
20999 | TUBO ACO PRETO COM COSTURA, NBR 5580, CLASSE L, DN = 15 MM, E = 2,25 MM, 1,06 KG/M | M | CR | 6,43
21001 | TUBO ACO PRETO COM COSTURA, NBR 5580, CLASSE L, DN = 25 MM, E = 2,65 MM, 2,02 KG/M | M | C | 12,00
21003 | TUBO ACO PRETO COM COSTURA, NBR 5580, CLASSE L, DN = 40 MM, E = 3,0 MM, 3,34 KG/M | M | CR | 19,72
21006 | TUBO ACO PRETO COM COSTURA, NBR 5580, CLASSE L, DN = 80 MM, E = 3,35 MM, 7,07 KG/M | M | CR | 41,85
21019 | TUBO ACO PRETO COM COSTURA, NBR 5580, CLASSE M, DN = 25 MM, E = 3,35 MM, *2,50* KG//M | M | CR | 14,54
21021 | TUBO ACO PRETO COM COSTURA, NBR 5580, CLASSE M, DN = 40 MM, E = 3,35 MM, *3,71* KG//M | M | CR | 22,99
21024 | TUBO ACO PRETO COM COSTURA, NBR 5580, CLASSE M, DN = 80 MM, E = 4,05 MM, *8,47* KG/M | M | CR | 49,27
40624 | TUBO ACO PRETO SEM COSTURA 1 1/2", E= *3,68 MM, SCHEDULE 40, 4,05 KG/M | M | CR | 36,08
13127 | TUBO ACO PRETO SEM COSTURA 1/2", E= *2,77 MM, SCHEDULE 40, *1,27 KG/M | M | CR | 16,09
13137 | TUBO ACO PRETO SEM COSTURA 1/2", E= *3,73 MM, SCHEDULE 80, *1,62 KG/M | M | CR | 21,35
20989 | TUBO ACO PRETO SEM COSTURA 14", E= *11,13 MM, SCHEDULE 40, *94,55 KG/M | M | CR | 765,17
21147 | TUBO ACO PRETO SEM COSTURA 2 1/2", E = 5,16 MM, SCHEDULE 40 (8,62 KG/M) | M | CR | 71,74
21148 | TUBO ACO PRETO SEM COSTURA 2", E= *3,91* MM, SCHEDULE 40, *5,43* KG/M | M | C | 44,28
20984 | TUBO ACO PRETO SEM COSTURA 20", E= *12,70 MM, SCHEDULE 30, *154,97 KG/M | M | CR | 1.468,21
13042 | TUBO ACO PRETO SEM COSTURA 20", E= *6,35 MM, SCHEDULE 10, *78,46 KG/M | M | CR | 813,60
21150 | TUBO ACO PRETO SEM COSTURA 3/4", E= *2,87 MM, SCHEDULE 40, *1,69 KG/M | M | CR | 21,95
13141 | TUBO ACO PRETO SEM COSTURA 3/4", E= *3,91 MM, SCHEDULE 80, *2,19 KG/M. | M | CR | 27,66
21151 | TUBO ACO PRETO SEM COSTURA 4", E= *6,02 MM, SCHEDULE 40, *16,06 KG/M | M | CR | 131,42
13142 | TUBO ACO PRETO SEM COSTURA 4", E= *8,56 MM, SCHEDULE 80, *22,31 KG/M | M | CR | 187,88
20994 | TUBO ACO PRETO SEM COSTURA 6", E= *10,97 MM, SCHEDULE 80, *42,56 KG/M | M | CR | 354,23
7672 | TUBO ACO PRETO SEM COSTURA 6", E= 7,11 MM, SCHEDULE 40, *28,26 KG/M | M | CR | 232,06
20995 | TUBO ACO PRETO SEM COSTURA 8", E= *12,70 MM, SCHEDULE 80, *64,64 KG/M | M | CR | 465,53
7690 | TUBO ACO PRETO SEM COSTURA 8", E= *6,35 MM, SCHEDULE 20, *33,27 KG/M | M | CR | 269,24
20980 | TUBO ACO PRETO SEM COSTURA 8", E= *7,04 MM, SCHEDULE 30, *36,75 KG/M | M | CR | 293,72
7661 | TUBO ACO PRETO SEM COSTURA 8", E= *8,18 MM, SCHEDULE 40, *42,55 KG/M | M | CR | 349,41
36365 | TUBO COLETOR DE ESGOTO PVC, JEI, DN 100 MM (NBR 7362) | M | C | 13,55
41930 | TUBO COLETOR DE ESGOTO PVC, JEI, DN 200 MM (NBR 7362) | M | CR | 45,51
41931 | TUBO COLETOR DE ESGOTO PVC, JEI, DN 250 MM (NBR 7362) | M | CR | 77,14
41932 | TUBO COLETOR DE ESGOTO PVC, JEI, DN 300 MM (NBR 7362) | M | CR | 125,01
41933 | TUBO COLETOR DE ESGOTO PVC, JEI, DN 350 MM (NBR 7362) | M | CR | 155,01
41934 | TUBO COLETOR DE ESGOTO PVC, JEI, DN 400 MM (NBR 7362) | M | CR | 201,74
41936 | TUBO COLETOR DE ESGOTO, PVC, JEI, DN 150 MM (NBR 7362) | M | CR | 29,15
7720 | TUBO CONCRETO ARMADO, CLASSE EA-2, PB JE, DN 1000 MM, PARA ESGOTO SANITARIO (NBR 8890) | M | CR | 354,72
40335 | TUBO CONCRETO ARMADO, CLASSE EA-2, PB JE, DN 300 MM, PARA ESGOTO SANITARIO (NBR 8890) | M | CR | 72,25
7740 | TUBO CONCRETO ARMADO, CLASSE EA-2, PB JE, DN 400 MM, PARA ESGOTO SANITARIO (NBR 8890) | M | CR | 98,57
7741 | TUBO CONCRETO ARMADO, CLASSE EA-2, PB JE, DN 500 MM, PARA ESGOTO SANITARIO (NBR 8890) | M | CR | 124,40
7774 | TUBO CONCRETO ARMADO, CLASSE EA-2, PB JE, DN 600 MM, PARA ESGOTO SANITARIO (NBR 8890) | M | CR | 167,47
7744 | TUBO CONCRETO ARMADO, CLASSE EA-2, PB JE, DN 700 MM, PARA ESGOTO SANITARIO (NBR 8890) | M | CR | 193,05
7773 | TUBO CONCRETO ARMADO, CLASSE EA-2, PB JE, DN 800 MM, PARA ESGOTO SANITARIO (NBR 8890) | M | CR | 240,41
7754 | TUBO CONCRETO ARMADO, CLASSE EA-2, PB JE, DN 900 MM, PARA ESGOTO SANITARIO (NBR 8890) | M | CR | 326,71
7735 | TUBO CONCRETO ARMADO, CLASSE EA-3, PB JE, DN 1000 MM, PARA ESGOTO SANITARIO (NBR 8890) | M | CR | 447,79
7755 | TUBO CONCRETO ARMADO, CLASSE EA-3, PB JE, DN 400 MM, PARA ESGOTO SANITARIO (NBR 8890) | M | CR | 120,09
7776 | TUBO CONCRETO ARMADO, CLASSE EA-3, PB JE, DN 500 MM, PARA ESGOTO SANITARIO (NBR 8890) | M | CR | 156,30
7743 | TUBO CONCRETO ARMADO, CLASSE EA-3, PB JE, DN 600 MM, PARA ESGOTO SANITARIO (NBR 8890) | M | CR | 206,40
7733 | TUBO CONCRETO ARMADO, CLASSE EA-3, PB JE, DN 700 MM, PARA ESGOTO SANITARIO (NBR 8890) | M | CR | 230,16
7775 | TUBO CONCRETO ARMADO, CLASSE EA-3, PB JE, DN 800 MM, PARA ESGOTO SANITARIO (NBR 8890) | M | CR | 283,16
7734 | TUBO CONCRETO ARMADO, CLASSE EA-3, PB JE, DN 900 MM, PARA ESGOTO SANITARIO (NBR 8890) | M | CR | 409,37
7753 | TUBO CONCRETO ARMADO, CLASSE PA-1, PB, DN 1000 MM, PARA AGUAS PLUVIAIS (NBR 8890) | M | CR | 207,56
13256 | TUBO CONCRETO ARMADO, CLASSE PA-1, PB, DN 1100 MM, PARA AGUAS PLUVIAIS (NBR 8890) | M | CR | 242,29
7757 | TUBO CONCRETO ARMADO, CLASSE PA-1, PB, DN 1200 MM, PARA AGUAS PLUVIAIS (NBR 8890) | M | CR | 294,15
7758 | TUBO CONCRETO ARMADO, CLASSE PA-1, PB, DN 1500 MM, PARA AGUAS PLUVIAIS (NBR 8890) | M | CR | 437,52
7759 | TUBO CONCRETO ARMADO, CLASSE PA-1, PB, DN 2000 MM, PARA AGUAS PLUVIAIS (NBR 8890) | M | CR | 953,20
40334 | TUBO CONCRETO ARMADO, CLASSE PA-1, PB, DN 300 MM, PARA AGUAS PLUVIAIS (NBR 8890) | M | CR | 51,46
7745 | TUBO CONCRETO ARMADO, CLASSE PA-1, PB, DN 400 MM, PARA AGUAS PLUVIAIS (NBR 8890) | M | CR | 54,38
7714 | TUBO CONCRETO ARMADO, CLASSE PA-1, PB, DN 500 MM, PARA AGUAS PLUVIAIS (NBR 8890) | M | CR | 71,81
7725 | TUBO CONCRETO ARMADO, CLASSE PA-1, PB, DN 600 MM, PARA AGUAS PLUVIAIS (NBR 8890) | M | C | 95,00
7742 | TUBO CONCRETO ARMADO, CLASSE PA-1, PB, DN 700 MM, PARA AGUAS PLUVIAIS (NBR 8890) | M | CR | 133,34
7750 | TUBO CONCRETO ARMADO, CLASSE PA-1, PB, DN 800 MM, PARA AGUAS PLUVIAIS (NBR 8890) | M | CR | 151,21
7756 | TUBO CONCRETO ARMADO, CLASSE PA-1, PB, DN 900 MM, PARA AGUAS PLUVIAIS (NBR 8890) | M | CR | 186,68
7765 | TUBO CONCRETO ARMADO, CLASSE PA-2, PB, DN 1000 MM, PARA AGUAS PLUVIAIS (NBR 8890) | M | CR | 229,22
12569 | TUBO CONCRETO ARMADO, CLASSE PA-2, PB, DN 1100 MM, PARA AGUAS PLUVIAIS (NBR 8890) | M | CR | 246,65
7766 | TUBO CONCRETO ARMADO, CLASSE PA-2, PB, DN 1200 MM, PARA AGUAS PLUVIAIS (NBR 8890) | M | CR | 333,37
7767 | TUBO CONCRETO ARMADO, CLASSE PA-2, PB, DN 1500 MM, PARA AGUAS PLUVIAIS (NBR 8890) | M | CR | 513,70
7727 | TUBO CONCRETO ARMADO, CLASSE PA-2, PB, DN 2000 MM, PARA AGUAS PLUVIAIS (NBR 8890) | M | CR | 1.115,59
7760 | TUBO CONCRETO ARMADO, CLASSE PA-2, PB, DN 300 MM, PARA AGUAS PLUVIAIS (NBR 8890) | M | CR | 54,12
7761 | TUBO CONCRETO ARMADO, CLASSE PA-2, PB, DN 400 MM, PARA AGUAS PLUVIAIS (NBR 8890) | M | CR | 57,52
7752 | TUBO CONCRETO ARMADO, CLASSE PA-2, PB, DN 500 MM, PARA AGUAS PLUVIAIS (NBR 8890) | M | CR | 69,68
7762 | TUBO CONCRETO ARMADO, CLASSE PA-2, PB, DN 600 MM, PARA AGUAS PLUVIAIS (NBR 8890) | M | CR | 91,16
7722 | TUBO CONCRETO ARMADO, CLASSE PA-2, PB, DN 700 MM, PARA AGUAS PLUVIAIS (NBR 8890) | M | CR | 140,57
7763 | TUBO CONCRETO ARMADO, CLASSE PA-2, PB, DN 800 MM, PARA AGUAS PLUVIAIS (NBR 8890) | M | CR | 156,66
7764 | TUBO CONCRETO ARMADO, CLASSE PA-2, PB, DN 900 MM, PARA AGUAS PLUVIAIS (NBR 8890) | M | CR | 235,32
12572 | TUBO CONCRETO ARMADO, CLASSE PA-3, PB, DN 1000 MM, PARA AGUAS PLUVIAIS (NBR 8890) | M | CR | 308,53
12573 | TUBO CONCRETO ARMADO, CLASSE PA-3, PB, DN 1100 MM, PARA AGUAS PLUVIAIS (NBR 8890) | M | CR | 324,22
12574 | TUBO CONCRETO ARMADO, CLASSE PA-3, PB, DN 1200 MM, PARA AGUAS PLUVIAIS (NBR 8890) | M | CR | 421,29
12575 | TUBO CONCRETO ARMADO, CLASSE PA-3, PB, DN 1500 MM, PARA AGUAS PLUVIAIS (NBR 8890) | M | CR | 618,37
12576 | TUBO CONCRETO ARMADO, CLASSE PA-3, PB, DN 400 MM, PARA AGUAS PLUVIAIS (NBR 8890) | M | CR | 65,36
12577 | TUBO CONCRETO ARMADO, CLASSE PA-3, PB, DN 500 MM, PARA AGUAS PLUVIAIS (NBR 8890) | M | CR | 84,54
12578 | TUBO CONCRETO ARMADO, CLASSE PA-3, PB, DN 600 MM, PARA AGUAS PLUVIAIS (NBR 8890) | M | CR | 113,38
12579 | TUBO CONCRETO ARMADO, CLASSE PA-3, PB, DN 700 MM, PARA AGUAS PLUVIAIS (NBR 8890) | M | CR | 166,03
12580 | TUBO CONCRETO ARMADO, CLASSE PA-3, PB, DN 800 MM, PARA AGUAS PLUVIAIS (NBR 8890) | M | CR | 214,33
12581 | TUBO CONCRETO ARMADO, CLASSE PA-3, PB, DN 900 MM, PARA AGUAS PLUVIAIS (NBR 8890) | M | CR | 293,27
41785 | TUBO CORRUGADO PEAD, PAREDE DUPLA, INTERNA LISA, JEI, DN/DI *1000* MM, PARA SANEAMENTO | M | AS | 787,57
41781 | TUBO CORRUGADO PEAD, PAREDE DUPLA, INTERNA LISA, JEI, DN/DI *450* MM, PARA SANEAMENTO | M | AS | 179,27
41783 | TUBO CORRUGADO PEAD, PAREDE DUPLA, INTERNA LISA, JEI, DN/DI *750* MM, PARA SANEAMENTO | M | AS | 519,73
41786 | TUBO CORRUGADO PEAD, PAREDE DUPLA, INTERNA LISA, JEI, DN/DI 1200 MM, PARA SANEAMENTO | M | AS | 1.127,85
41787 | TUBO CORRUGADO PEAD, PAREDE DUPLA, INTERNA LISA, JEI, DN/DI 1500 MM, PARA SANEAMENTO | M | AS | 1.369,69
41779 | TUBO CORRUGADO PEAD, PAREDE DUPLA, INTERNA LISA, JEI, DN/DI 250 MM, PARA SANEAMENTO | M | AS | 60,84
41780 | TUBO CORRUGADO PEAD, PAREDE DUPLA, INTERNA LISA, JEI, DN/DI 300 MM, PARA SANEAMENTO | M | AS | 90,03
41782 | TUBO CORRUGADO PEAD, PAREDE DUPLA, INTERNA LISA, JEI, DN/DI 600 MM, PARA SANEAMENTO | M | AS | 350,43
41784 | TUBO CORRUGADO PEAD, PAREDE DUPLA, INTERNA LISA, JEI, DN/DI 900 MM, PARA SANEAMENTO | M | AS | 566,43
38130 | TUBO CPVC SOLDAVEL, 35 MM, AGUA QUENTE PREDIAL (NBR 15884) | M | CR | 25,62
21123 | TUBO CPVC, SOLDAVEL, 15 MM, AGUA QUENTE PREDIAL (NBR 15884) | M | C | 7,27
21124 | TUBO CPVC, SOLDAVEL, 22 MM, AGUA QUENTE PREDIAL (NBR 15884) | M | CR | 12,89
21125 | TUBO CPVC, SOLDAVEL, 28 MM, AGUA QUENTE PREDIAL (NBR 15884) | M | CR | 20,69
38028 | TUBO CPVC, SOLDAVEL, 42 MM, AGUA QUENTE PREDIAL (NBR 15884) | M | CR | 35,10
38029 | TUBO CPVC, SOLDAVEL, 54 MM, AGUA QUENTE PREDIAL (NBR 15884) | M | CR | 53,52
38030 | TUBO CPVC, SOLDAVEL, 73 MM, AGUA QUENTE PREDIAL (NBR 15884) | M | CR | 82,20
38031 | TUBO CPVC, SOLDAVEL, 89 MM, AGUA QUENTE PREDIAL (NBR 15884) | M | CR | 130,26
39749 | TUBO DE COBRE CLASSE "A", DN = 1 " (28 MM), PARA INSTALACOES DE MEDIA PRESSAO PARA GASES COMBUSTIVEIS E MEDICINAIS | M | CR | 57,23
39751 | TUBO DE COBRE CLASSE "A", DN = 1 1/2 " (42 MM), PARA INSTALACOES DE MEDIA PRESSAO PARA GASES COMBUSTIVEIS E MEDICINAIS | M | CR | 104,00
39750 | TUBO DE COBRE CLASSE "A", DN = 1 1/4 " (35 MM), PARA INSTALACOES DE MEDIA PRESSAO PARA GASES COMBUSTIVEIS E MEDICINAIS | M | CR | 86,44
39747 | TUBO DE COBRE CLASSE "A", DN = 1/2 " (15 MM), PARA INSTALACOES DE MEDIA PRESSAO PARA GASES COMBUSTIVEIS E MEDICINAIS | M | CR | 27,80
39753 | TUBO DE COBRE CLASSE "A", DN = 2 1/2 " (66 MM), PARA INSTALACOES DE MEDIA PRESSAO PARA GASES COMBUSTIVEIS E MEDICINAIS | M | CR | 191,45
39754 | TUBO DE COBRE CLASSE "A", DN = 3 " (79 MM), PARA INSTALACOES DE MEDIA PRESSAO PARA GASES COMBUSTIVEIS E MEDICINAIS | M | CR | 282,06
39748 | TUBO DE COBRE CLASSE "A", DN = 3/4 " (22 MM), PARA INSTALACOES DE MEDIA PRESSAO PARA GASES COMBUSTIVEIS E MEDICINAIS | M | CR | 44,99
39755 | TUBO DE COBRE CLASSE "A", DN = 4 " (104 MM), PARA INSTALACOES DE MEDIA PRESSAO PARA GASES COMBUSTIVEIS E MEDICINAIS | M | CR | 427,66
12742 | TUBO DE COBRE CLASSE "E", DN = 104 MM, PARA INSTALACAO HIDRAULICA PREDIAL | M | CR | 338,63
12713 | TUBO DE COBRE CLASSE "E", DN = 15 MM, PARA INSTALACAO HIDRAULICA PREDIAL | M | C | 17,96
12743 | TUBO DE COBRE CLASSE "E", DN = 22 MM, PARA INSTALACAO HIDRAULICA PREDIAL | M | CR | 30,89
12744 | TUBO DE COBRE CLASSE "E", DN = 28 MM, PARA INSTALACAO HIDRAULICA PREDIAL | M | CR | 39,21
12745 | TUBO DE COBRE CLASSE "E", DN = 35 MM, PARA INSTALACAO HIDRAULICA PREDIAL | M | CR | 56,94
12746 | TUBO DE COBRE CLASSE "E", DN = 42 MM, PARA INSTALACAO HIDRAULICA PREDIAL | M | CR | 76,89
12747 | TUBO DE COBRE CLASSE "E", DN = 54 MM, PARA INSTALACAO HIDRAULICA PREDIAL | M | CR | 111,51
12748 | TUBO DE COBRE CLASSE "E", DN = 66 MM, PARA INSTALACAO HIDRAULICA PREDIAL | M | CR | 157,10
12749 | TUBO DE COBRE CLASSE "E", DN = 79 MM, PARA INSTALACAO HIDRAULICA PREDIAL | M | CR | 229,65
39726 | TUBO DE COBRE CLASSE "I", DN = 1 " (28 MM), PARA INSTALACOES INDUSTRIAIS DE ALTA PRESSAO E VAPOR | M | CR | 75,43
39728 | TUBO DE COBRE CLASSE "I", DN = 1 1/2 " (42 MM), PARA INSTALACOES INDUSTRIAIS DE ALTA PRESSAO E VAPOR | M | CR | 132,57
39727 | TUBO DE COBRE CLASSE "I", DN = 1 1/4 " (35 MM), PARA INSTALACOES INDUSTRIAIS DE ALTA PRESSAO E VAPOR | M | CR | 109,10
39724 | TUBO DE COBRE CLASSE "I", DN = 1/2 " (15 MM), PARA INSTALACOES INDUSTRIAIS DE ALTA PRESSAO E VAPOR | M | CR | 33,40
39729 | TUBO DE COBRE CLASSE "I", DN = 2 " (54 MM), PARA INSTALACOES INDUSTRIAIS DE ALTA PRESSAO E VAPOR | M | CR | 183,59
39730 | TUBO DE COBRE CLASSE "I", DN = 2 1/2 " (66 MM), PARA INSTALACOES INDUSTRIAIS DE ALTA PRESSAO E VAPOR | M | CR | 238,20
39731 | TUBO DE COBRE CLASSE "I", DN = 3 " (79 MM), PARA INSTALACOES INDUSTRIAIS DE ALTA PRESSAO E VAPOR | M | CR | 352,79
39725 | TUBO DE COBRE CLASSE "I", DN = 3/4 " (22 MM), PARA INSTALACOES INDUSTRIAIS DE ALTA PRESSAO E VAPOR | M | CR | 54,44
39732 | TUBO DE COBRE CLASSE "I", DN = 4" (104 MM), PARA INSTALACOES INDUSTRIAIS DE ALTA PRESSAO E VAPOR | M | CR | 519,28
39660 | TUBO DE COBRE FLEXIVEL, D = 1/2 ", E = 0,79 MM, PARA AR-CONDICIONADO/ INSTALACOES GAS RESIDENCIAIS E COMERCIAIS | M | CR | 23,66
39662 | TUBO DE COBRE FLEXIVEL, D = 1/4 ", E = 0,79 MM, PARA AR-CONDICIONADO/ INSTALACOES GAS RESIDENCIAIS E COMERCIAIS | M | CR | 11,34
39661 | TUBO DE COBRE FLEXIVEL, D = 3/16 ", E = 0,79 MM, PARA AR-CONDICIONADO/ INSTALACOES GAS RESIDENCIAIS E COMERCIAIS | M | CR | 7,73
39666 | TUBO DE COBRE FLEXIVEL, D = 3/4 ", E = 0,79 MM, PARA AR-CONDICIONADO/ INSTALACOES GAS RESIDENCIAIS E COMERCIAIS | M | CR | 35,59
39664 | TUBO DE COBRE FLEXIVEL, D = 3/8 ", E = 0,79 MM, PARA AR-CONDICIONADO/ INSTALACOES GAS RESIDENCIAIS E COMERCIAIS | M | CR | 17,44
39663 | TUBO DE COBRE FLEXIVEL, D = 5/16 ", E = 0,79 MM, PARA AR-CONDICIONADO/ INSTALACOES GAS RESIDENCIAIS E COMERCIAIS | M | CR | 13,94
39665 | TUBO DE COBRE FLEXIVEL, D = 5/8 ", E = 0,79 MM, PARA AR-CONDICIONADO/ INSTALACOES GAS RESIDENCIAIS E COMERCIAIS | M | CR | 29,43
39752 | TUBO DE COBRE, CLASSE "A", DN = 2" (54 MM), PARA INSTALACOES DE MEDIA PRESSAO PARA GASES COMBUSTIVEIS E MEDICINAIS | M | CR | 147,99
12583 | TUBO DE CONCRETO SIMPLES POROSO, MACHO/FEMEA, DN 200 MM | M | CR | 34,07
12584 | TUBO DE CONCRETO SIMPLES POROSO, MACHO/FEMEA, DN 300 MM | M | CR | 32,78
13159 | TUBO DE CONCRETO SIMPLES, CLASSE ES, PB JE, DN 400 MM, PARA ESGOTO SANITARIO (NBR 8890) | M | CR | 99,31
13168 | TUBO DE CONCRETO SIMPLES, CLASSE ES, PB JE, DN 500 MM, PARA ESGOTO SANITARIO (NBR 8890) | M | CR | 149,33
13173 | TUBO DE CONCRETO SIMPLES, CLASSE ES, PB JE, DN 600 MM, PARA ESGOTO SANITARIO (NBR 8890) | M | CR | 184,12
37449 | TUBO DE CONCRETO SIMPLES, CLASSE- PS1, MACHO/FEMEA, DN 200 MM, PARA AGUAS PLUVIAIS (NBR 8890) | M | CR | 30,44
37450 | TUBO DE CONCRETO SIMPLES, CLASSE- PS1, MACHO/FEMEA, DN 300 MM, PARA AGUAS PLUVIAIS (NBR 8890) | M | CR | 37,11
37451 | TUBO DE CONCRETO SIMPLES, CLASSE- PS1, MACHO/FEMEA, DN 400 MM, PARA AGUAS PLUVIAIS (NBR 8890) | M | CR | 56,83
37452 | TUBO DE CONCRETO SIMPLES, CLASSE- PS1, MACHO/FEMEA, DN 500 MM, PARA AGUAS PLUVIAIS (NBR 8890) | M | CR | 75,39
37453 | TUBO DE CONCRETO SIMPLES, CLASSE- PS1, MACHO/FEMEA, DN 600 MM, PARA AGUAS PLUVIAIS (NBR 8890) | M | CR | 94,60
7778 | TUBO DE CONCRETO SIMPLES, CLASSE- PS1, PB, DN 200 MM, PARA AGUAS PLUVIAIS (NBR 8890) | M | CR | 35,52
7796 | TUBO DE CONCRETO SIMPLES, CLASSE- PS1, PB, DN 300 MM, PARA AGUAS PLUVIAIS (NBR 8890) | M | C | 42,77
7781 | TUBO DE CONCRETO SIMPLES, CLASSE- PS1, PB, DN 400 MM, PARA AGUAS PLUVIAIS (NBR 8890) | M | CR | 56,54
7795 | TUBO DE CONCRETO SIMPLES, CLASSE- PS1, PB, DN 500 MM, PARA AGUAS PLUVIAIS (NBR 8890) | M | CR | 81,91
7791 | TUBO DE CONCRETO SIMPLES, CLASSE- PS1, PB, DN 600 MM, PARA AGUAS PLUVIAIS (NBR 8890) | M | CR | 104,38
7783 | TUBO DE CONCRETO SIMPLES, CLASSE- PS2, PB, DN 200 MM, PARA AGUAS PLUVIAIS (NBR 8890) | M | CR | 39,87
7790 | TUBO DE CONCRETO SIMPLES, CLASSE- PS2, PB, DN 300 MM, PARA AGUAS PLUVIAIS (NBR 8890) | M | CR | 46,39
7785 | TUBO DE CONCRETO SIMPLES, CLASSE- PS2, PB, DN 400 MM, PARA AGUAS PLUVIAIS (NBR 8890) | M | CR | 60,89
7792 | TUBO DE CONCRETO SIMPLES, CLASSE- PS2, PB, DN 500 MM, PARA AGUAS PLUVIAIS (NBR 8890) | M | CR | 88,43
7793 | TUBO DE CONCRETO SIMPLES, CLASSE- PS2, PB, DN 600 MM, PARA AGUAS PLUVIAIS (NBR 8890) | M | CR | 114,13
12613 | TUBO DE DESCARGA PVC, PARA LIGACAO CAIXA DE DESCARGA - EMBUTIR, 40 MM X 150 CM | UN | CR | 11,45
1031 | TUBO DE DESCIDA EXTERNO DE PVC PARA CAIXA DE DESCARGA EXTERNA ALTA - 40 MM X 1,60 M | UN | CR | 8,15
9813 | TUBO DE POLIETILENO DE ALTA DENSIDADE (PEAD), PE-80, DE = 20 MM X 2,3 MM DE PAREDE, PARA LIGACAO DE AGUA PREDIAL (NBR 15561) | M | AS | 3,04
9815 | TUBO DE POLIETILENO DE ALTA DENSIDADE (PEAD), PE-80, DE = 32 MM X 3,0 MM DE PAREDE, PARA LIGACAO DE AGUA PREDIAL (NBR 15561) | M | AS | 6,00
25876 | TUBO DE POLIETILENO DE ALTA DENSIDADE, PEAD, PE-80, DE = 1000 MM X 38,5 MM PAREDE, ( SDR 26 - PN 05 ) PARA REDE DE AGUA OU ESGOTO (NBR 15561) | M | AS | 2.987,30
25888 | TUBO DE POLIETILENO DE ALTA DENSIDADE, PEAD, PE-80, DE = 110 MM X 10,0 MM PAREDE, ( SDR 11 - PN 12,5 ) PARA REDE DE AGUA OU ESGOTO (NBR 15561) | M | AS | 73,21
25874 | TUBO DE POLIETILENO DE ALTA DENSIDADE, PEAD, PE-80, DE = 1200 MM X 37,2 MM PAREDE ( SDR 32,25 - PN 04 ) PARA REDE DE AGUA OU ESGOTO (NBR 15561) | M | AS | 5.239,28
25877 | TUBO DE POLIETILENO DE ALTA DENSIDADE, PEAD, PE-80, DE = 1400 MM X 42,9 MM PAREDE, (SDR 32,25 - PN 04 ) PARA REDE DE AGUA OU ESGOTO (NBR 15561) | M | AS | 7.149,20
25878 | TUBO DE POLIETILENO DE ALTA DENSIDADE, PEAD, PE-80, DE = 160 MM X 14,6 MM PAREDE, (SDR 11 - PN 12,5 ) PARA REDE DE AGUA OU ESGOTO (NBR 15561) | M | AS | 157,15
25879 | TUBO DE POLIETILENO DE ALTA DENSIDADE, PEAD, PE-80, DE = 1600 MM X 49,0 MM PAREDE, ( SDR 32,25 - PN 04 ) PARA REDE DE AGUA OU ESGOTO (NBR 15561) | M | AS | 6.781,87
25887 | TUBO DE POLIETILENO DE ALTA DENSIDADE, PEAD, PE-80, DE = 900 MM X 34,7 MM PAREDE, ( SDR 26 - PN 05 ) PARA REDE DE AGUA OU ESGOTO (NBR 15561) | M | AS | 2.709,46
25880 | TUBO DE POLIETILENO DE ALTA DENSIDADE, PEAD, PE-80, DE= 200 MM X 18,2 MM PAREDE, ( SDR 11 - PN 12,5 ) PARA REDE DE AGUA OU ESGOTO (NBR 15561) | M | AS | 244,98
25881 | TUBO DE POLIETILENO DE ALTA DENSIDADE, PEAD, PE-80, DE= 315 MM X 28,7 MM PAREDE, ( SDR 11 - PN 12,5 ) PARA REDE DE AGUA OU ESGOTO (NBR 15561) | M | AS | 600,28
25882 | TUBO DE POLIETILENO DE ALTA DENSIDADE, PEAD, PE-80, DE= 400 MM X 36,4 MM PAREDE, ( SDR 11 - PN 12,5 ) PARA REDE DE AGUA OU ESGOTO (NBR 15561) | M | AS | 966,83
25883 | TUBO DE POLIETILENO DE ALTA DENSIDADE, PEAD, PE-80, DE= 50 MM X 4,6 MM PAREDE, (SDR 11 - PN 12,5) PARA REDE DE AGUA OU ESGOTO (NBR 15561) | M | AS | 15,59
25884 | TUBO DE POLIETILENO DE ALTA DENSIDADE, PEAD, PE-80, DE= 500 MM X 45,5 MM PAREDE, ( SDR 11 - PN 12,5 ) PARA REDE DE AGUA OU ESGOTO (NBR 15561) | M | AS | 1.697,41
25885 | TUBO DE POLIETILENO DE ALTA DENSIDADE, PEAD, PE-80, DE= 630 MM X 57,3 MM PAREDE (SDR 11 - PN 12,5 ) PARA REDE DE AGUA OU ESGOTO (NBR 15561) | M | AS | 2.524,52
25889 | TUBO DE POLIETILENO DE ALTA DENSIDADE, PEAD, PE-80, DE= 730 MM X 34,1 MM PAREDE, ( SDR 21 - PN 06 ) PARA REDE DE AGUA OU ESGOTO (NBR 15561) | M | AS | 1.265,98
25886 | TUBO DE POLIETILENO DE ALTA DENSIDADE, PEAD, PE-80, DE= 75 MM X 6,9 MM PAREDE, ( SRD 11 - PN 12,5 ) PARA REDE DE AGUA OU ESGOTO (NBR 15561) | M | AS | 34,88
25875 | TUBO DE POLIETILENO DE ALTA DENSIDADE, PEAD, PE-80, DE= 800 MM X 30,8 MM PAREDE, ( SDR 26 - PN 05 ) PARA REDE DE AGUA OU ESGOTO (NBR 15561) | M | AS | 1.651,68
9876 | TUBO DE PVC, PBL, TIPO LEVE, DN = 125 MM, PARA VENTILACAO | M | CR | 10,30
9877 | TUBO DE PVC, PBL, TIPO LEVE, DN = 250 MM, PARA VENTILACAO | M | CR | 37,23
9878 | TUBO DE PVC, PBL, TIPO LEVE, DN = 300 MM, PARA VENTILACAO | M | CR | 51,68
9879 | TUBO DE PVC, PBL, TIPO LEVE, DN = 400 MM, PARA VENTILACAO | M | CR | 121,98
42001 | TUBO DE REVESTIMENTO, EM ACO, CORPO SCHEDULE 40, PONTEIRA SCHEDULE 80, ROSQUEAVEL E SEGMENTADO PARA PERFURACAO, DIAMETRO 6'' (200 MM) (COLETADO CAIXA) | M | CR | 673,05
41998 | TUBO DE REVESTIMENTO, EM ACO, CORPO SCHEDULE 40, PONTEIRA SCHEDULE 80, ROSQUEAVEL E SEGMENTADO PARA PERFURACAO, DIAMETRO 10'' (310 MM) (COLETADO CAIXA) | M | CR | 1.118,25
41999 | TUBO DE REVESTIMENTO, EM ACO, CORPO SCHEDULE 40, PONTEIRA SCHEDULE 80, ROSQUEAVEL E SEGMENTADO PARA PERFURACAO, DIAMETRO 14'' (400 MM) (COLETADO CAIXA) | M | CR | 1.607,35
42000 | TUBO DE REVESTIMENTO, EM ACO, CORPO SCHEDULE 40, PONTEIRA SCHEDULE 80, ROSQUEAVEL E SEGMENTADO PARA PERFURACAO, DIAMETRO 16'' (450 MM) (COLETADO CAIXA) | M | CR | 1.886,65
38053 | TUBO DRENO, CORRUGADO, ESPIRALADO, FLEXIVEL, PERFURADO, EM POLIETILENO DE ALTA DENSIDADE (PEAD), DN *160* MM, (6") PARA DRENAGEM - EM BARRA (NORMA DNIT 093/2006 - EM) | M | AS | 10,76
38054 | TUBO DRENO, CORRUGADO, ESPIRALADO, FLEXIVEL, PERFURADO, EM POLIETILENO DE ALTA DENSIDADE (PEAD), DN *200* MM, (8") PARA DRENAGEM - EM BARRA (NORMA DNIT 093/2006 - EM) | M | AS | 18,49
38052 | TUBO DRENO, CORRUGADO, ESPIRALADO, FLEXIVEL, PERFURADO, EM POLIETILENO DE ALTA DENSIDADE (PEAD), DN 100 MM, (4") PARA DRENAGEM - EM ROLO (NORMA DNIT 093/2006 - E.M) | M | AS | 5,21
38051 | TUBO DRENO, CORRUGADO, ESPIRALADO, FLEXIVEL, PERFURADO, EM POLIETILENO DE ALTA DENSIDADE (PEAD), DN 65 MM, (2 1/2") PARA DRENAGEM - EM ROLO (NORMA DNIT 093/2006 - EM) | M | AS | 3,25
9836 | TUBO PVC SERIE NORMAL, DN 100 MM, PARA ESGOTO PREDIAL (NBR 5688) | M | C | 8,17
20065 | TUBO PVC SERIE NORMAL, DN 150 MM, PARA ESGOTO PREDIAL (NBR 5688) | M | CR | 19,38
9835 | TUBO PVC SERIE NORMAL, DN 40 MM, PARA ESGOTO PREDIAL (NBR 5688) | M | CR | 3,09
38032 | TUBO PVC CORRUGADO, PAREDE DUPLA, JE, DN 150 MM, REDE COLETORA ESGOTO | M | AS | 27,75
38033 | TUBO PVC CORRUGADO, PAREDE DUPLA, JE, DN 200 MM, REDE COLETORA ESGOTO | M | AS | 43,69
38034 | TUBO PVC CORRUGADO, PAREDE DUPLA, JE, DN 250 MM, REDE COLETORA ESGOTO | M | AS | 73,82
38035 | TUBO PVC CORRUGADO, PAREDE DUPLA, JE, DN 300 MM, REDE COLETORA ESGOTO | M | AS | 118,11
38036 | TUBO PVC CORRUGADO, PAREDE DUPLA, JE, DN 350 MM, REDE COLETORA ESGOTO | M | AS | 174,72
38037 | TUBO PVC CORRUGADO, PAREDE DUPLA, JE, DN 400 MM, REDE COLETORA ESGOTO | M | AS | 206,56
9850 | TUBO PVC DE REVESTIMENTO GEOMECANICO NERVURADO REFORCADO, DN = 150 MM, COMPRIMENTO = 2 M | M | AS | 90,00
9853 | TUBO PVC DE REVESTIMENTO GEOMECANICO NERVURADO REFORCADO, DN = 200 MM, COMPRIMENTO = 2 M | M | AS | 160,04
9854 | TUBO PVC DE REVESTIMENTO GEOMECANICO NERVURADO STANDARD, DN = 154 MM, COMPRIMENTO = 2 M | M | AS | 70,12
9851 | TUBO PVC DE REVESTIMENTO GEOMECANICO NERVURADO STANDARD, DN = 206 MM, COMPRIMENTO = 2 M | M | AS | 121,59
9855 | TUBO PVC DE REVESTIMENTO GEOMECANICO NERVURADO STANDARD, DN = 250 MM, COMPRIMENTO = 2 M | M | AS | 203,38
9825 | TUBO PVC DEFOFO, JEI, 1 MPA, DN 100 MM, PARA REDE DE AGUA (NBR 7665) | M | AS | 34,61
9828 | TUBO PVC DEFOFO, JEI, 1 MPA, DN 150 MM, PARA REDEDE AGUA (NBR 7665) | M | AS | 67,48
9829 | TUBO PVC DEFOFO, JEI, 1 MPA, DN 200 MM, PARA REDE DE AGUA (NBR 7665) | M | AS | 120,12
9826 | TUBO PVC DEFOFO, JEI, 1 MPA, DN 250 MM, PARA REDE DE AGUA (NBR 7665) | M | AS | 178,21
9827 | TUBO PVC DEFOFO, JEI, 1 MPA, DN 300 MM, PARA REDE DE AGUA (NBR 7665) | M | AS | 259,00
36374 | TUBO PVC PBA JEI, CLASSE 12, DN 100 MM, PARA REDE DE AGUA (NBR 5647) | M | AS | 37,52
36084 | TUBO PVC PBA JEI, CLASSE 12, DN 50 MM, PARA REDE DE AGUA (NBR 5647) | M | AS | 11,31
36373 | TUBO PVC PBA JEI, CLASSE 12, DN 75 MM, PARA REDE DE AGUA (NBR 5647) | M | AS | 22,96
36377 | TUBO PVC PBA JEI, CLASSE 15, DN 100 MM, PARA REDE DE AGUA (NBR 5647) | M | AS | 43,72
36375 | TUBO PVC PBA JEI, CLASSE 15, DN 50 MM, PARA REDE DE AGUA (NBR 5647) | M | AS | 12,98
36376 | TUBO PVC PBA JEI, CLASSE 15, DN 75 MM, PARA REDE DE AGUA (NBR 5647) | M | AS | 25,97
36380 | TUBO PVC PBA JEI, CLASSE 20, DN 100 MM, PARA REDE DE AGUA (NBR 5647) | M | AS | 57,12
36378 | TUBO PVC PBA JEI, CLASSE 20, DN 50 MM, PARA REDE DE AGUA (NBR 5647) | M | AS | 17,18
36379 | TUBO PVC PBA JEI, CLASSE 20, DN 75 MM, PARA REDE DE AGUA (NBR 5647) | M | AS | 34,58
9847 | TUBO PVC PBA, CLASSE 12, JE, DN 100/DE 110 MM, REDE AGUA (NBR 5647) | M | AS | 37,90
9844 | TUBO PVC PBA, CLASSE 12, JE, DN 50/DE 60 MM, REDE AGUA (NBR 5647) | M | AS | 11,31
9846 | TUBO PVC PBA, CLASSE 12, JE, DN 75/DE 85 MM, REDE AGUA (NBR 5647) | M | AS | 23,13
12592 | TUBO PVC PBA, CLASSE 15, JE, DN 100/DE 110 MM, REDE AGUA (NBR 5647) | M | AS | 45,58
12599 | TUBO PVC PBA, CLASSE 15, JE, DN 50/DE 60 MM, REDE AGUA (NBR 5647) | M | AS | 13,50
12601 | TUBO PVC PBA, CLASSE 15, JE, DN 75/DE 85 MM, REDE AGUA (NBR 5647) | M | AS | 25,37
12602 | TUBO PVC PBA, CLASSE 20, JE, DN 100/DE 110 MM, REDE AGUA (NBR 5647) | M | AS | 57,56
12609 | TUBO PVC PBA, CLASSE 20, JE, DN 50/DE 60 MM, REDE AGUA (NBR 5647) | M | AS | 17,10
12611 | TUBO PVC PBA, CLASSE 20, JE, DN 75/DE 85 MM, REDE AGUA (NBR 5647) | M | AS | 34,43
9859 | TUBO PVC ROSCAVEL, 3/4", AGUA FRIA PREDIAL | M | CR | 4,68
9838 | TUBO PVC SERIE NORMAL, DN 50 MM, PARA ESGOTO PREDIAL (NBR 5688) | M | CR | 5,31
9837 | TUBO PVC SERIE NORMAL, DN 75 MM, PARA ESGOTO PREDIAL (NBR 5688) | M | CR | 7,19
9833 | TUBO PVC, FLEXIVEL, CORRUGADO, PERFURADO, DN 110 MM, PARA DRENAGEM, SISTEMA IRRIGACAO | M | AS | 9,73
9830 | TUBO PVC, FLEXIVEL, CORRUGADO, PERFURADO, DN 65 MM, PARA DRENAGEM, SISTEMA IRRIGACAO | M | AS | 5,21
9841 | TUBO PVC, PBV, SERIE R, DN 100 MM, PARA ESGOTO OU AGUAS PLUVIAIS PREDIAL (NBR 5688) | M | CR | 15,68
9840 | TUBO PVC, PBV, SERIE R, DN 150 MM, PARA ESGOTO OU AGUAS PLUVIAIS PREDIAL (NBR 5688) | M | CR | 32,62
20067 | TUBO PVC, PBV, SERIE R, DN 40 MM, PARA ESGOTO OU AGUAS PLUVIAIS PREDIAL (NBR 5688) | M | CR | 5,63
20068 | TUBO PVC, PBV, SERIE R, DN 50 MM, PARA ESGOTO OU AGUAS PLUVIAIS PREDIAL (NBR 5688) | M | CR | 7,48
9839 | TUBO PVC, PBV, SERIE R, DN 75 MM, PARA ESGOTO OU AGUAS PLUVIAIS PREDIAL (NBR 5688) | M | CR | 9,52
20072 | TUBO PVC, PL, SERIE R, DN 100 MM, PARA ESGOTO OU AGUAS PLUVIAIS PREDIAL (NBR 5688) | M | CR | 16,34
20073 | TUBO PVC, PL, SERIE R, DN 150 MM, PARA ESGOTO OU AGUAS PLUVIAIS PREDIAL (NBR 5688) | M | CR | 33,81
20069 | TUBO PVC, PL, SERIE R, DN 40 MM, PARA ESGOTO OU AGUAS PLUVIAIS PREDIAL (NBR 5688) | M | CR | 6,01
20070 | TUBO PVC, PL, SERIE R, DN 50 MM, PARA ESGOTO OU AGUAS PLUVIAIS PREDIAL (NBR 5688) | M | CR | 7,62
20071 | TUBO PVC, PL, SERIE R, DN 75 MM, PARA ESGOTO OU AGUAS PLUVIAIS PREDIAL (NBR 5688) | M | CR | 9,72
9834 | TUBO PVC, RIGIDO, CORRUGADO, PERFURADO, DN 150 MM, PARA DRENAGEM, SISTEMA IRRIGACAO | M | AS | 27,10
9863 | TUBO PVC, ROSCAVEL, 2 1/2", AGUA FRIA PREDIAL | M | CR | 36,02
9860 | TUBO PVC, ROSCAVEL, 2", PARA AGUA FRIA PREDIAL | M | C | 21,66
9862 | TUBO PVC, ROSCAVEL, 1 1/2", AGUA FRIA PREDIAL | M | CR | 15,14
9861 | TUBO PVC, ROSCAVEL, 1 1/4", AGUA FRIA PREDIAL | M | CR | 12,17
9856 | TUBO PVC, ROSCAVEL, 1/2", AGUA FRIA PREDIAL | M | CR | 3,45
9866 | TUBO PVC, ROSCAVEL, 1", AGUA FRIA PREDIAL | M | CR | 9,14
9857 | TUBO PVC, ROSCAVEL, 3", AGUA FRIA PREDIAL | M | CR | 46,69
9864 | TUBO PVC, ROSCAVEL, 4", AGUA FRIA PREDIAL | M | CR | 55,13
9865 | TUBO PVC, ROSCAVEL, 5", AGUA FRIA PREDIAL | M | CR | 78,56
9858 | TUBO PVC, ROSCAVEL, 6", AGUA FRIA PREDIAL | M | CR | 90,82
9870 | TUBO PVC, SOLDAVEL, DN 110 MM, AGUA FRIA (NBR-5648) | M | CR | 46,44
9867 | TUBO PVC, SOLDAVEL, DN 20 MM, AGUA FRIA (NBR-5648) | M | C | 1,94
9868 | TUBO PVC, SOLDAVEL, DN 25 MM, AGUA FRIA (NBR-5648) | M | CR | 2,58
9869 | TUBO PVC, SOLDAVEL, DN 32 MM, AGUA FRIA (NBR-5648) | M | CR | 5,52
9874 | TUBO PVC, SOLDAVEL, DN 40 MM, AGUA FRIA (NBR-5648) | M | CR | 8,06
9875 | TUBO PVC, SOLDAVEL, DN 50 MM, PARA AGUA FRIA (NBR-5648) | M | CR | 9,99
9873 | TUBO PVC, SOLDAVEL, DN 60 MM, AGUA FRIA (NBR-5648) | M | CR | 15,57
9871 | TUBO PVC, SOLDAVEL, DN 75 MM, AGUA FRIA (NBR-5648) | M | CR | 21,85
9872 | TUBO PVC, SOLDAVEL, DN 85 MM, AGUA FRIA (NBR-5648) | M | CR | 27,54
7667 | TUBO 26" EM CHAPA PRETA, E= 3/16", 147 KG/6 M | M | CR | 1.307,03
7660 | TUBO 30" EM CHAPA PRETA, E= 1/4", 175 KG/6 M | M | CR | 1.666,15
7676 | TUBO 30" EM CHAPA PRETA, E= 3/8", 177 KG/6 M | M | CR | 1.685,19
12426 | UNIAO COM ASSENTO CONICO DE BRONZE, DIAMETRO 1/2" | UN | CR | 24,60
12425 | UNIAO COM ASSENTO CONICO DE BRONZE, DIAMETRO 1" | UN | CR | 33,80
12427 | UNIAO COM ASSENTO CONICO DE BRONZE, DIAMETRO 2 1/2" | UN | CR | 140,28
12428 | UNIAO COM ASSENTO CONICO DE BRONZE, DIAMETRO 2' | UN | CR | 90,04
12430 | UNIAO COM ASSENTO CONICO DE BRONZE, DIAMETRO 3/4" | UN | CR | 30,16
12429 | UNIAO COM ASSENTO CONICO DE BRONZE, DIAMETRO 3" | UN | CR | 226,84
12431 | UNIAO COM ASSENTO CONICO DE BRONZE, DIAMETRO 4" | UN | CR | 386,05
12432 | UNIAO COM ASSENTO CONICO DE FERRO LONGO (MACHO-FEMEA), DIAMETRO 1 1/2" | UN | CR | 79,40
12434 | UNIAO COM ASSENTO CONICO DE FERRO LONGO (MACHO-FEMEA), DIAMETRO 1/2" | UN | CR | 25,87
12433 | UNIAO COM ASSENTO CONICO DE FERRO LONGO (MACHO-FEMEA), DIAMETRO 1" | UN | CR | 50,54
12435 | UNIAO COM ASSENTO CONICO DE FERRO LONGO (MACHO-FEMEA), DIAMETRO 2 1/2" | UN | CR | 156,42
12437 | UNIAO COM ASSENTO CONICO DE FERRO LONGO (MACHO-FEMEA), DIAMETRO 2" | UN | CR | 126,33
12439 | UNIAO COM ASSENTO CONICO DE FERRO LONGO (MACHO-FEMEA), DIAMETRO 3/4" | UN | CR | 40,54
12438 | UNIAO COM ASSENTO CONICO DE FERRO LONGO (MACHO-FEMEA), DIAMETRO 3' | UN | CR | 228,62
12436 | UNIAO COM ASSENTO CONICO DE FERRO LONGO (MACHO-FEMEA), DIAMETRO 4" | UN | CR | 288,80
12424 | UNIAO DE FERRO GALVANIZADO, COM ASSENTO CONICO DE BRONZE, DE 1 1/2" | UN | CR | 52,04
12440 | UNIAO DE FERRO GALVANIZADO, COM ASSENTO CONICO DE BRONZE, DE 1 1/4" | UN | CR | 50,30
9884 | UNIAO DE FERRO GALVANIZADO, COM ROSCA BSP, COM ASSENTO PLANO, DE 1 1/2" | UN | CR | 37,52
9888 | UNIAO DE FERRO GALVANIZADO, COM ROSCA BSP, COM ASSENTO PLANO, DE 1 1/4" | UN | CR | 30,14
9883 | UNIAO DE FERRO GALVANIZADO, COM ROSCA BSP, COM ASSENTO PLANO, DE 1/2" | UN | CR | 13,15
9886 | UNIAO DE FERRO GALVANIZADO, COM ROSCA BSP, COM ASSENTO PLANO, DE 1" | UN | CR | 18,02
9889 | UNIAO DE FERRO GALVANIZADO, COM ROSCA BSP, COM ASSENTO PLANO, DE 2 1/2" | UN | CR | 91,28
9887 | UNIAO DE FERRO GALVANIZADO, COM ROSCA BSP, COM ASSENTO PLANO, DE 2" | UN | CR | 55,17
9885 | UNIAO DE FERRO GALVANIZADO, COM ROSCA BSP, COM ASSENTO PLANO, DE 3/4" | UN | CR | 17,42
9890 | UNIAO DE FERRO GALVANIZADO, COM ROSCA BSP, COM ASSENTO PLANO, DE 3" | UN | CR | 141,42
9891 | UNIAO DE FERRO GALVANIZADO, COM ROSCA BSP, COM ASSENTO PLANO, DE 4" | UN | CR | 198,52
64 | UNIAO EM POLIPROPILENO (PP), PARA TUBO EM PEAD, 20 MM - LIGACAO PREDIAL DE AGUA | UN | AS | 3,35
37423 | UNIAO EM POLIPROPILENO (PP), PARA TUBO EM PEAD, 32 MM - LIGACAO PREDIAL DE AGUA | UN | AS | 8,29
9892 | UNIAO PVC, ROSCAVEL 1/2", AGUA FRIA PREDIAL | UN | C | 4,46
9893 | UNIAO PVC, ROSCAVEL 2", AGUA FRIA PREDIAL | UN | CR | 48,87
9901 | UNIAO PVC, ROSCAVEL, 1 1/2", AGUA FRIA PREDIAL | UN | CR | 21,50
9896 | UNIAO PVC, ROSCAVEL, 1 1/4", AGUA FRIA PREDIAL | UN | CR | 18,51
9900 | UNIAO PVC, ROSCAVEL, 1", AGUA FRIA PREDIAL | UN | CR | 11,46
9898 | UNIAO PVC, ROSCAVEL, 2 1/2", AGUA FRIA PREDIAL | UN | CR | 100,46
9899 | UNIAO PVC, ROSCAVEL, 3/4", AGUA FRIA PREDIAL | UN | CR | 6,14
9902 | UNIAO PVC, ROSCAVEL, 3", AGUA FRIA PREDIAL | UN | CR | 127,28
9908 | UNIAO PVC, SOLDAVEL, 110 MM, PARA AGUA FRIA PREDIAL | UN | CR | 322,34
9905 | UNIAO PVC, SOLDAVEL, 20 MM, PARA AGUA FRIA PREDIAL | UN | CR | 4,33
9906 | UNIAO PVC, SOLDAVEL, 25 MM, PARA AGUA FRIA PREDIAL | UN | CR | 5,11
9895 | UNIAO PVC, SOLDAVEL, 32 MM, PARA AGUA FRIA PREDIAL | UN | CR | 8,64
9894 | UNIAO PVC, SOLDAVEL, 40 MM, PARA AGUA FRIA PREDIAL | UN | CR | 16,88
9897 | UNIAO PVC, SOLDAVEL, 50 MM, PARA AGUA FRIA PREDIAL | UN | CR | 19,86
9910 | UNIAO PVC, SOLDAVEL, 60 MM, PARA AGUA FRIA PREDIAL | UN | CR | 45,94
9909 | UNIAO PVC, SOLDAVEL, 75 MM, PARA AGUA FRIA PREDIAL | UN | CR | 95,48
9907 | UNIAO PVC, SOLDAVEL, 85 MM, PARA AGUA FRIA PREDIAL | UN | CR | 141,73
20973 | UNIAO TIPO STORZ, COM EMPATACAO INTERNA TIPO ANEL DE EXPANSAO, ENGATE RAPIDO 1 1/2", PARA MANGUEIRA DE COMBATE A INCENDIO PREDIAL | UN | CR | 76,24
20974 | UNIAO TIPO STORZ, COM EMPATACAO INTERNA TIPO ANEL DE EXPANSAO, ENGATE RAPIDO 2 1/2", PARA MANGUEIRA DE COMBATE A INCENDIO PREDIAL | UN | CR | 109,07
37989 | UNIAO, CPVC, SOLDAVEL, 15 MM, PARA AGUA QUENTE PREDIAL | UN | CR | 9,06
37990 | UNIAO, CPVC, SOLDAVEL, 22 MM, PARA AGUA QUENTE PREDIAL | UN | CR | 10,52
37991 | UNIAO, CPVC, SOLDAVEL, 28 MM, PARA AGUA QUENTE PREDIAL | UN | CR | 16,65
37992 | UNIAO, CPVC, SOLDAVEL, 35 MM, PARA AGUA QUENTE PREDIAL | UN | CR | 25,43
37993 | UNIAO, CPVC, SOLDAVEL, 42 MM, PARA AGUA QUENTE PREDIAL | UN | CR | 37,74
37994 | UNIAO, CPVC, SOLDAVEL, 54 MM, PARA AGUA QUENTE PREDIAL | UN | CR | 90,70
37995 | UNIAO, CPVC, SOLDAVEL, 73 MM, PARA AGUA QUENTE PREDIAL | UN | CR | 131,65
37996 | UNIAO, CPVC, SOLDAVEL, 89 MM, PARA AGUA QUENTE PREDIAL | UN | CR | 194,11
13883 | USINA DE ASFALTO A FRIO, CAPACIDADE DE 30 A 40 T/H, ELETRICA, POTENCIA DE 30 CV | UN | AS | 78.585,77
38604 | USINA DE ASFALTO A FRIO, CAPACIDADE DE 40 A 60 T/H, ELETRICA, POTENCIA DE 30 CV | UN | AS | 97.877,54
10601 | USINA DE ASFALTO A QUENTE, FIXA, TIPO CONTRA FLUXO, CAPACIDADE DE 100 A 140 T/H, POTENCIA DE 280 KW, COM MISTURADOR EXTERNO ROTATIVO | UN | AS | 1.903.913,36
26034 | USINA DE ASFALTO, GRAVIMETRICA, CAPACIDADE DE 150 T/H, POTENCIA DE 400 KW | UN | AS | 5.012.936,68
13894 | USINA DE CONCRETO FIXA, CAPACIDADE NOMINAL DE 40 M3/H, SEM SILO | UN | AS | 436.173,85
13895 | USINA DE CONCRETO FIXA, CAPACIDADE NOMINAL DE 60 M3/H, SEM SILO | UN | AS | 586.508,43
13892 | USINA DE CONCRETO FIXA, CAPACIDADE NOMINAL DE 80 M3/H, SEM SILO | UN | AS | 718.751,75
9914 | USINA DE CONCRETO FIXA, CAPACIDADE NOMINAL DE 90 A 120 M3/H, SEM SILO | UN | AS | 777.594,00
36485 | USINA DE LAMA ASFALTICA, PROD 30 A 50 T/H, SILO DE AGREGADO 7 M3, RESERVATORIOS PARA EMULSAO E AGUA DE 2,3 M3 CADA, MISTURADOR TIPO PUGG-MILL A SER MONTADO SOBRE CAMINHAO | UN | AS | 372.817,95
9912 | USINA DE MISTURAS ASFALTICAS A QUENTE, MOVEL, TIPO CONTRA FLUXO, CAPACIDADE DE 40 A 80 T/H | UN | AS | 1.550.000,00
9921 | USINA MISTURADORA DE SOLOS, DOSADORES TRIPLOS, CALHA VIBRATORIA CAPACIDADE DE 200 A 500 T/H, POTENCIA DE 75 KW | UN | AS | 799.563,31
21112 | VALVULA DE DESCARGA EM METAL CROMADO PARA MICTORIO COM ACIONAMENTO POR PRESSAO E FECHAMENTO AUTOMATICO | UN | CR | 146,42
10228 | VALVULA DE DESCARGA METALICA, BASE 1 1/2 " E ACABAMENTO METALICO CROMADO | UN | C | 170,10
11781 | VALVULA DE DESCARGA METALICA, BASE 1 1/4 " E ACABAMENTO METALICO CROMADO | UN | CR | 137,80
11746 | VALVULA DE ESFERA BRUTA EM BRONZE, BITOLA 1 " (REF 1552-B) | UN | CR | 38,03
11751 | VALVULA DE ESFERA BRUTA EM BRONZE, BITOLA 1 1/2 " (REF 1552-B) | UN | CR | 68,31
11750 | VALVULA DE ESFERA BRUTA EM BRONZE, BITOLA 1 1/4 " (REF 1552-B) | UN | CR | 56,69
11748 | VALVULA DE ESFERA BRUTA EM BRONZE, BITOLA 1/2 " (REF 1552-B) | UN | CR | 24,40
11747 | VALVULA DE ESFERA BRUTA EM BRONZE, BITOLA 2 " (REF 1552-B) | UN | CR | 105,34
11749 | VALVULA DE ESFERA BRUTA EM BRONZE, BITOLA 3/4 " (REF 1552-B) | UN | CR | 28,17
10236 | VALVULA DE RETENCAO DE BRONZE, PE COM CRIVOS, EXTREMIDADE COM ROSCA, DE 1 1/2", PARA FUNDO DE POCO | UN | CR | 93,38
10233 | VALVULA DE RETENCAO DE BRONZE, PE COM CRIVOS, EXTREMIDADE COM ROSCA, DE 1 1/4", PARA FUNDO DE POCO | UN | CR | 87,50
10234 | VALVULA DE RETENCAO DE BRONZE, PE COM CRIVOS, EXTREMIDADE COM ROSCA, DE 1", PARA FUNDO DE POCO | UN | CR | 55,12
10231 | VALVULA DE RETENCAO DE BRONZE, PE COM CRIVOS, EXTREMIDADE COM ROSCA, DE 2 1/2", PARA FUNDO DE POCO | UN | CR | 252,77
10232 | VALVULA DE RETENCAO DE BRONZE, PE COM CRIVOS, EXTREMIDADE COM ROSCA, DE 2", PARA FUNDO DE POCO | UN | CR | 141,44
10229 | VALVULA DE RETENCAO DE BRONZE, PE COM CRIVOS, EXTREMIDADE COM ROSCA, DE 3/4", PARA FUNDO DE POCO | UN | C | 49,85
10235 | VALVULA DE RETENCAO DE BRONZE, PE COM CRIVOS, EXTREMIDADE COM ROSCA, DE 3", PARA FUNDO DE POCO | UN | CR | 346,52
10230 | VALVULA DE RETENCAO DE BRONZE, PE COM CRIVOS, EXTREMIDADE COM ROSCA, DE 4", PARA FUNDO DE POCO | UN | CR | 609,83
10409 | VALVULA DE RETENCAO HORIZONTAL, DE BRONZE (PN-25), 1 1/2", 400 PSI, TAMPA DE PORCA DE UNIAO, EXTREMIDADES COM ROSCA | UN | CR | 181,17
10411 | VALVULA DE RETENCAO HORIZONTAL, DE BRONZE (PN-25), 1 1/4", 400 PSI, TAMPA DE PORCA DE UNIAO, EXTREMIDADES COM ROSCA | UN | CR | 162,12
10404 | VALVULA DE RETENCAO HORIZONTAL, DE BRONZE (PN-25), 1/2", 400 PSI, TAMPA DE PORCA DE UNIAO, EXTREMIDADES COM ROSCA | UN | CR | 65,74
10410 | VALVULA DE RETENCAO HORIZONTAL, DE BRONZE (PN-25), 1", 400 PSI, TAMPA DE PORCA DE UNIAO, EXTREMIDADES COM ROSCA | UN | CR | 108,29
10405 | VALVULA DE RETENCAO HORIZONTAL, DE BRONZE (PN-25), 2 1/2", 400 PSI, TAMPA DE PORCA DE UNIAO, EXTREMIDADES COM ROSCA | UN | CR | 362,98
10408 | VALVULA DE RETENCAO HORIZONTAL, DE BRONZE (PN-25), 2", 400 PSI, TAMPA DE PORCA DE UNIAO, EXTREMIDADES COM ROSCA | UN | CR | 253,83
10412 | VALVULA DE RETENCAO HORIZONTAL, DE BRONZE (PN-25), 3/4", 400 PSI, TAMPA DE PORCA DE UNIAO, EXTREMIDADES COM ROSCA | UN | CR | 79,68
10406 | VALVULA DE RETENCAO HORIZONTAL, DE BRONZE (PN-25), 3", 400 PSI, TAMPA DE PORCA DE UNIAO, EXTREMIDADES COM ROSCA | UN | CR | 501,35
10407 | VALVULA DE RETENCAO HORIZONTAL, DE BRONZE (PN-25), 4", 400 PSI, TAMPA DE PORCA DE UNIAO, EXTREMIDADES COM ROSCA | UN | CR | 777,61
10416 | VALVULA DE RETENCAO VERTICAL, DE BRONZE (PN-16), 1 1/2", 200 PSI, EXTREMIDADES COM ROSCA | UN | CR | 96,45
10419 | VALVULA DE RETENCAO VERTICAL, DE BRONZE (PN-16), 1 1/4", 200 PSI, EXTREMIDADES COM ROSCA | UN | CR | 83,72
21092 | VALVULA DE RETENCAO VERTICAL, DE BRONZE (PN-16), 1/2", 200 PSI, EXTREMIDADES COM ROSCA | UN | CR | 47,86
10418 | VALVULA DE RETENCAO VERTICAL, DE BRONZE (PN-16), 1", 200 PSI, EXTREMIDADES COM ROSCA | UN | CR | 55,80
12657 | VALVULA DE RETENCAO VERTICAL, DE BRONZE (PN-16), 2 1/2", 200 PSI, EXTREMIDADES COM ROSCA | UN | CR | 225,20
10417 | VALVULA DE RETENCAO VERTICAL, DE BRONZE (PN-16), 2", 200 PSI, EXTREMIDADES COM ROSCA | UN | CR | 140,53
10413 | VALVULA DE RETENCAO VERTICAL, DE BRONZE (PN-16), 3/4", 200 PSI, EXTREMIDADES COM ROSCA | UN | CR | 51,08
10414 | VALVULA DE RETENCAO VERTICAL, DE BRONZE (PN-16), 3", 200 PSI, EXTREMIDADES COM ROSCA | UN | CR | 307,52
10415 | VALVULA DE RETENCAO VERTICAL, DE BRONZE (PN-16), 4", 200 PSI, EXTREMIDADES COM ROSCA | UN | CR | 533,72
38643 | VALVULA EM METAL CROMADO PARA LAVATORIO, 1 " SEM LADRAO | UN | CR | 26,65
6157 | VALVULA EM METAL CROMADO PARA PIA AMERICANA 3.1/2 X 1.1/2 " | UN | CR | 36,41
37588 | VALVULA EM METAL CROMADO PARA TANQUE, 1.1/2 " SEM LADRAO | UN | CR | 17,16
6152 | VALVULA EM PLASTICO BRANCO COM SAIDA LISA PARA TANQUE 1.1/4 " X 1.1/2 " | UN | CR | 3,03
6158 | VALVULA EM PLASTICO BRANCO PARA LAVATORIO 1 ", SEM UNHO, COM LADRAO | UN | CR | 3,66
6153 | VALVULA EM PLASTICO BRANCO PARA TANQUE OU LAVATORIO 1 ", SEM UNHO E SEM LADRAO | UN | CR | 2,84
6156 | VALVULA EM PLASTICO BRANCO PARA TANQUE 1.1/4 " X 1.1/2 ", SEM UNHO E SEM LADRAO | UN | CR | 3,60
6154 | VALVULA EM PLASTICO CROMADO PARA LAVATORIO 1 ", SEM UNHO, COM LADRAO | UN | CR | 6,79
6155 | VALVULA EM PLASTICO CROMADO TIPO AMERICANA PARA PIA DE COZINHA 3.1/2 " X 1.1/2 ", SEM ADAPTADOR | UN | CR | 14,06
3115 | VARA / PERFIL PARA CREMONA, EM FERRO CROMADO, COMPRIMENTO DE 120 CM | UN | CR | 14,42
3116 | VARA / PERFIL PARA CREMONA, EM FERRO CROMADO, COMPRIMENTO DE 150 CM | UN | CR | 14,87
38166 | VARA/ PERFIL PARA CREMONA, EM LATAO CROMADO, COMPRIMENTO DE 120 CM | UN | CR | 30,43
38108 | VARIADOR DE LUMINOSIDADE ROTATIVO (DIMMER) 127 V, 300 W (APENAS MODULO) | UN | CR | 33,85
38087 | VARIADOR DE LUMINOSIDADE ROTATIVO (DIMMER) 127V, 300W, CONJUNTO MONTADO PARA EMBUTIR 4" X 2" (PLACA + SUPORTE + MODULO) | UN | CR | 43,54
38109 | VARIADOR DE LUMINOSIDADE ROTATIVO (DIMMER) 220 V, 600 W (APENAS MODULO) | UN | CR | 54,10
38088 | VARIADOR DE LUMINOSIDADE ROTATIVO (DIMMER) 220V, 600W, CONJUNTO MONTADO PARA EMBUTIR 4" X 2" (PLACA + SUPORTE + MODULO) | UN | CR | 56,89
38110 | VARIADOR DE VELOCIDADE PARA VENTILADOR 127 V, 150 W (APENAS MODULO) | UN | CR | 20,81
38089 | VARIADOR DE VELOCIDADE PARA VENTILADOR 127V, 150W + 2 INTERRUPTORES PARALELOS, PARA REVERSAO E LAMPADA, CONJUNTO MONTADO PARA EMBUTIR 4" X 2" (PLACA + SUPORTE + MODULOS) | UN | CR | 36,26
38111 | VARIADOR DE VELOCIDADE PARA VENTILADOR 220 V, 250 W (APENAS MODULO) | UN | CR | 23,27
38090 | VARIADOR DE VELOCIDADE PARA VENTILADOR 220V, 250W + 2 INTERRUPTORES PARALELOS, PARA REVERSAO E LAMPADA, CONJUNTO MONTADO PARA EMBUTIR 4" X 2" (PLACA + SUPORTE + MODULOS) | UN | CR | 37,48
11786 | VASO SANITARIO SIFONADO INFANTIL LOUCA BRANCA | UN | CR | 303,46
13726 | VASSOURA MECANICA REBOCAVEL COM ESCOVA CILINDRICA LARGURA UTIL DE VARRIMENTO = 2,44M | UN | CR | 34.815,05
38400 | VASSOURA 40 CM COM CABO | UN | CR | 15,44
12627 | VEDACAO DE CALHA, EM BORRACHA COR PRETA, MEDIDA ENTRE 119 E 170 MM, PARA DRENAGEM PLUVIAL PREDIAL | UN | AS | 0,39
6138 | VEDACAO PVC, 100 MM, PARA SAIDA VASO SANITARIO | UN | CR | 1,42
10615 | VEICULO DE PASSEIO COM MOTOR 1.0 FLEX, POTENCIA 72/85 CV, 5 PORTAS, COR SOLIDA, BASICO | UN | C | 38.990,00
13860 | VEICULO DE PASSEIO COM MOTOR 1.6 FLEX, POTENCIA 101/104 CV, 4 PORTAS | UN | CR | 42.213,24
13532 | VEICULO TIPO MINI FURGAO COM MOTOR ENTRE *1.4 A 1.6* FLEX, 2 PORTAS | UN | CR | 45.909,38
39996 | VERGALHAO ZINCADO ROSCA TOTAL, 1/4 " (6,3 MM) | M | CR | 1,65
10478 | VERNIZ POLIURETANO BRILHANTE PARA MADEIRA, COM FILTRO SOLAR, USO INTERNO E EXTERNO | L | CR | 24,35
40514 | VERNIZ POLIURETANO BRILHANTE PARA MADEIRA, SEM FILTRO SOLAR, USO INTERNO E EXTERNO | L | C | 21,57
10475 | VERNIZ SINTETICO BRILHANTE PARA MADEIRA TIPO COPAL, USO INTERNO | L | CR | 21,42
10481 | VERNIZ SINTETICO BRILHANTE PARA MADEIRA, COM FILTRO SOLAR, USO INTERNO E EXTERNO (BASE SOLVENTE) | L | CR | 23,36
4031 | VEU DE VIDRO/VEU DE SUPERFICIE 30 A 35 G/M2 | M2 | CR | 16,20
4030 | VEU POLIESTER | M2 | CR | 3,44
39399 | VIBRADOR DE IMERSAO, COM PONTEIRA DE *35* MM, MANGOTE DE 5 M, SEM MOTOR | UN | CR | 834,86
39400 | VIBRADOR DE IMERSAO, COM PONTEIRA DE *45* MM, MANGOTE DE 5 M, SEM MOTOR. | UN | CR | 907,45
39401 | VIBRADOR DE IMERSAO, COM PONTEIRA DE *60* MM, MANGOTE DE 5 M, SEM MOTOR. | UN | CR | 1.017,95
11652 | VIBRADOR DE IMERSAO, DIAMETRO DA PONTEIRA DE *35* MM, COM MOTOR 4 TEMPOS A GASOLINA DE 5,5 HP (5,5 CV) | UN | C | 2.190,00
13896 | VIBRADOR DE IMERSAO, DIAMETRO DA PONTEIRA DE *45* MM, COM MOTOR ELETRICO TRIFASICO DE 2 HP (2 CV) | UN | CR | 1.964,62
13475 | VIBRADOR DE IMERSAO, DIAMETRO DA PONTEIRA DE *45* MM, COM MOTOR 4 TEMPOS A GASOLINA DE 5,5 HP (5,5 CV) | UN | CR | 2.393,14
25971 | VIBROACABADORA DE ASFALTO SOBRE ESTEIRAS, LARG. PAVIM. MAX. 8,00 M, POT. 100 KW/ 134 HP, CAP. 600 T/ H | UN | CR | 1.675.153,30
25970 | VIBROACABADORA DE ASFALTO SOBRE ESTEIRAS, LARG. PAVIM. 2,13 M A 4,55 M, POT. 74 KW/ 100 HP, CAP. 400 T/ H | UN | CR | 705.220,09
13476 | VIBROACABADORA DE ASFALTO SOBRE ESTEIRAS, LARG. PAVIM. 2,60 M A 5,75 M, POT. 110 HP, CAP. 450 T/ H | UN | CR | 710.330,44
10488 | VIBROACABADORA DE ASFALTO SOBRE ESTEIRAS, LARG. PAVIMENT. 1,90 A 5,3 M, POT. 78 KW/105 HP, CAP. 450 T/H | UN | C | 860.572,97
13606 | VIBROACABADORA DE ASFALTO SOBRE RODAS, LARGURA DE PAVIMENTACAO DE 1,70 A 4,20 M, POTENCIA 78 KW/105 HP, CAPACIDADE 300 T/H | UN | CR | 762.455,34
10489 | VIDRACEIRO | H | CR | 13,67
41073 | VIDRACEIRO (MENSALISTA) | MES | CR | 2.498,25
34391 | VIDRO COMUM LAMINADO LISO INCOLOR DUPLO, ESPESSURA TOTAL 8 MM (CADA CAMADA DE 4 MM) - COLOCADO | M2 | CR | 303,15
10496 | VIDRO COMUM LAMINADO, LISO, INCOLOR, DUPLO, ESPESSURA TOTAL 6 MM (CADA CAMADA E= 3 MM) - COLOCADO | M2 | CR | 263,88
10497 | VIDRO COMUM LAMINADO, LISO, INCOLOR, TRIPLO, ESPESSURA TOTAL 12 MM (CADA CAMADA E= 4 MM) - COLOCADO | M2 | CR | 686,11
10504 | VIDRO COMUM LAMINADO, LISO, INCOLOR, TRIPLO, ESPESSURA TOTAL 15 MM (CADA CAMADA E = 5 MM) - COLOCADO | M2 | CR | 802,22
34390 | VIDRO CRISTAL COLORIDO, 10 MM, PINTADO NA COR BRANCA | M2 | CR | 236,44
34389 | VIDRO CRISTAL COLORIDO, 4 MM, PINTADO NA COR BRANCA | M2 | CR | 73,88
34388 | VIDRO CRISTAL COLORIDO, 6 MM, PINTADO NA COR BRANCA | M2 | CR | 105,01
34387 | VIDRO CRISTAL COLORIDO, 8 MM, PINTADO NA COR BRANCA | M2 | CR | 170,47
11188 | VIDRO LISO FUME E = 4MM - SEM COLOCACAO | M2 | CR | 84,44
11189 | VIDRO LISO FUME E = 6MM - SEM COLOCACAO | M2 | CR | 126,66
21107 | VIDRO LISO FUME, E = 5 MM - SEM COLOCACAO | M2 | CR | 91,15
34386 | VIDRO LISO INCOLOR 10 MM - SEM COLOCACAO | M2 | CR | 158,33
10490 | VIDRO LISO INCOLOR 2 A 3 MM - SEM COLOCACAO | M2 | C | 47,50
10492 | VIDRO LISO INCOLOR 4MM - SEM COLOCACAO | M2 | CR | 63,33
10493 | VIDRO LISO INCOLOR 5MM - SEM COLOCACAO | M2 | CR | 73,88
10491 | VIDRO LISO INCOLOR 6 MM - SEM COLOCACAO | M2 | CR | 89,72
34385 | VIDRO LISO INCOLOR 8MM - SEM COLOCACAO | M2 | CR | 130,88
10499 | VIDRO MARTELADO OU CANELADO, 4 MM - SEM COLOCACAO | M2 | CR | 52,77
34384 | VIDRO PLANO ARAMADO E = 6 MM - SEM COLOCACAO | M2 | CR | 158,33
11185 | VIDRO PLANO ARMADO E = 7MM - SEM COLOCACAO | M2 | CR | 163,61
10507 | VIDRO TEMPERADO INCOLOR E = 10 MM, SEM COLOCACAO | M2 | CR | 156,16
10505 | VIDRO TEMPERADO INCOLOR E = 6 MM, SEM COLOCACAO | M2 | CR | 92,14
10506 | VIDRO TEMPERADO INCOLOR E = 8 MM, SEM COLOCACAO | M2 | CR | 120,29
5031 | VIDRO TEMPERADO INCOLOR PARA PORTA DE ABRIR, E = 10 MM (SEM FERRAGENS E SEM COLOCACAO) | M2 | C | 168,91
10502 | VIDRO TEMPERADO VERDE E = 10 MM, SEM COLOCACAO | M2 | CR | 196,82
10501 | VIDRO TEMPERADO VERDE E = 6 MM, SEM COLOCACAO | M2 | CR | 111,19
10503 | VIDRO TEMPERADO VERDE E = 8 MM, SEM COLOCACAO | M2 | CR | 150,22
40270 | VIGA DE ESCORAMAENTO H20, DE MADEIRA, PESO DE 5,00 A 5,20 KG/M, COM EXTREMIDADES PLASTICAS | M | AS | 44,00
20213 | VIGA DE MADEIRA APARELHADA *6 X 12* CM, MACARANDUBA, ANGELIM OU EQUIVALENTE DA REGIAO | M | CR | 11,33
20211 | VIGA DE MADEIRA APARELHADA *6 X 16* CM, MACARANDUBA, ANGELIM OU EQUIVALENTE DA REGIAO | M | CR | 16,74
4472 | VIGA DE MADEIRA NAO APARELHADA *6 X 16* CM, MACARANDUBA, ANGELIM OU EQUIVALENTE DA REGIAO | M | CR | 18,36
35272 | VIGA DE MADEIRA NAO APARELHADA *6 X 20* CM, MACARANDUBA, ANGELIM OU EQUIVALENTE DA REGIAO | M | CR | 24,12
4425 | VIGA DE MADEIRA NAO APARELHADA 6 X 12 CM, MACARANDUBA, ANGELIM OU EQUIVALENTE DA REGIAO | M | C | 13,49
4481 | VIGA DE MADEIRA NAO APARELHADA 8 X 16 CM, MACARANDUBA, ANGELIM OU EQUIVALENTE DA REGIAO | M | CR | 24,85
34345 | VIGIA DIURNO | H | CR | 14,39
41096 | VIGIA DIURNO (MENSALISTA) | MES | CR | 2.540,35
41776 | VIGIA NOTURNO, HORA EFETIVAMENTE TRABALHADA DE 22 H AS 5 H (COM ADICIONAL NOTURNO) | H | CR | 19,75
4487 | VIGOTA DE MADEIRA NAO APARELHADA *5 X 10* CM, MACARANDUBA, ANGELIM OU EQUIVALENTE DA REGIAO | M | CR | 12,06
11157 | WASH PRIMER PARA TINTA AUTOMOTIVA | GL | CR | 127,18
TOTAL DE INSUMOS : 5131

## SUDECAP INSUMO 03-17 C DES (hidden)
TABELA DE PREÇOS SUDECAP INSUMO - MG MAIO/17 - C/ DESONERAÇÃO
CÓDIGO | ORIGEM | DESCRICAO | UND | VALOR
31.40.43 |  | CONFECÇÃO DE FIGURINOS E ADEREÇOS | UN | 2500
31.40.44 |  | LONGARINA 4 CADEIRAS EM ESTOFADO TECIDO COR PRETA | UN | 265
31.40.45 |  | CADEIRA GIRATÓRIA DIGITADOR, COM SUPORTE PARA APÓIA-BRAÇOS REGULÁVEIS, ESTRUTURA DE 05 HASTES E RODÍZIOS DUPLOS. REGULAGEM DE ALTURA DO ASSENTO A GÁS. ASSENTO EM TECIDO COR PRETO. | UN | 195.74
31.40.46 |  | ESTANTE DE AÇO, 0,92 M LARGURA, 0,40 M DE PROFUNDIDADE, 2,00 M ALTURA, 6 PRATELEIRAS REGULÁVEIS, EM AÇO REFORÇADO COM CRUZAMENTO NO FUNDO E LATERAIS NA CHAPA 22MM COLUNA 14MM NA COR CINZA. | UN | 135
31.40.47 |  | ESCANINHO DE AÇO COM 16 PORTAS PEQUENAS | UN | 650
31.40.48 |  | MESA DE APOIO 1,0 X 0,7 – COM TAMPO E= 15MM, NA COR OVO | UN | 130
31.40.49 |  | QUADRO BRANCO DE 1,0X1,5M | UN | 142.9
31.40.50 |  | QUADRO AVISO 1,20X90 FELTRO MOLDURA ALUMÍNIO | UN | 15.9
31.40.51 |  | LOCAÇÃO DE COMPUTADOR POSITIVO PREMIUM K5270 3D COM INTEL® CORE™ I3- 2120, 8GB, 500GB, GRAVADOR DE DVD, LEITOR DE CARTÕES, HDMI, LCD 18.5" E WINDOWS 8 OU SIMILAR | MES | 222
31.40.52 |  | LOCAÇÃO DE IMPRESSORA P&B - MULTIFUNCIONAL LASER MONOCROMÁTICA - TIPO 1 PRODABEL (MULTIFUNCIONAL – IMPRESSORA / COPIADORA / SCANNER / FAX, VELOCIDADE 33 PPM, RESOLUÇÃO 600 X 600 DPI, MEMÓRIA 256 MB, INTERFACE ETHERNET E USB, COMPATÍVEIS COM S.O WINDO | MES | 350
31.40.53 |  | LOCAÇÃO DE IMÓVEL - TIPO 1 - INCLUÍDOS IMPOSTOS E TAXAS (ÁGUA, LUZ, ESGOTO, ILUMINAÇÃO PÚBLICA, ETC ) | MES | 2500
31.40.54 |  | PAPEL CHAMEX - 500FLS | PCTE | 18.99
31.40.55 |  | CARTUCHO DE TINTA HP 122 PRETO - CH561HB | UN | 44.9
31.40.56 |  | PAPEL HIGIÊNICO PERSONAL NEUTRO 30M 4 ROLOS SANTHER | PCTE | 7.99
31.40.57 |  | PAPEL TOALHA BRANCO C/1000 21X20CM | UN | 6.8
31.40.58 |  | SABONETE LUX SUAVE OU SIMILAR 90G | UN | 1.99
31.40.59 |  | DESINFETANTE PINHO BRIL PLUS OU SIMILAR 500ML | UN | 3.99
31.40.60 |  | SABÃO EM PÓ ACE OU SIMILAR 1KG | KG | 7.9
31.40.61 |  | ÁGUA SANITARIA BRILHANTE 1L FR | UN | 7.49
31.40.62 |  | PANO DE CHAO- SACO ALVEJADO | UN | 2
31.40.63 |  | RODO DE MADEIRA SIMPLES 30 CM | UN | 6.49
31.40.64 |  | VASSOURA NYLON N° 4 - CAMPONESA | UN | 6.9
31.40.65 |  | DETERGENTE LIQUIDO MINUANO OU SIMILAR 500ML FR | UN | 1.69
31.40.66 |  | INTERNET 10 MEGA, 01 LINHA TELEFÔNICA | MES | 64.9
31.40.67 |  | ENERGIA ELETRICA - CEMIG | MES | 200
31.40.68 |  | ÁGUA - COPASA | MES | 100
31.40.69 |  | FAIXA EM TECIDO MORIM 4 X 0,8 M COLOR | UN | 80
31.40.70 |  | BONÉ EM TECIDO BRIM LEVE, COM REGULADOR DE PLÁSTICO, PERSONALIZADO NO SILK (ATÉ 04 CORES) COM TIRAGEM MÍNIMA DE 100. | UN | 7.06
31.40.71 |  | BOLSA CARTEIRO EM LONA, COLORIDA, ALÇA DE OMBRO COM REGULADOR, 42 X 33 CM, GRAVAÇÃO EM SILK 01 COR COM TIRAGEM MÍNIMA DE 100. | UN | 49.3
31.40.72 |  | PLACA DE SINALIZAÇÃO EM PVC COM DOIS FUROS E ESPESSURA DE 3MM, SILKADA EM 04 CORES, TAMANHO DE 30 CM X 40 CM | UN | 72
31.40.73 |  | DIVULGAÇÃO ATRAVÉS DE MOTO SOM | H | 35
31.40.74 |  | GRAVAÇÃO DE VINHETA DE ÁUDIO COM DURAÇÃO DE 20 SEGUNDOS, INCLUINDO VOZ E TRILHA SONORA | UN | 45
31.40.75 |  | LOCAÇÃO DE BARRACA DESMONTÁVEL MEDINDO 1,20 X 1,20 M, COM DUAS ÁGUAS, ESTRUTURA TUBULAR 3/4 E 7/8, GALVANIZADA, COM FERRAGEM PARA BALCÃO SUPERIOR E INFERIOR (SEM PÉ DE APOIO) COM MADEIRA BALCÃO SUPERIOR, LARGURA DE 0,40 M E ALTURA DE 0,85 M, LONA LAT | UN | 630
31.40.77 |  | ÔNIBUS RODOVIÁRIO, MODELO TURISMO EXECUTIVO, INCLUINDO AR CONDICIONADO, BANHEIRO QUÍMICO E MOTORISTA, COM 45 A 50 LUGARES - FRETAMENTO DE 04 HORAS | UN | 500
31.40.78 |  | MATERIAIS E INSUMOS PARA ATIVIDADES DE EDUCAÇÃO SÓCIOAMBIENTAL | VB | 300
31.40.79 |  | LOCAÇÃO DE IMÓVEL - TIPO 2 - INCLUÍDOS IMPOSTOS E TAXAS (ÁGUA, LUZ, ESGOTO, ILUMINAÇÃO PÚBLICA, ETC) | MES | 1500
31.40.80 |  | SEGURANÇA ELETRÔNICA COM MONITORAMENTO E CÂMERA | MES | 400
31.40.81 |  | BOTIJÃO DE GÁS | UN | 160
31.40.82 |  | GALÃO DE ÁGUA 20 LITROS | UN | 17
31.40.83 |  | COPOS DESCARTÁVEIS 200 ML | PCTE | 3.59
31.40.84 |  | COPOS DESCARTÁVEIS 50 ML | PCTE | 2.19
31.40.85 |  | PÓ DE CAFÉ DE 500 GRAMAS | PCTE | 9.9
31.40.86 |  | AÇUCAR CRISTAL 5 KG | PCTE | 13.95
31.40.87 |  | SABONETE LÍQUIDO | L | 7.5
31.40.88 |  | VASSOURA DE PÊLO | UN | 52.89
31.40.89 |  | PANO DE PRATO | UN | 2.98
31.40.90 |  | LIMPA VIDROS | UN | 7.49
31.40.91 |  | FLANELA | UN | 3.19
31.40.92 |  | PALHA DE AÇO | UN | 1.99
31.40.93 |  | ESPONJA DE COZINHA DUPLA FACE | UN | 2.3
31.40.94 |  | FILTRO DE PAPEL PARA COAR CAFÉ | PCTE | 3.2
31.40.95 |  | ADOÇANTE | UN | 4.99
31.40.96 |  | LIMPADOR MULTI USO | UN | 5.39
31.40.97 |  | CONFECÇÃO E INSTALAÇÃO DE PLACA DE IDENTIFICAÇÃO DO ESCRITÓRIO OU CENTRAL DE ATENDIMENTO MEDINDO 2 X 1,5 M - REVESTIMENTO POR CHAPA DE AÇO GALVANIZADA Nº 24 OU 26, FIXADA NA ESTRUTURA DE METALON 20X20 MM COM REBITE 540 E PARAFUSO 3/8, LONA FRONT OU AD | UN | 560
31.40.98 |  | CONFECÇÃO E INSTALAÇÃO DE PLACA DE SINALIZAÇÃO INTERNAS (COZINHA, BANHEIRO, COPA, SALA DE REUNIÃO, COORDENAÇÃO, ETC) - DIMENSÃO 27X12 CM EM PVC COM ACAMBENTO EM ADESIVO | UN | 15
31.40.99 |  | MESA DE PVC 70 X 70 METROS | UN | 85
31.41.00 |  | ARMÁRIO DE COZINHA EM AÇO 03 PORTAS | UN | 179.9
31.41.01 |  | CADEIRAS CONJUGADAS COM 03 ASSENTOS | UN | 346
31.41.02 |  | CADEIRA DE PVC BISTRÔ | UN | 29.9
31.41.03 |  | CADEIRA DE PVC POLTRONA | UN | 52.62
31.41.04 |  | BEBEDOURO REFRIGERADO | UN | 129.9
31.41.05 |  | GELADEIRA/REFRIGERADOR 02 PORTAS FROST FREE 380 L | UN | 1099
31.41.06 |  | FOGÃO 04 BOCAS | UN | 318
31.41.07 |  | FORNO MICROONDAS 30 LITROS | UN | 319.56
31.41.08 |  | JOGO DE TALHERES EM INOX 12 PÇS | UN | 33.9
31.41.09 |  | JOGO DE POTES PLÁSTICOS PARA GUARDA DE MANTIMENTOS | UN | 23.9
31.41.10 |  | GARRAFA TÉRMICA 1 L | UN | 35.9
31.41.11 |  | ESCORREDOR DE LOUÇAS PLASTICO | UN | 18.9
31.41.12 |  | PORTA DETERGENTE E SABÃO PLASTICO | UN | 5
31.41.13 |  | PORTA SABONETE LÍQUIDO PARA BANHEIRO | UN | 29.9
31.41.14 |  | LOCAÇÃO DE CAMINHÃO 3/4 BAÚ COM 3 AJUDANTES E MOTORISTA, 9 HORAS DE SERVIÇO | H | 172
31.41.15 |  | LOCAÇÃO DE CAMINHÃO TOCO BAÚ COM 3 AJUDANTES E MOTORISTA, 5 HORAS DE SERVIÇO | H | 213
31.41.16 |  | BOLSA COMPLEMENTAR EDUCACIONAL - NÍVEL MÉDIO | MES | 370
31.41.17 |  | BOLSA COMPLEMENTAR EDUCACIONAL - NÍVEL SUPERIOR | MES | 420
31.41.18 |  | TRANSPORTE | MES | 325.6
31.41.19 |  | SEGURO DE VIDA | MES | 6
31.41.20 |  | PAPEL KRAFT NATURAL 80 GR 120 CM X 150 M ON PAPER | UN | 95
31.41.21 |  | TINTA GUACHE 250 ML COM 12 CORES | UN | 3.9
31.41.22 |  | TESOURA ESCOLAR SEM PONTA | UN | 3.2
31.41.23 |  | PISTOLA PARA COLA QUENTE FINA | UN | 18.5
31.41.24 |  | REFIL DE COLA QUENTE FINA PCTE 500 GRAMAS | UN | 19.6
31.41.25 |  | CANETA HIDROGRÁFICA 12 CORES | UN | 11.9
31.41.26 |  | KIT DE LÁPIS DE COR COM 12 CORES SEXTAVADO | UN | 13
31.41.27 |  | COLA BRANCA 40 GR CAIXA COM 12 UM | UN | 14.1
31.41.28 |  | TINTA ACRÍLICA FOSCA 15 ML CX COM 6 CORES | UN | 8.3
31.41.29 |  | PAPEL CARTÃO FOSCO 50X70 240 GR CORES VARIADAS - PCTE 10 UN | PCTE | 14.9
31.41.30 |  | PAPEL DE SEDA 48X60 CORES VARIADAS - PCTE 100 FOLHAS | PCTE | 13.9
31.41.31 |  | GIZ DE CERA CX COM 06 CORES | UN | 0.9
31.41.32 |  | BORRACHA BRANCA ESCOLAR CX COM 20 UNIDADES | UN | 13.2
31.41.33 |  | LÁPIS PRETO N. 2 REDONDO CX COM 72 UNIDADES | PCTE | 33.7
31.41.34 |  | PINCEL CHATO N. 20 AMARELO | UN | 8.8
31.41.35 |  | ESTILETE LARGO PLÁSTICO PROFISSIONAL COM TRAVA | UN | 6.3
31.41.36 |  | PÁ DE BICO COM CABO LONGO PARA JARDINAGEM | UN | 25
31.41.37 |  | ABRIDOR DE COVAS COM CABO | UN | 12
31.41.38 |  | TESOURA MANUAL PARA PODA COM CABO - PODÃO | UN | 59.9
31.41.39 |  | SACOS PARA MUDAS 15X 20 X 0,20 | UN | 0.03
31.41.40 |  | SEMENTES DE FLORES VARIADAS PCTE | UN | 5
31.41.41 |  | TERRA VEGETAL SACO 10 KG | UN | 18
31.41.42 |  | ESTERCO PARA JARDIM SACO 2 KG | UN | 8
31.41.43 |  | VASOS PLÁSTICOS PRETOS TAMANHOS PEQUENO E MEDIO | UN | 2.5
31.41.44 |  | MARTELO DE UNHA 25 MM COM CABO | UN | 13.9
31.41.45 |  | FERRO DE SOLDA 60 W 127 V (110 V) | UN | 20
31.41.46 |  | PERFURADOR DE PAPEL DE 1 FURO | UN | 10
31.41.47 |  | PERFURADOR DE PAPEL DE DOIS FUROS PARA 25 FOLHAS | UN | 29.9
31.41.48 |  | JOGO DE DAMAS | UN | 9.9
31.41.49 |  | JOGO DOMINÓ | UN | 22.49
31.41.50 |  | BOLA DE PLASTICO VINIL DIAMETRO DE 40 CM A 60 CM DE CIRCUNFERÊNCIA | UN | 5.08
31.41.51 |  | CADERNO BROCHURA CAPA FLEXÍVEL 60 FOLHAS | UN | 5.59
31.41.52 |  | LOCAÇÃO DE CARRO DE PIPOCA E ALGODÃO DOCE COM MONITOR | H | 55
31.41.53 |  | REVELAÇÃO E IMPRESSÃO DE FOTOGRAFIAS DIGITAIS NOS TAMANHOS 15 X 21 | UN | 4
31.41.54 |  | MINI ALICATE BICO MEIA CANA 5" PARA BIJUTERIA | UN | 10.95
31.41.55 |  | TESOURA DE PRECISÃO PARA ARTESANATO - PONTIAGUDA | UN | 25
31.41.56 |  | CAIXA TAMPA DE SAPATO DE MDF MADEIRA CRUA TAMANHO 16 X 16 X 08 | UN | 1.99
31.41.57 |  | PORTA RETRATO RETO EM MDF MADEIRA CRUA TAMANHO 15 X 20 X 01 CM | UN | 15.9
31.41.58 |  | CAIXA PORTA JÓIAS EM MDF, COM DOBRADIÇA E DIVISÓRIAS, EM MADEIRA CRUA, TAMANHO 24 X 15 X 8,5 CM | UN | 9
31.41.59 |  | TINTA PVA FOSCA PARA ARTESANATO 250 ML | UN | 10.5
31.41.60 |  | LIXA PARA MADEIRA 225 X 275 MM, GRAMATURA 120 | UN | 0.54
31.41.61 |  | PASTA METÁLICA 20 ML | UN | 26.89
31.41.62 |  | GUARDANAPO PARA DECOUPAGE EM ESTAMPAS VARIADAS PCTE COM 02 UNIDADES | UN | 2.99
31.41.63 |  | PAPEL COUCHÊ FOSCO 180 GRAMAS 210 X 297 PCTE 50 FOLHAS | UN | 14.3
31.41.64 |  | PAPEL COUCHÊ FOSCO 120 GRAMAS 210 X 297 PCTE 75 FOLHAS | UN | 14.3
31.41.65 |  | TECIDO DE FELTRO LISO TAMANHO 0,50 X 1,40 CORES VARIADAS | UN | 4.99
31.41.66 |  | ARGOLA PARA CHAVEIRO COM CORRENTE 25 MM | UN | 0.6
31.41.67 |  | ARGOLA PLASTICA BRANCA OU TRANSPARENTE - PCTE | PCTE | 11.59
31.41.68 |  | OLHO MÓVEL PARA ARTESANATO 6 / 7 MM | UN | 9.61
31.41.69 |  | CORDÃO ENCERADO FINO 100 GR | UN | 9.39
31.41.70 |  | FITA DE CETIM SIMPLES 07 MM X 10 M CORES VARIADAS | UN | 13.1
31.41.71 |  | LINHA DE MEADA CORES VARIADAS | UN | 1.65
31.41.72 |  | AGULHA PARA BORDAR COM LINHA DE MEADA | UN | 0.5
31.41.73 |  | FIBRA SILICONADA PARA ENCHIMENTO | KG | 25.99
31.41.74 |  | CANETA ESFEROGRÁFICA AZUL 1 MM CX 50 UNID | PCTE | 29.9
31.41.75 |  | PINGENTE ANZOL SIMPLES PARA BRINCOS DOURADO OU OURO VELHO | UN | 1.8
31.41.76 |  | PINGENTE ANZOL SIMPLES PARA BRINCOS NÍQUEL OU PRATEADO | UN | 1.8
31.41.77 |  | MIÇANGA PEROLADA , LEITOSA OU TRANSPARENTE- CORES VARIADAS | KG | 300
31.41.78 |  | ROLO DE LINHA ENCERADA 100 G | UN | 19.9
31.41.79 |  | CORDÃO METALIZADO 1,1 MM ROLO 50 M DOURADO / PRATEADO | UN | 36
31.41.80 |  | FIO DE SILICONE TRANSPARENTE 0,5 MM 100 M | UN | 26.1
31.41.81 |  | ALFINETE FINO PARA COSTURA N. 29 | CX | 4.28
31.41.82 |  | ENTREMEIO CONTA DE PLASTICO / ACRÍLICO 8MM A 10 MM PCTE/G | UN | 0.3
31.41.83 |  | PÉROLA PLÁSTICA 3MM PACT 25 G | UN | 6
31.41.84 |  | TERMINAL PEQUENO- 3MM A 5 MM-DOURADO / PRATEADO PCTE | UN | 0.07
31.41.85 |  | TERMINAL MÉDIO - 5MM A 7 MM- DOURADO / PRATEADO PCTE | UN | 0.1
31.41.86 |  | TERMINAL GRANDE DOURADO / PRATEADO PCTE | UN | 0.16
31.41.87 |  | FECHO LAGOSTA 10 MM PCTE | UN | 1.45
31.41.88 |  | FECHO LAGOSTA 12 MM PCTE | UN | 2.5
31.41.89 |  | FIO DE NYLON 040 - 060 DE ESPESSURA - 100 M | UN | 4.15
31.41.90 |  | ALICATE BICO CURVO TIPO JACARÉ | UN | 16.99
31.41.91 |  | ALICATE BICO REDONDO 5 " | UN | 18.04
31.41.92 |  | FITA DE CETIM SIMPLES 02 CM LARGURA CORES VARIADAS | M | 0.31
31.41.93 |  | PAPEL OBM SUBLIMÁTICO PARA CAMISETAS ESCURAS - A3 | UN | 7.06
31.41.94 |  | TINTA SUBLIMATICA PARA TRANSFER SUBLIMAÇÃO KIT 4 CORES CORES 100 ML | UN | 103.6
31.41.95 |  | KIT DE LÁPIS DE COR COM 24 CORES SEXTAVADO | UN | 35.6
31.41.96 |  | MANGUEIRA FLEX PARA JARDIM 1/2 " COM ENGATES RÁPIDOS E ESGUICHO 30 M | UN | 84.73
31.41.97 |  | PAR DE LUVAS DE MALHA PIGMENTADA EM ALGODÃO E POLIÉSTER TAMANHO VARIADO | UN | 1.25
31.41.98 |  | SACHO CORAÇÃO COM CABO | UN | 17.3
31.41.99 |  | PAZINHA LARGA COM CABO | UN | 6.99
31.42.00 |  | ANCINHO 3 DENTES COM CABO | UN | 5.9
31.42.01 |  | GARFO 4 DENTES COM CABO | UN | 4.95
31.42.02 |  | VASO BONSAI PLASTICO 22 X 16 X 06 CM MEDIO | UN | 4
31.42.03 |  | CAVADEIRA ARTICULADA METALICA COM CABO DE MADEIRA | UN | 39.9
31.42.05 |  | DESPESAS CARTORIAIS, ALVARÁS, EMOLUMENTOS E TAXAS | VB | 2500
31.42.06 |  | IMPRESSÃO DE FOLDER TIPO 1 - PAPEL COUCHE 145G, CORES: 4 X 4, FORMATO ABERTO: 29,7CM X 21CM, FORMATO FECHADO: 14,8CM X 21CM, PÁGINAS: 1 FOLHA/ 4 PÁGINAS, ACABAMENTO: 1 DOBRA | UN | 1.25
31.42.07 |  | IMPRESSÃO DE FOLDER TIPO 2 - PAPEL COUCHE 145G, CORES: 4 X 4, FORMATO ABERTO: 9,9CM X 21CM , FORMATO FECHADO: 14,8CM X 21CM, PÁGINAS: 1 FOLHA DIVIDIDA EM 3 PARTES, FRENTE E VERSO, ACABAMENTO: 2 DOBRAS | UN | 2.1
31.42.08 |  | IMPRESSÃO DE CARTILHA INSTITUCIONAL TIPO 1 - PAPEL COUCHE 145G, CORES: 4 X 4, FORMATO ABERTO: 29,7CM X 21CM, FORMATO FECHADO: 14,8CM X 21CM PÁGINAS: 3 FOLHAS/ 12 PÁGINAS, ACABAMENTO: DOBRA E GRAMPO | UN | 5.85
31.42.09 |  | IMPRESSÃO DE CARTILHA INSTITUCIONAL TIPO 2 - PAPEL COUCHE 145G, CORES: 4 X 4, FORMATO ABERTO: 29,7CM X 21CM, FORMATO FECHADO: 14,8CM X 21CM, PÁGINAS: 3 FOLHAS / 12 PÁGINAS, ACABAMENTO: DOBRA E GRAMPO, ACABAMENTO SUPERFICIAL: VERNIZ TOTAL BRILHO NA CAP | UN | 5.04
31.42.10 |  | IMPRESSÃO DE CARTILHA INSTITUCIONAL TIPO 3 - PAPEL COUCHE 145G, CORES: 4 X 4, FORMATO ABERTO: 36CM X 18CM, FORMATO FECHADO: 18CM X 18CM, PÁGINAS: 3 FOLHAS/ 12 PÁGINAS, ACABAMENTO: DOBRA E GRAMPO | UN | 11.4
31.42.11 |  | IMPRESSÃO DE CATÁLOGO DE PRODUTOS E/OU SERVIÇOS- CAPA: PAPEL: COUCHE 210G, FORMATO ABERTO:30CM X 22CM, FORMATO FECHADO:15CM X 22CM, CORES: 4 X 4. MIOLO: PAPEL: COUCHE 145G, FORMATO ABERTO:30CM X 22CM, FORMATO FECHADO:15CM X 22CM, PÁGINAS: 5 FOLHAS / 2 | UN | 9.5
31.42.12 |  | IMPRESSÃO DE LIVRETO / GUIA DE PRODUTOS E/OU SERVIÇOS: CAPA: PAPEL: COUCHE 210G, FORMATO ABERTO:30CM X 16CM FORMATO FECHADO:15CM X 16CM, CORES: 4 X 4. MIOLO: PAPEL: COUCHE 90G, FORMATO ABERTO:30CM X 16CM, FORMATO FECHADO:15CM X 16CM, PÁGINAS: 5 FOLHAS | UN | 9.5
31.42.13 |  | IMPRESSÃO DE CERTIFICADO: PAPEL OFFSET 210G, FORMATO: 30 X 21CM, CORES: 4 X 0 | UN | 1.5
31.42.14 |  | LIMA PARA ENXADA TIPO MURÇO SIMPLES, DENTEADO FACE E BORDA | UN | 22.67
31.42.15 |  | SERROTE CURVO DE PODA | UN | 18.87
31.42.16 |  | TESOURA DE GRAMA / TESOURÃO | UN | 16.47
31.42.17 |  | VASSOURA METALICA PARA GRAMA / RASTELO 160 CM CABO EM MADEIRA | UN | 32.99
31.42.18 |  | PULVERIZADOR PLASTICO PARA PLANTAS 1 LITRO | UN | 10.73
31.42.19 |  | ENXADA ESTREITA COM CABO 150 CM | UN | 31.65
31.42.20 |  | ENXADÃO LARGO COM CABO 150 CM | UN | 36.29
31.42.21 |  | CARRINHO DE MÃO AÇO GALVANIZADO COM RODA 55 L | UN | 126.5
31.42.22 |  | CAVADEIRA TIPO ALAVANCA PONTA / PÁ 1,00 X 1,50 | UN | 22.9
31.42.23 |  | ADUBO ORGANICO TIPO FARINHA DE OSSO KG | UN | 9.9
31.42.24 |  | SEMENTES DE LEGUMES VARIADOS PCTE | UN | 2.9
31.42.25 |  | SEMENTES DE HORTALIÇAS E ERVAS VARIADAS PCTE | UN | 2.9
31.42.26 |  | LOCAÇÃO DE IMPRESSORA P&B - MULTIFUNCIONAL – IMPRESSORA / COPIADORA / SCANNER / LASER MONOCROMÁTICA, VELOCIDADE ATÉ 20 PPM, RESOLUÇÃO 600 X 600 DPI, MEMÓRIA 16 MB, INTERFACE USB 1.1 (COMPATÍVEL COM USB 2.0), IEEE 1284, INCLUSO TIRAGEM DE 2.000 CÓPIAS | MES | 250
31.42.27 |  | BEBÊ CONFORTO - TRANSPORTE DE CRIANÇAS ATÉ 01 ANO DE IDADE | UN | 179.9
31.42.28 |  | POLTRONA REVERSÍVEL - TRANSPORTE DE CRIANÇAS ACIMA DE 01 ANO, ATÉ 18 KG | UN | 299.9
31.42.29 |  | BANQUINHO / POLTRONA - TRASPORTE DE CRIANÇAS ATÉ 7,5 ANOS, ENTRE 18 E 36 KG | UN | 48
31.42.30 |  | CORINHO 3 MM PARA BIJOUTERIAS CORES VARIADAS METRO | UN | 0.9
31.42.31 |  | PAR DE TERMINAL ACABAMENTO PARA CORINHO E FIOS ROLIÇOS DE ATÉ 3MM | UN | 0.03
31.42.32 |  | TULIPA DE METAL 10 MM / 12 MM / 13 MM PARA BIJOUTERIA PCTE/G | UN | 1.95
31.42.33 |  | FECHO DE ROSCA DE METAL LARGURA 7 MM / 8MM / 9 MM PCTE | UN | 0.41
31.42.34 |  | ARGOLA NIQUEL 3MM MEDIDA INTERNA PCTE 20 G | UN | 3
31.42.35 |  | TULIPA DE METAL 13 MM PARA BIJOUTERIA | UN | 1.9
31.42.36 |  | PINGENTE DE RESINA 10 MM | UN | 1.8
31.42.37 |  | PINGENTES DE ABS MODELOS E TAMNHOS VARIADOS - PEÇA | UN | 1
31.42.38 |  | CANECA DE PLÁSTICO COR BRANCA 320 ML PARA PERSONALIZAR POR SUBLIMAÇÃO | UN | 5.75
31.42.39 |  | CAMISETA EM MALHA PV, LISA, GOLA REDONDA, MANGA CURTA - P, M, G, GG | UN | 10.9
31.42.40 |  | PAPEL TRANSFER SUBLIMÁTICO A3 PCTE | UN | 19.9
31.42.41 |  | VAN 15 LUGARES COM MOTORISTA E GASOLINA - FRETAMENTO DE 04 HORAS ATÉ 100 KM | UN | 336.66
31.42.42 |  | VAN 15 LUGARES COM MOTORISTA E GASOLINA - FRETAMENTO DE 08 HORAS ATÉ 100 KM | UN | 426.66
31.42.43 |  | TINTA SPRAY PARA ARTE EM GRAFITE TUBO 400 ML | UN | 17.99
31.42.44 |  | PINCEL CERDAS / TRINCHA DE 3" | UN | 8.9
31.42.45 |  | TINTA ACRÍLICA FOSCA PARA EXTERIOR 3,6 L | UN | 69.42
31.42.46 |  | FITA CREPE 18 X 50 PCTE 6 RL | UN | 19.9
31.42.47 |  | TECIDO CHITÃO ESTAMPADO | UN | 6.9
31.42.48 |  | FOLHA DE ACETATO TRANSPARENTE, 0,1 MM A 0,5 MM DE ESPESSURA, 50 CM A 1,00 M DE LARGURA | KG | 2.34
31.42.50 |  | LINHA TELEFÔNICA FIXA COM LIGAÇÕES ILIMITADAS PARA FIXO | MES | 50
31.42.51 |  | LINHA TELEFÔNICA CELULAR COM FRANQUIA DE 500 MINUTOS/MÊS COM BLOQUEIO APÓS LIMITE | MES | 50
31.42.52 |  | AQUISIÇÃO DE MATERIAIS E INSUMOS PARA REALIZAÇÃO DE REPAROS NAS INSTALAÇÕES DO ESCRITÓRIO E CENTRAL DE ATENDIMENTO | VB | 50
31.42.53 |  | ROLO PARA PINTURA EM PAREDES 23 CM COM CABO | UN | 20.99
31.42.54 |  | AGENDA ANUAL EM ESPIRAL | UN | 5.5
31.42.55 |  | ALFINETES PARA MAPA TIPO TAÇA - CX 50 UN | CX | 6.9
31.42.56 |  | ALFINETES PARA MAPRA REDONDO | UN | 0.1
31.42.57 |  | ALMOFADA PARA CARIMBO AZUL / PRETA /VERMELHA 6,7 X 11 CM | UN | 20.9
31.42.58 |  | APAGADOR PARA QUADRO BRANCO | UN | 6.9
31.42.59 |  | APONTADOR PARA LÁPIS SIMPLES | UN | 3.3
31.42.60 |  | BORRACHA PLASTICA BRANCA COM CAPA PROTETORA | UN | 4
31.42.61 |  | BLOCO DE ADESIVOS AMARELOS 76MM X 76 MM PCTE 400 ADESIVOS | PCTE | 29.9
31.42.62 |  | BLOCO DE ADESIVOS AMARELOS / CORES 38 MM X 50 MM PCTE 400 ADESIVOS | PCTE | 29.9
31.42.63 |  | CAIXA BOX DE PAPELÃO PARA ARQUIVO MORTO | UN | 2.29
31.42.64 |  | CAIXA DE CORRESPONDÊNCIA PARA MESA / BANDEJA PARA MESA | UN | 24.9
31.42.65 |  | CANETA HIDROGRÁFICA KIT 10 CORES TRAÇO FINO | UN | 54.9
31.42.66 |  | CAPA PARA CD / DVD TRANSPARENTE | UN | 2.18
31.42.67 |  | CESTO PARA LIXO 12 L EM PROLIPOPILENO | UN | 14.1
31.42.68 |  | CLIP GALVANIZADO N. 02 CX/PCTE | CX | 13.3
31.42.69 |  | CLIP GALVANIZADO N. 06 CX/PCTE | CX | 13.4
31.42.70 |  | CLIP GALVANIZADO N. 08 CX/PCTE | CX | 13.4
31.42.71 |  | COLA EM BASTÃO | UN | 2.99
31.42.72 |  | CORRETIVO LIQUIDO AGUA 18 ML | UN | 3.3
31.42.73 |  | CANETA CORRETIVA 7-8 ML | UN | 5.9
31.42.74 |  | CD R GRAVÁVEL (80 MIN/700 MB) PCTE 50 UNIDADES | PCTE | 39
31.42.75 |  | DVD R GRAVÁVEL (120 MIN / 4,7 GB) PCTE 50 UNIDADES | PCTE | 49.77
31.42.76 |  | ENVELOPE PARA CD/DVD 126 X 126 MM COM JANELA PCTE 10 UNIDADES | PCTE | 2.4
31.42.77 |  | ELASTICO AMARELO N. 18 PACTE 200 UNIDADES | PCTE | 4.7
31.42.78 |  | SACO PLASTICO A4/OFICIO 4 FUROS 0,15 MM PCTE 50 UNIDADES | PCTE | 17.7
31.42.79 |  | ENVELOPE OFICIO 114 X 229 MM 75G CX 100 UNIDADES | PCTE | 59.4
31.42.80 |  | ENVELOPE SACO KRAFT NATURAL 229 X 324 MM 80G | PCTE | 17.7
31.42.81 |  | ESPETO PARA PAPEL 135 MM BASE FIXA | UN | 5.9
31.42.82 |  | ESTILETE ESTREITO METAL | UN | 4.7
31.42.83 |  | EXTENSÃO ELÉTRICA COM 3 PINOS 5 METROS 3 PINOS | UN | 20.4
31.42.84 |  | EXTENSÃO ELÉTRICA COM 3 PINOS 10 METROS 3 PINOS | UN | 30.6
31.42.85 |  | EXTRATOR DE GRAMPO ESPÁTULA GALVANIZADO | UN | 3.99
31.42.86 |  | FITA ADESIVA TRANSPARENTE 12 MM | UN | 0.71
31.42.87 |  | FITA ADESIVA TRANSPARENTE 48 MM | UN | 2.45
31.42.88 |  | BARBANTE 8 FIOS 100 ALGODÃO ROLO | UN | 1.83
31.42.89 |  | PAPEL SULFITE 75 GR ALCALINO A4 OFFICE PCTE 500 | UN | 27.8
31.42.90 |  | GRAFITE PARA LAPISEIRAS 0,5 MM TUBO | UN | 3.3
31.42.91 |  | GRAFITE PARA LAPISEIRAS 0,7 MM TUBO | UN | 3.65
31.42.92 |  | GRAFITE PARA LAPISEIRAS 0,9 MM TUBO | UN | 4.1
31.42.93 |  | GRAMPEADOR DE MESA PEQUENO 26/6 - 25 FLS. | UN | 14.4
31.42.94 |  | GRAMPEADOR DE MESA MEDIO 26/6 - 30 FLS. | UN | 35.9
31.42.95 |  | GRAMPO PARA GRAMPEADOR 26/6 CX | CX | 4.4
31.42.96 |  | GRAMPEADOR DE MESA GRANDE 23/8-13 ATÉ 100 FLS. | UN | 89.9
31.42.97 |  | GRAMPO PARA GRAMPEADOR 23/10 CX | CX | 16.3
31.42.98 |  | GRAMPO TRILHO PLASTICO 80 MM PARA 200 FLS 75 GR PCTE 50 UN | PCTE | 8.6
31.42.99 |  | HD EXTERNO 1TB USB PORTÁTIL | UN | 389
31.43.00 |  | LÁPIS PRETO N. 2 REDONDO CX COM 72 UNIDADES | CX | 33.7
31.43.01 |  | LAPISEIRA TECNICA 0,5 MM | UN | 6.7
31.43.02 |  | LAPISEIRA TECNICA 0,7 MM | UN | 6.7
31.43.03 |  | LAPISEIRA TECNICA 0,9 MM | UN | 6
31.43.04 |  | MOUSE OPTICO USB RESOLUÇÃO 800 DPI | UN | 8.99
31.43.05 |  | MOUSE PAD COM BASE EMBORRACHADA 22 X 18 CM | UN | 4.8
31.43.06 |  | PERCEVEJOS 10 MM CX 100 UNIDADES | CX | 3.2
31.43.07 |  | PINCEL MARCA TEXTO PONTA CHANFRADA CORES VARIADAS | UN | 1.99
31.43.08 |  | PINCEL MARCADOR PERMANENTE ATÔMICO AZUL / VERMELHO / PRETO | UN | 2.83
31.43.09 |  | PINCEL MARCADOR PERMANENTE PARA CD / DVD PONTA FINA | UN | 3.6
31.43.10 |  | PINCEL PARA QUADRO BRANCO | UN | 5.5
31.43.11 |  | PAPEL SULFITE RECICLADO 75 GR 210 X 297 A4 PCTE | UN | 23.2
31.43.12 |  | PAPEL AUTO-ADESIVO / CONTACT CRISTAL 45 CM X 10 M ROLO | UN | 52.9
31.43.13 |  | PASTA TIPO CATÁLOGO PRETA 50 FLS / PÁSTICOS | UN | 9.5
31.43.14 |  | PASTA TIPO CATÁLOGO PRETA 100 FLS / PLÁSTICOS | UN | 28.2
31.43.15 |  | PASTA DE PLASTICO COM ELÁSTICO 245X335X40 CORES VARIADAS | UN | 3.6
31.43.16 |  | PASTA DE PLASTICO COM ELÁSTICO 335X235 CORES VARIADAS | UN | 2.4
31.43.17 |  | PASTA SUSPENSA MARMORIZADA/PINTADA COM HASTE PLÁSTICA | UN | 1.44
31.43.18 |  | PEN DRIVE 8 GB | UN | 20
31.43.19 |  | PERFURADOR DE PAPEL 2 FUROS PARA ATÉ 25 FOLHAS | UN | 29.9
31.43.20 |  | PRANCHETA DURATEX OFICIO COM PRENDEDOR METÁLICO | UN | 3
31.43.21 |  | QUADRO BRANCO MAGNÉTICO120 X 90 COM APOIO PARA APAGADOR, MOLÇDURA EM ALUMINIO | UN | 142.9
31.43.22 |  | RÉGUA EM POLIESTIRENO 30 CM TRANSPARENTE | UN | 1.9
31.43.23 |  | SACO 15 L PARA LIXEIRA PCTE | PCTE | 13.5
31.43.24 |  | SACO 50 L PARA LIXEIRA PCTE | PCTE | 42.5
31.43.25 |  | SUPORTE PARA FITA ADESIVA 12 MM | UN | 14.5
31.43.26 |  | PORTA CARIMBOS | UN | 10.9
31.43.27 |  | PORTA LÁPIS/CLIPS DE PLÁSTICO/ACRÍLICO | UN | 7.9
31.43.28 |  | TECLADO PADRÃO/ STANDARD - 107 TECLAS / PORTA USB / PADRÃO ABNT2 | UN | 26.9
31.43.29 |  | TESOURA DOMÉSTICA USO GERAL | UN | 12.2
31.43.30 |  | TINTAS PARA CARIMBOS AZUL / VERMAMELHA / PRETA | UN | 4.1
31.43.31 |  | VENTILADOR DE COLUNA, 40-43 CM, 45 W DE POTÊNCIA, 3 PÁS, 3 VELOCIDADES | UN | 139.9
31.43.32 |  | REVELAÇÃO E IMPRESSÃO DE FOTOGRAFIAS DIGITAIS NOS TAMANHOS 20 X 25 | UN | 9.9
31.43.33 |  | ALUGUEL DE CAMA ELÁSTICA MÍNIMO 3,66 DIÂMETRO COM MONITOR | UN | 200
31.43.34 |  | ALUGUEL DE PISCINA DE BOLINHAS 2X2 | UN | 200
31.43.35 |  | ALUGUEL DE ESCORREGADOR INFLÁVEL GRANDE | UN | 380
31.43.36 |  | ALUGUEL DE TOTÓ | UN | 300
31.43.37 |  | AQUISIÇÃO DE PULA PULA INFLÁVEL MÍNIMO 1,86X2X1,98 (CXLXA) COM MONITOR | UN | 300
31.43.38 |  | AQUISIÇÃO DE BOLA DE FUTEBOL DE CAMPO | UN | 59.9
31.43.39 |  | AQUISIÇÃO DE BOLA DE FUTSAL | UN | 64.9
31.43.40 |  | AQUISIÇÃO DE BOLA DE VOLEIBOL | UN | 55.17
31.43.41 |  | AQUISIÇÃO DE BOLA DE BASQUETEBOL | UN | 69.9
31.43.42 |  | AQUISIÇÃO DE COLETES DE FUTEBOL COLORIDO | UN | 6.9
31.43.43 |  | AQUISIÇÃO DE REDE DE VOLEIBOL | UN | 37.5
31.43.44 |  | RECARGA DE BOTIJÃO DE GÁS | UN | 70
31.43.45 |  | ETIQUETA ADESIVA A4 (2 POR FOLHA), 143,3X199,9MM, CX COM 100 FOLHAS | UN | 0.27
50.01.08 | SUDECAP | CHP/ACABADORA DE ASFALTO SA 114, 97 HP | H | 171.57
50.01.09 | SUDECAP | CHI/ACABADORA DE ASFALTO SA 114, 97 HP | H | 97.9
50.01.30 | SUDECAP | CHP/EQUIP.LAMA ASFALT.CONSMAQ LA 6-6.0M3 30 HP | H | 124.79
50.01.31 | SUDECAP | CHI/EQUIP.LAMA ASFALT.CONSMAQ LA-6-6.0M3 30 HP | H | 71.31
50.01.32 | SUDECAP | CHP/CAMIN.LAMA ASF. FORD 1517, CONSMAQ LA-6-6.0M3 | H | 209.52
50.01.33 | SUDECAP | CHI/CAMIN.LAMA ASF. GMC 14-190, CONSMAQ LA-6-6.0M3 | H | 110.34
50.01.70 | SUDECAP | CHP/VASSOURA MECANICA (CMV - VM 2440) | H | 8.16
50.01.71 | SUDECAP | CHI/VASSOURA MECANICA (CMV - VM 2440) | H | 6.03
50.01.72 | SUDECAP | CHP/FRESADORA WIRTGEN W 100 | H | 501.33
50.04.10 | SUDECAP | CHP/BATE ESTACA MAGAN 850 PM, 44 HP | H | 90.55
50.04.11 | SUDECAP | CHI/BATE ESTACA MAGAN 850 PM, 44 HP | H | 50.51
50.05.10 | SUDECAP | CHP/BETONEIRA 320 L, SEM CARREGADOR | H | 2.09
50.05.11 | SUDECAP | CHI/BETONEIRA 320 L, SEM CARREGADOR | H | 0.56
50.06.02 | SUDECAP | CHP/BOMBA HIDROSUL 2" ASB-250-36M3/H C/20M MANGUEI | H | 5.39
50.06.03 | SUDECAP | CHI/BOMBA HIDROSUL 2" ASB-250-36M3/H C/20M MANGUEI | H | 4.11
50.06.04 | SUDECAP | CHP/BOMBA HIDROSUL 3" ASB-500-72M3/H C/20M MANGUEI | H | 6.52
50.06.05 | SUDECAP | CHI/BOMBA HIDROSUL 3" ASB-500-72M3/H C/20M MANGUEI | H | 4.17
50.10.08 | SUDECAP | CHP/CAMINHAO BASCULANTE FORD 1317 WE | H | 71.16
50.10.09 | SUDECAP | CHI/CAMINHAO BASCULANTE FORD 1317 WE | H | 36.07
50.10.12 | SUDECAP | CHP/CAMINHAO BASCULANTE FORD 1517 WF | H | 78.43
50.10.13 | SUDECAP | CHI/CAMINHAO BASCULANTE FORD 1517 WF | H | 37.56
50.10.36 | SUDECAP | CHP/CAMINHAO TANQUE FORD 1317 WE, 6.000L | H | 75.89
50.10.37 | SUDECAP | CHI/CAMINHAO TANQUE FORD 1317 WE, 6.000L | H | 36.67
50.10.50 | SUDECAP | CHP/CAMINHAO TANQUE FORD 1317 WE TRUCADO, 10000 | H | 77.52
50.10.51 | SUDECAP | CHI/CAMINHAO TANQUE FORD 1317 WE TRUCADO, 10000 L | H | 37.58
50.10.68 | SUDECAP | CHP/CAMINHAO CARROCERIA FORD 1317 WE | H | 73.29
50.10.69 | SUDECAP | CHI/CAMINHAO CARROCERIA FORD 1317 WE | H | 35.2
50.10.80 | SUDECAP | CHP/GUINDAUTO MADAL BK - 6500 | H | 9.85
50.10.81 | SUDECAP | CHI/GUINDAUTO MADAL BK - 6500 | H | 6.77
50.10.82 | SUDECAP | CHP/CAM.GUINDAUTO FORD F-1317 MADAL BK - 6500 | H | 83.14
50.10.83 | SUDECAP | CHI/CAM.GUINDAUTO FORD F-1317 MADAL BK - 6500 | H | 40.74
50.11.10 | SUDECAP | CHP/CARREGADEIRA CAT-950G - NACIONAL 180 HP | H | 175.37
50.11.11 | SUDECAP | CHI/CARREGADEIRA CAT-950G - NACIONAL 180 HP | H | 57.14
50.11.28 | SUDECAP | CHP/CARREGADEIRA CASE W 20E (2,25M3-1,72M3) -118HP | H | 108.19
50.11.29 | SUDECAP | CHI/CARREGADEIRA CASE W 20E (2,25M3-1,72M3) -118HP | H | 43.83
50.11.30 | SUDECAP | CHP/CARREGADEIRA DE PNEUS C/ VASSOURA SPS 155 45W | H | 75.9
50.11.31 | SUDECAP | CHI-CARREGADEIRA DE PNEUS C/VASSOURA SPS 155 45W | H | 40.49
50.13.22 | SUDECAP | CHP/ROLO LISO 6500 KG-RT 82H-58,5 HP | H | 88.84
50.13.23 | SUDECAP | CHI/ROLO LISO 6500 KG-RT 82H-58,5 HP | H | 40.99
50.13.40 | SUDECAP | CHP/ROLO VIBRAT. DYNAPAC CA-25 LISO - STD P/SOLOS | H | 125.03
50.13.41 | SUDECAP | CHI/ROLO VIBRAT. DYNAPAC CA-25 LISO - STD P/SOLOS | H | 46.9
50.13.42 | SUDECAP | CHP/ROLO VIBRAT.DYNAPAC CA25 PD(PE CARNEIRO C/TR.) | H | 121.16
50.13.43 | SUDECAP | CHI/ROLO VIBRAT.DYNAPAC CA25 PD(PE CARNEIRO C/TR.) | H | 44.48
50.13.44 | SUDECAP | CHP/ROLO VIBRATORIO DYNAPAC CA-15 LISO | H | 91.91
50.13.45 | SUDECAP | CHI/ROLO VIBRATORIO DYNAPAC CA-15 LISO | H | 36.83
50.13.46 | SUDECAP | CHP/ROLO VIBRATORIO DYNAPAC CA-15 PE DE CARNEIRO | H | 91.91
50.13.47 | SUDECAP | CHI/ROLO VIBRATORIO DYNAPAC CA-15 PE DE CARNEIRO | H | 36.83
50.13.50 | SUDECAP | CHP/ROLO VIBRATORIO DYNAPAC LR-95 LISO | H | 39.56
50.13.51 | SUDECAP | CHI/ROLO VIBRATORIO DYNAPAC LR-95 LISO | H | 26.22
50.13.54 | SUDECAP | CHP/ROLO DE PNEUS CP 221 - DYNAPAC | H | 125.84
50.13.55 | SUDECAP | CHI/ROLO DE PNEUS CP 221 - DYNAPAC | H | 47.25
50.13.74 | SUDECAP | CHP/COMPACTADOR DE PLACA CLARIDON CS-30 9HP DIESEL | H | 11.26
50.13.75 | SUDECAP | CHI/COMPACTADOR DE PLACA CLARIDON CS-30 9HP DIESEL | H | 5.42
50.13.78 | SUDECAP | CHP/COMPACTADOR DE PLACA PARA ASFALTO CS-15 DIESEL | H | 4.76
50.13.79 | SUDECAP | CHI/COMPACTADOR DE PLACA PARA ASFALTO CS-15 DIESEL | H | 1.49
50.14.10 | SUDECAP | CHP/COMPRESSOR XAS-136 295 PCM | H | 67.2
50.14.11 | SUDECAP | CHI/COMPRESSOR XAS-136 295 PCM | H | 20.69
50.16.52 | SUDECAP | CHP/CAMIN.DISTR.BETUME FORD 1517, ALMEIDA D-72 D | H | 154.93
50.16.53 | SUDECAP | CHI/CAMIN.DISTR.BETUME FORD 1517, ALMEIDA D-72 D | H | 71.47
50.19.16 | SUDECAP | CHP/PERFURATRIZ BJ 571-5L 78PCM | H | 13.58
50.19.17 | SUDECAP | CHI/PERFURATRIZ BJ 571-5L 78PCM | H | 13.01
50.19.62 | SUDECAP | CHP/MARTELETE BJ-32 | H | 14
50.19.63 | SUDECAP | CHI/MARTELETE BJ-32 | H | 13.31
50.19.66 | SUDECAP | MARTELETE ELETRICO TRIFASICO 30 KG | H | 2.89
50.20.06 | SUDECAP | CHP/RETRO-ESCAVAD. CASE 580 L -(0,77M3) 75HP (4X2) | H | 67.42
50.20.07 | SUDECAP | CHI/RETRO-ESCAVAD. CASE 580 L -(0,77M3) 75HP (4X2) | H | 32.27
50.20.18 | SUDECAP | CHP/ESCAVADEIRA KOMATSU PC 150 SE - 103 HP | H | 111.57
50.20.19 | SUDECAP | CHI/ESCAVADEIRA KOMATSU PC 150 SE - 103 HP | H | 54.32
50.20.20 | SUDECAP | CHP/ESCAVADEIRA NEW HOLAND FX - 215 LC | H | 145.71
50.20.21 | SUDECAP | CHI/ESCAVADEIRA NEW HOLAND FX - 215 LC | H | 59.82
50.20.50 | SUDECAP | CHP/DRAGA DE ARRASTE 140 HP-BUCYRUS 22B | H | 89.08
50.20.51 | SUDECAP | CHI/DRAGA DE ARRASTE 140 HP-BUCYRUS 22B | H | 26.08
50.21.01 | SUDECAP | CHP-ROCADEIRA ECHO MODELO SRM-3550 | H | 18.79
50.21.02 | SUDECAP | CHI-ROCADEIRA ECHO MODELO SRM-3550 | H | 16.13
50.25.08 | SUDECAP | CHP/GRADE DE DISCO TATU 20-24 | H | 6
50.25.09 | SUDECAP | CHI/GRADE DE DISCO TATU 20-24 | H | 4.5
50.27.16 | SUDECAP | CHP/ GUINDASTE MADAL MD-10A | H | 224.26
50.27.17 | SUDECAP | CHI/ GUINDASTE MADAL MD-10A | H | 117.19
50.31.10 | SUDECAP | CHP/GRUPO DE SOLDAGEM BAMBOZZI 375-A | H | 59.93
50.31.11 | SUDECAP | CHI/GRUPO DE SOLDAGEM BAMBOZZI 375-A | H | 28.32
50.32.08 | SUDECAP | CHP/MOTONIVELADORA 120 H - 140 HP. | H | 138.12
50.32.09 | SUDECAP | CHI/MOTONIVELADORA 120 H - 140 HP | H | 63.12
50.36.08 | SUDECAP | CHP/TRATOR COM LAMINA E ESCARIFICADOR D8 | H | 457.71
50.36.09 | SUDECAP | CHI/TRATOR COM LAMINA E ESCARIFICADOR D8 | H | 211.05
50.36.10 | SUDECAP | CHP/TRATOR DE ESTEIRA D6M C/ LAMINA 140 HP | H | 169.36
50.36.11 | SUDECAP | CHI/TRATOR DE ESTEIRA D6M C/ LAMINA 140 HP | H | 72.25
50.36.66 | SUDECAP | CHP/TRATOR DE PNEUS 7630-TR NEW HOLLAND 103CV(4X4) | H | 91.8
50.36.67 | SUDECAP | CHI/TRATOR DE PNEUS 7630-TR NEW HOLLAND 103CV(4X4) | H | 26.61
50.37.06 | SUDECAP | CHP/USINA DE ASFALTO CAP40/60 UA2 MF 40E C/PURIFIC | H | 318.49
50.37.07 | SUDECAP | CHI/USINA DE ASFALTO CAP40/60 UA2 MF 40E C/PURIFIC | H | 142.75
50.37.08 | SUDECAP | CHP/TANCAGEM (4X20M3 + CALDEIRA + 5/10/20M3) | H | 41.28
50.37.09 | SUDECAP | CHI/TANCAGEM (3x30M3 + CALDEIRA + 5/10/20M3) | H | 33.02
50.37.10 | SUDECAP | CHP/EQUIPAMENTOS PARA LABORATORIO DE ASFALTO | H | 10.82
50.37.11 | SUDECAP | CHI/EQUIPAMENTOS PARA LABORATORIO DE ASFALTO | H | 7.43
50.37.12 | SUDECAP | CHP/BALANCA RODOV. HIBRIDA 60T-IP65-18X30M | H | 6.11
50.37.13 | SUDECAP | CHI/BALANCA RODOV. HIBRIDA 60T-IP65-18X30M | H | 4.75
50.37.22 | SUDECAP | CHP/USINA DE ASFALTO A FRIO 40T PMF-33 EE CAP40/60 | H | 80.94
50.37.23 | SUDECAP | CHI/USINA DE ASFALTO A FRIO 40T PMF-33 EE CAP40/60 | H | 62.7
50.39.10 | SUDECAP | CHP/VIBRADOR DE IMERSAO COM MANGOTE DE 45MM | H | 1.6
50.39.11 | SUDECAP | CHI/VIBRADOR DE IMERSAO COM MANGOTE DE 45MM | H | 0.52
50.40.02 | SUDECAP | CHP/CAMINHONETE - GASOLINA | H | 42.41
50.40.03 | SUDECAP | CHI/CAMINHONETE - GASOLINA | H | 21.81
50.40.06 | SUDECAP | CHP/VOLKSVAGEN GOL 1000 BASICO - GASOLINA | H | 12.07
50.40.07 | SUDECAP | CHI/VOLKSVAGEN GOL 1000 BASICO - GASOLINA | H | 5.18
50.40.08 | SUDECAP | CHP/FIAT DOBLO 1.8 16V 4PORTAS - FLEX | H | 36.27
50.40.09 | SUDECAP | CHI/FIAT DOBLO 1.8 16V 4PORTAS - FLEX | H | 24.01
50.41.01 | SUDECAP | CHP/MOTO-SERRA HUSQVARNA MODELO 61, CILINDROS:62 | H | 19.83
50.41.02 | SUDECAP | CHI/M0T0-SERRA HUSQVARNA MODELO 61, CILINDROS:62 | H | 15.61
50.41.11 | SUDECAP | CHP/SERRA CLIPPER MECAN A GASOLINA OU EQUIVALENTE 8HP | H | 7.18
50.41.12 | SUDECAP | CHI/SERRA CLIPPER MECAN A GASOLINA OU EQUIVALENTE 8HP | H | 1.4
54.01.08 | SUDECAP | ACABADORA DE ASFALTO AF4000 OU EQUIVALENTE | UN | 741866.33
54.01.30 | SUDECAP | EQUIP.LAMA ASFALT. CONSMAQ LA 6-6M3 30HP OU EQUIVALENTE | UN | 372817.95
54.01.38 | SUDECAP | CARREGADEIRA DE PNEUS COM VASSOURA SPS 155 45W OU EQUIVALENTE | UN | 120100
54.01.40 | SUDECAP | FRESADORA WIRTGEN W 100 OU EQUIVALENTE | UN | 1000425.66
54.01.70 | SUDECAP | VASSOURA MECANICA (CMV - VM 2440) OU EQUIVALENTE | UN | 35489
54.04.10 | SUDECAP | BATE ESTACA MAGAN IM 850 PM, 44 HP OU EQUIVALENTE | UN | 171572
54.04.11 | SUDECAP | MOTOR MWM-D229/3 CILINDROS 50/55CV OU EQUIVALENTE | UN | 31990
54.05.10 | SUDECAP | BETONEIRA 400L,TRIFASICA,S/CARREGADOR(ALFA OU CSM) OU EQUIVALENTE | UN | 3280
54.06.02 | SUDECAP | BOMBA HIDROSUL ASI-250 (36 M3/H 2") OU EQUIVALENTE | UN | 2590
54.06.04 | SUDECAP | BOMBA HIDROSUL ASI-500 (72 M3/H 3") OU EQUIVALENTE | UN | 2890
54.10.10 | SUDECAP | CAMINHAO FORD 1319 EE-37 190HP OU EQUIVALENTE | UN | 159000
54.10.12 | SUDECAP | CAMINHAO FORD 1519 EF-37 190HP OU EQUIVALENTE | UN | 175590
54.10.80 | SUDECAP | GUINDASTE MADAL PKB - 6500 AV1A OU EQUIVALENTE | UN | 61590
54.11.10 | SUDECAP | CARREGADEIRA CAT 950H NACIONAL (3,06 M3) - 180 HP OU EQUIVALENTE | UN | 440627.17
54.11.28 | SUDECAP | CARREGADEIRA CASE W 20E (2,25 JD3-1,72M3)-152HP OU EQUIVALENTE | UN | 292762.86
54.13.22 | SUDECAP | ROLO TANDEM LISO RT82H MULLER (6500KG) - 58.5HP OU EQUIVALENTE | UN | 271071.43
54.13.40 | SUDECAP | ROLO VIBRATORIO DYNAPAC CA-250 LISO OU EQUIVALENTE | UN | 330214.3
54.13.42 | SUDECAP | ROLO VIBRATORIO DYNAPAC CA-250PD PE CARNEIRO OU EQUIVALENTE | UN | 306008.58
54.13.44 | SUDECAP | ROLO VIBRATORIO DYNAPAC CA150 STD OU EQUIVALENTE | UN | 229474.3
54.13.46 | SUDECAP | ROLO VIBRATORIO DYNAPAC CA150P- PE DE CARNEIRO OU EQUIVALENTE | UN | 229513.69
54.13.50 | SUDECAP | ROLO VIBRATORIO DYNAPAC MODELO CC900 OU EQUIVALENTE | UN | 123390.52
54.13.54 | SUDECAP | ROLO DE PNEUS DYNAPAC CP2100 OU EQUIVALENTE | UN | 333664.3
54.13.74 | SUDECAP | COMPACTADOR DE PLACA CLARIDON CS-30- 9,0 HP DIESEL OU EQUIVALENTE | UN | 25790
54.13.78 | SUDECAP | COMPACTADOR DE PLACA PARA ASFALTO CS - 15D DIESEL OU EQUIVALENTE | UN | 7100
54.14.10 | SUDECAP | COMPRESSOR XAS-137 PD 275 PCM OU EQUIVALENTE | UN | 90250
54.16.50 | SUDECAP | ESPARGIADOR DE ASFALTO D-72 - D - 6000L 69HP OU EQUIVALENTE | UN | 137983.16
54.19.16 | SUDECAP | PERFURATRIZ BJ571-4L AIR SERVICE 78PCM OU EQUIVALENTE | UN | 7103.02
54.19.62 | SUDECAP | MARTELETE BJ-32 OU EQUIVALENTE | UN | 8662.51
54.19.66 | SUDECAP | MARTELETE TRIFASICO DE 30 KG OU EQUIVALENTE | MES | 535
54.20.06 | SUDECAP | RETRO-ESCAVADEIRA CASE 580M (0,23M3) -75HP- (4X2) OU EQUIVALENTE | UN | 165951.21
54.20.08 | SUDECAP | RETROESCAVADEIRA ACOPLADO C/ ROMPEDOR HIDR. 430KG OU EQUIVALENTE | H | 198
54.20.18 | SUDECAP | ESCAVADEIRA KOMATSU PC 160 SE-0,55 A 0,90M3-103 HP OU EQUIVALENTE | UN | 353025.76
54.20.20 | SUDECAP | ESCAVADEIRA NEW HOLAND E-215B LC (1,31 M3) - 152HP OU EQUIVALENTE | UN | 421800
54.25.08 | SUDECAP | GRADE DE DISCO TATU 20-24 (COMPLETA) OU EQUIVALENTE | UN | 25000
54.27.14 | SUDECAP | LOCACAO DE GUINCHO DE COLUNA TRIFASICO 300KG | MES | 280
54.27.16 | SUDECAP | GUINDASTE WTTA-16G OU EQUIVALENTE | UN | 589670
54.31.10 | SUDECAP | GPO SOLDAG. BAMBOZZI MODELO TN5 MOTOR 375A DIESEL OU EQUIVALENTE | UN | 87990
54.32.08 | SUDECAP | MOTONIVELADORA CAT 120 M - 140 HP OU EQUIVALENTE | UN | 491940
54.34.01 | SUDECAP | MOTO-SERRA HUSQVARNA MODELO 61, CILINDROS:62 OU EQUIVALENTE | UN | 2150
54.34.02 | SUDECAP | ROCADEIRA ECHO MODELO SRM-3605 OU EQUIVALENTE | UN | 2139
54.36.08 | SUDECAP | TRATOR COM LAMINA E ESCARIFICADOR D8T OU EQUIVALENTE | UN | 2116569.31
54.36.10 | SUDECAP | TRATOR DE ESTEIRA CAT D6-N 140 HP OU EQUIVALENTE | UN | 646170
54.36.66 | SUDECAP | TRATOR DE PNEUS MASSEY FERGUSSON MF-292 - 105 CV OU EQUIVALENTE | UN | 144561.43
54.37.06 | SUDECAP | USINA DE ASFALTO CAP-40/60-UA2 FIXA C/ PURIF. AR OU EQUIVALENTE | UN | 1784378.49
54.37.22 | SUDECAP | USINA DE ASFALTO A FRIO 40T PMF-33 EE CAP 40/60 OU EQUIVALENTE | UN | 112677.79
54.37.24 | SUDECAP | TANCAGEM (4 TANQUES DE 20M3 + CALDEIRA) | UN | 350000
54.37.25 | SUDECAP | TANQUES PARA OLEO DIESEL/EMULSAO/CM30 (5/10/20m3) | CJ | 62790
54.37.30 | SUDECAP | EQUIPAMENTOS PARA LABORATORIO DE ASFALTO | CJ | 92890
54.37.31 | SUDECAP | BALANCA RODOVIARIA HIBRIDA 60T-IP65-18X3M S/ PISO OU EQUIVALENTE | UN | 67890
54.39.10 | SUDECAP | MANGOTE P/ VIBRADOR DE IMERSAO D= 48MM x 5M | UN | 950
54.39.11 | SUDECAP | MOTOR P/ VIBRADOR DE IMERSAO TRIFASICO | UN | 1220
54.40.01 | SUDECAP | VEÍCULO COMERCIAL LEVE (PICK-UP) FLEX 0KM | UN | 54000
54.40.04 | SUDECAP | VEÍCULO UTILI. 1.8 16V FLEX CAPAC.MIN. 7 LUGARES | UN | 78870
54.40.06 | SUDECAP | VEÍCULO DE PASSEIO 1.0 FLEX C/AR COND. | UN | 37000
54.40.20 | SUDECAP | DENTE PARA FRESADORA W100 OU EQUIVALENTE | UN | 21.35
54.40.22 | SUDECAP | PORTA DENTE PARA FRESADORA W100 OU EQUIVALENTE | UN | 230
54.40.24 | SUDECAP | APOIO PARA PORTA DENTE FRESADORA W100 OU EQUIVALENTE | UN | 944.42
54.40.30 | SUDECAP | SERRA CLIPPER A GASOLINA MECAN OU EQUIVALENTE 13HP | UN | 5850
54.50.01 | SUDECAP | EQUIPE DE REDE/LIG. ESGOTO COPASA | MES | 59158.36
55.05.01 | SUDECAP | SALARIO MINIMO | MES | 937
55.05.15 | SUDECAP | OPERADOR 1 | H | 15.35
55.05.32 | SUDECAP | MARTELETEIRO | H | 11.66
55.05.35 | SUDECAP | MOTORISTA DE VEICULO LEVE | H | 15.33
55.05.36 | SUDECAP | MOTORISTA DE VEICULO PESADO | H | 19.52
55.05.45 | SUDECAP | OPERADOR DE ACABADORA DE ASFALTO | H | 16.29
55.05.48 | SUDECAP | OPERADOR DE CALDEIRA | H | 17.92
55.05.49 | SUDECAP | OPERADOR DE CARREGADEIRA | H | 17.48
55.05.51 | SUDECAP | COMPRESSORISTA | H | 11.66
55.05.57 | SUDECAP | OPERADOR DE GUINDASTE | H | 16.95
55.05.59 | SUDECAP | OPERADOR DE TRATOR AGRICOLA | H | 15.05
55.05.60 | SUDECAP | OPERADOR DE MOTO SCRAPER | H | 18.2
55.05.61 | SUDECAP | OPERADOR DE MOTONIVELADORA | H | 18.85
55.05.64 | SUDECAP | OPERADOR DE ESCAVADEIRA HIDRAULICA | H | 26.08
55.05.65 | SUDECAP | OPERADOR DE RETRO ESCAVADEIRA | H | 17.33
55.05.66 | SUDECAP | OPERADOR DE ROCADEIRA | H | 15.6
55.05.67 | SUDECAP | OPERADOR DE ROLO COMPACTADOR | H | 13.88
55.05.70 | SUDECAP | OPERADOR TRATOR DE ESTEIRA | H | 20.56
55.05.71 | SUDECAP | OPERADOR DE USINA | H | 19.22
55.10.04 | SUDECAP | AGENTE DE ADMINISTRACAO | H | 17.07
55.10.05 | SUDECAP | AJUDANTE | H | 11.66
55.10.06 | SUDECAP | CHEFE DE ESCRITORIO | H | 31.56
55.10.07 | SUDECAP | ALMOXARIFE | H | 17.18
55.10.09 | SUDECAP | APONTADOR | H | 13.78
55.10.10 | SUDECAP | AUXILIAR BOMBEIRO/ELETRICISTA | H | 11.66
55.10.15 | SUDECAP | AUXILIAR DE TOPOGRAFIA | H | 16.83
55.10.20 | SUDECAP | COSTUREIRO | H | 11.66
55.10.30 | SUDECAP | ENCARREGADO DE TERRAPLENAGEM | H | 27.51
55.10.31 | SUDECAP | ENCARREGADO DE PAVIMENTACAO - PISTA | H | 23.46
55.10.32 | SUDECAP | ENCARREGADO DE USINA DE ASFALTO | H | 31.48
55.10.33 | SUDECAP | ENCARREGADO GERAL DE OBRA | H | 29.4
55.10.34 | SUDECAP | ENCARREGADO DE FORMA/ARMAÇAO | H | 20.51
55.10.35 | SUDECAP | ARMADOR | H | 15.95
55.10.39 | SUDECAP | BOMBEIRO | H | 15.94
55.10.45 | SUDECAP | CALCETEIRO | H | 15.95
55.10.50 | SUDECAP | CARPINTEIRO | H | 15.95
55.10.51 | SUDECAP | POCEIRO | H | 15.95
55.10.55 | SUDECAP | ELETRICISTA | H | 15.95
55.10.60 | SUDECAP | JARDINEIRO | H | 13.98
55.10.62 | SUDECAP | LABORATORISTA/BALANCEIRO | H | 22.28
55.10.65 | SUDECAP | MARCENEIRO | H | 16.06
55.10.66 | SUDECAP | MACARIQUEIRO | H | 13.95
55.10.67 | SUDECAP | MONTADOR | H | 14.01
55.10.75 | SUDECAP | PEDREIRO | H | 15.95
55.10.77 | SUDECAP | PEDREIRO DE ACABAMENTO | H | 15.95
55.10.81 | SUDECAP | PINTOR | H | 15.95
55.10.82 | SUDECAP | RASTELEIRO | H | 11.83
55.10.84 | SUDECAP | MESTRE DE OBRAS | H | 43.1
55.10.86 | SUDECAP | SERRALHEIRO | H | 14.66
55.10.88 | SUDECAP | SERVENTE | H | 11.66
55.10.90 | SUDECAP | SOLDADOR | H | 16.88
55.10.91 | SUDECAP | COMPRADOR | H | 33.44
55.10.92 | SUDECAP | AUXILIAR ADMINISTRATIVO | H | 18.06
55.10.93 | SUDECAP | MECANICO | H | 17.71
55.10.94 | SUDECAP | TOPOGRAFO INTERMEDIARIO | H | 29
55.10.95 | SUDECAP | VIGIA DIURNO | H | 11.66
55.10.96 | SUDECAP | VIGIA NOTURNO | H | 14.99
55.15.05 | SUDECAP | TECNICO SEGURANCA TRABALHO | H | 24.34
55.20.03 | SUDECAP | ENGENHEIRO DE OBRA JUNIOR | MES | 12106.04
55.20.04 | SUDECAP | ENGENHEIRO DE OBRA SENIOR | MES | 20027.22
55.20.05 | SUDECAP | ENGENHEIRO DE OBRA INTERMEDIARIO | MES | 15298.8
56.11.01 | SUDECAP | ENGENHEIRO CONSULTOR ESPECIAL - PROJETO | H | 186.79
56.11.02 | SUDECAP | ENGENHEIRO CONSULTOR - PROJETO | H | 162.24
56.11.03 | SUDECAP | ENGENHEIRO COORDENADOR - PROJETO | H | 152.42
56.11.04 | SUDECAP | ENGENHEIRO SENIOR - PROJETO | H | 138.3
56.11.05 | SUDECAP | ENGENHEIRO INTERMEDIARIO - PROJETO | H | 105.7
56.11.06 | SUDECAP | ENGENHEIRO JUNIOR - PROJETO | H | 83.68
56.12.01 | SUDECAP | AUXILIAR DE ENGENHARIA - PROJETO | H | 21.8
56.13.01 | SUDECAP | PROJETISTA SENIOR - PROJETO | H | 39.07
56.13.02 | SUDECAP | PROJETISTA INTERMEDIARIO - PROJETO | H | 31.74
56.13.03 | SUDECAP | PROJETISTA JUNIOR - PROJETO | H | 26.05
56.13.04 | SUDECAP | PROJETISTA CADISTA - PROJETO | H | 42.49
56.14.01 | SUDECAP | TECNICO SENIOR - PROJETO | H | 35.17
56.14.02 | SUDECAP | TECNICO INTERMEDIARIO - PROJETO | H | 26.17
56.14.03 | SUDECAP | TECNICO JUNIOR - PROJETO | H | 23.31
56.15.01 | SUDECAP | DESENHISTA PROJETISTA - PROJETO | H | 26.05
56.15.02 | SUDECAP | DESENHISTA TECNICO / CADISTA - PROJETO | H | 23.31
56.15.03 | SUDECAP | DESENHISTA COPISTA - PROJETO | H | 19.29
56.16.01 | SUDECAP | AUXILIAR ADMINISTRATIVO SENIOR - PROJETO | H | 21.81
56.16.02 | SUDECAP | AUXILIAR ADMINISTRATIVO INTERMEDIARIO - PROJETO | H | 17.37
56.16.03 | SUDECAP | AUXILIAR ADMINISTRATIVO JUNIOR - PROJETO | H | 16.4
56.16.04 | SUDECAP | DIGITADOR - PROJETO | H | 22.03
57.21.01 | SUDECAP | ENGENHEIRO CONSULTOR - SUPERVISAO | H | 147.67
57.21.02 | SUDECAP | ENGENHEIRO COORDENADOR - SUPERVISAO | H | 138.73
57.21.03 | SUDECAP | ENGENHEIRO SENIOR - SUPERVISAO | H | 125.88
57.21.04 | SUDECAP | ENGENHEIRO INTERMEDIARIO - SUPERVISAO | H | 96.2
57.21.05 | SUDECAP | ENGENHEIRO JUNIOR - SUPERVISAO | H | 76.17
57.22.01 | SUDECAP | AUXILIAR DE ENGENHARIA - SUPERVISAO | H | 19.95
57.23.01 | SUDECAP | TECNICO SENIOR - SUPERVISAO | H | 32.12
57.23.02 | SUDECAP | TECNICO INTERMEDIARIO - SUPERVISAO | H | 23.93
57.23.03 | SUDECAP | TECNICO JUNIOR - SUPERVISAO | H | 21.32
57.24.01 | SUDECAP | DESENHISTA PROJETISTA - SUPERVISAO | H | 23.82
57.24.02 | SUDECAP | DESENHISTA TECNICO/CADISTA - SUPERVISAO | H | 21.32
57.24.03 | SUDECAP | DESENHISTA COPISTA - SUPERVISAO | H | 17.66
57.31.01 | SUDECAP | TOPOGRAFO SENIOR - SUPERVISAO | H | 37.2
57.31.02 | SUDECAP | TOPOGRAFO INTERMEDIARIO - SUPERVISAO | H | 32.71
57.31.03 | SUDECAP | TOPOGRAFO JUNIOR - SUPERVISAO | H | 23.82
57.31.04 | SUDECAP | NIVELADOR - SUPERVISAO | H | 19.56
57.31.05 | SUDECAP | BALIZA - SUPERVISAO | H | 15.04
57.31.06 | SUDECAP | AJUDANTE DE TOPOGRAFIA - SUPERVISAO | H | 12.33
57.32.01 | SUDECAP | LABORATORISTA SENIOR - SUPERVISAO | H | 31.18
57.32.02 | SUDECAP | LABORATORISTA JUNIOR - SUPERVISAO | H | 21.32
57.32.03 | SUDECAP | AUXILIAR DE LABORATORIO - SUPERVISAO | H | 15.04
57.33.01 | SUDECAP | INSPETOR DE OBRAS SENIOR - SUPERVISAO | H | 24.05
57.33.02 | SUDECAP | INSPETOR DE OBRAS INTERMEDIARIO - SUPERVISAO | H | 18.95
57.33.03 | SUDECAP | INSPETOR DE OBRAS JUNIOR - SUPERVISAO | H | 17.79
57.34.01 | SUDECAP | MOTORISTA - SUPERVISAO | H | 17.79
57.34.02 | SUDECAP | APONTADOR - SUPERVISAO | H | 12.33
57.34.03 | SUDECAP | SERVENTE - SUPERVISAO | H | 12.33
60.05.09 | SUDECAP | ACO CA-25 12.5 MM | KG | 3.7
60.05.29 | SUDECAP | ACO CA-50 10.0 MM | KG | 3.53
60.05.31 | SUDECAP | ACO CA-50 16.0 MM | KG | 3.36
60.05.50 | SUDECAP | ACO CA-60 5.0 MM | KG | 3.5
60.06.10 | SUDECAP | BARRA APOIO INOX 40 CM P/ PORTA | UN | 160
60.06.24 | SUDECAP | BARRA APOIO INOX P/ LAVAT. RETANG.49X64X49CM D=1 1/2" | UN | 230.4
60.06.91 | SUDECAP | BARRA APOIO INOX 80 CM P/ VASO SANITARIO D=1 1/2" | UN | 114.9
60.06.92 | SUDECAP | BARRA APOIO INOX 80X80CM CM "U" P/ ESCOVARIO D=1 1/2" | UN | 235.26
60.06.93 | SUDECAP | BARRA APOIO INOX P/ LAVATORIO DE CANTO D=11/2" | UN | 228.26
60.06.95 | SUDECAP | BARRA APOIO INOX P/ BANHO "L" 70X70 CM D=1 1/2" | UN | 324.19
60.11.15 | SUDECAP | FERRO REDONDO MECANICO SAE 1020 D= 1/2" | KG | 3.5
60.11.16 | SUDECAP | FERRO REDONDO 3/4" (19,5MM) | KG | 3.55
60.13.12 | SUDECAP | FERRO QUADRADO 3/8" | KG | 3.7
60.13.13 | SUDECAP | FERRO QUADRADO 3/4" | KG | 4.9
60.15.15 | SUDECAP | FERRO CHATO 1"x1/4" | KG | 3.6
60.15.17 | SUDECAP | FERRO CHATO 1 1/2"x1/8" | KG | 4.4
60.15.18 | SUDECAP | BARRA CHATA 1 1/2" X 1/4"(6,35MMX38,1MM) | KG | 3.8
60.17.15 | SUDECAP | CANTONEIRA DE FERRO 1"x1/8" | KG | 3.8
60.17.18 | SUDECAP | CANTONEIRA DE FERRO 1 3/4" X 1/8" | KG | 4.19
60.17.20 | SUDECAP | CANTONEIRA DE FERRO 2" X 1/8" | KG | 4.09
60.17.25 | SUDECAP | CANTONEIRA DE FERRO DE 3"X3/16" | KG | 4
60.19.15 | SUDECAP | FERRO TE 3/4"x1/8" | KG | 3.9
60.21.15 | SUDECAP | METALON CHAPA 18 - 30x20mm / (50X30MM) | KG | 4.99
60.28.10 | SUDECAP | GABIAO CAIXA 3,0x1,0x1,0M - REVESTIDO EM PVC-ABNT | UN | 598.9
60.28.11 | SUDECAP | GABIAO CAIXA 3,0X1,0X1,0 M - GALVANIZADO | UN | 278.9
60.28.14 | SUDECAP | GABIAO MANTA 4.0X2.0X0.30M REVESTIDO EM PVC-ABNT | UN | 820.9
60.28.15 | SUDECAP | GABIAO SACO 3.0 X 0.65 M REVESTIDO EM PVC (ABNT) | UN | 259.9
60.30.10 | SUDECAP | TELA ARAME GALV. Nº 22 MALHA 1"(PINTEIRO) | M2 | 5.8
60.30.24 | SUDECAP | TELA ARAME GALV. Nº 16 MALHA 2" | M2 | 6.8
60.30.27 | SUDECAP | TELA ARAME GALV. Nº 14 MALHA 2" | M2 | 12.18
60.30.35 | SUDECAP | TELA ARAME GALV. Nº 12 MALHA 2" | M2 | 15.9
60.32.23 | SUDECAP | TELA ARTISTICA GALVANIZADA FIO 12 MALHA= 1" | M2 | 34.7
60.33.02 | SUDECAP | TELA TIPO SOLDADA BEMATEL Q-196 (3.11KG/M2) OU EQUIVALENTE | KG | 5.03
60.33.07 | SUDECAP | TELA TIPO SOLDADA BEMATEL Q-138 (2.20KG/M2) OU EQUIVALENTE | KG | 5.26
60.33.36 | SUDECAP | TELA TIPO SOLDADA BEMATEL Q-92 (1.48KG/M2) OU EQUIVALENTE | KG | 5.26
60.35.10 | SUDECAP | ARAME GALVANIZADO BWG 10 (3,4MM) 14M/KG | KG | 8.38
60.35.12 | SUDECAP | ARAME GALVANIZADO BWG 12 (2,8MM) 25M/KG | KG | 9.48
60.35.14 | SUDECAP | ARAME GALVANIZADO BWG 14 (2,1MM) 40M/KG | KG | 9.7
60.35.16 | SUDECAP | ARAME GALVANIZADO BWG 16 (1,65MM) 60M/KG | KG | 10.49
60.35.17 | SUDECAP | ARAME GALVANIZADO OVALADO 15X17 (ROLO 1000M) | M | 0.46
60.35.36 | SUDECAP | ARAME RECOZIDO BWG 10 (PG-18) | KG | 4.79
60.35.44 | SUDECAP | ARAME RECOZIDO BWG 18 (PG-7 ) | KG | 7.42
60.35.51 | SUDECAP | ARAME FARPADO TOURO (ROLO 500 METROS) | M | 0.67
60.40.10 | SUDECAP | TELA TAPUME DE POLIPROPILENO H=1,20M | M | 1.56
61.02.05 | SUDECAP | ADITIVO IMPERMEABILIZANTE SIKA 1 OU EQUIVALENTE (18 L) | LATA | 69.9
61.15.05 | SUDECAP | JUNTA ELASTICA TIPO 0-12 FUNGENBAND OU EQUIVALENTE | M | 26.75
61.15.07 | SUDECAP | JUNTA ELASTICA TIPO 0-22 FUNGENBAND OU EQUIVALENTE | M | 129.78
61.20.07 | SUDECAP | MANTA GEOTEXTIL RESIST.TRAÇAO 16 KN/M (300 G/M2) | M2 | 5.25
61.20.08 | SUDECAP | MANTA GEOTEXTIL RESIST.TRAÇAO 9 KN/M (180 G/M2) | M2 | 3.79
61.20.10 | SUDECAP | MANTA GEOTEXTIL RESIST.TRAÇAO 10 KN/M (200 G/M2) | M2 | 4.1
61.20.43 | SUDECAP | MANTA GEOTEXTIL G-300 ( 300 G/M2 ) RT-17 | M2 | 4.9
62.01.05 | SUDECAP | CIMENTO PORTLAND COMUM ( CPIII-40 ) SC 50KG | KG | 0.34
62.02.05 | SUDECAP | CIMENTO PORTLAND BRANCO CP-32 (ESTRUTURAL) SC 50KG | KG | 1.36
62.03.10 | SUDECAP | ARGAMASSA DE ASSENTAMENTO INTERNO - AC I | KG | 0.53
62.03.12 | SUDECAP | ARGAMASSA DE ASSENTAMENTO EXTERNO - AC II | KG | 1.06
62.03.22 | SUDECAP | REJUNTE FLEXIVEL EXTERNO - TIPO II | KG | 3.69
62.04.01 | SUDECAP | CAL VIRGEM A GRANEL | KG | 0.65
62.04.11 | SUDECAP | CAL HIDRATADA PARA PINTURA | KG | 0.95
62.04.12 | SUDECAP | FIXADOR PARA CAL REF. GLOBOFIX OU EQUIVALENTE | PCTE | 1.21
62.05.01 | SUDECAP | BARITA PARA REVESTIMENTO | KG | 2.56
62.06.01 | SUDECAP | GESSO SC 40KG | KG | 0.61
62.06.02 | SUDECAP | COLA RODOPAX/BIANCO KG OU EQUIVALENTE | KG | 19.2
62.07.01 | SUDECAP | AGUA P/ FURACAO DE ESTACA | M3 | 29.3
63.01.03 | SUDECAP | BRITA GNAISSE COM FRETE BRITA 0,1,2,3 | M3 | 51.66
63.01.26 | SUDECAP | CALCAMENTO POLIEDRICO DE GNAISSE C/FRETE(P/ BH) | M3 | 95.16
63.02.04 | SUDECAP | PO DE CALCAREO COM FRETE | M3 | 57.35
63.02.06 | SUDECAP | PEDRISCO CALCAREO COM FRETE | M3 | 66.9
63.02.18 | SUDECAP | CALCADAO DE CALCAREO COM FRETE | M3 | 58.45
63.02.21 | SUDECAP | AGREGADO DE PEDREIRA PARA SUB-BASE | T | 27.9
63.02.22 | SUDECAP | AGREGADO DE PEDREIRA PARA BASE | T | 27.95
63.04.01 | SUDECAP | CASCALHO COMUM (DE RIO) COM FRETE | M3 | 48.75
63.04.02 | SUDECAP | AREIA/CASCALHO PARA DRENO | M3 | 55.5
63.05.05 | SUDECAP | AREIA LAVADA COM FRETE | M3 | 58.75
63.06.07 | SUDECAP | LIMPEZA DE ESCORIA P/BASE FINA S/FRETE (D=1,8T/M3) | T | 35
63.07.08 | SUDECAP | CANGA DE MINERIO ESCAVACAO CARGA E EXCL.TRANSP. | T | 15
64.01.03 | SUDECAP | TAMPAO DE CONCRETO P/ P.LUMINAR INCLUSIVE CAIXILHO | UN | 16.9
64.01.04 | SUDECAP | FUNDO DE CONCRETO P.LUMINAR PASSAGEM QQ.DEFLEXAO | UN | 42.5
64.01.05 | SUDECAP | LAJE DE REDUCAO 1,30 METROS | UN | 121.9
65.01.11 | SUDECAP | PORTA MADEIRA DE LEI P/PINTURA 1,02X2,10M PRANCHET | UN | 161.87
65.01.15 | SUDECAP | FOLHA DE PORTA MAD. P/ PINTURA, PRANCHETA 60X210CM | UN | 81.84
65.01.16 | SUDECAP | FOLHA DE PORTA MAD. P/ PINTURA, PRANCHETA 70X210CM | UN | 88.14
65.01.17 | SUDECAP | FOLHA DE PORTA MAD. P/ PINTURA, PRANCHETA 80X210CM | UN | 93.28
65.01.18 | SUDECAP | FOLHA DE PORTA MAD. P/ PINTURA, PRANCHETA 90X210CM | UN | 81.84
65.14.07 | SUDECAP | MARCO E ALIZAR MADEIRA DE LEI, L= 14CM, 80x210CM | UN | 109.9
65.14.08 | SUDECAP | MARCO E ALIZAR MADEIRA DE LEI, L= 14CM, 90x210CM | UN | 89
65.30.10 | SUDECAP | ARMARIO EM MDF MELAMINICO INTER.E EXT. SOB BANCADA | M2 | 789.9
65.33.05 | SUDECAP | QUADRO GREENBOARD COMPLETO C/2 QUADROS P/CARTAZES | CJ | 999
65.33.10 | SUDECAP | QUADRO DE AVISOS COM PORTA DE VIDRO DE 50x80x8 CM | UN | 265.9
65.33.12 | SUDECAP | QUADRO PARA 70 CHAVES C/ PORTA DE VIDRO DE 90X70X3 | UN | 437
65.34.11 | SUDECAP | MDF 18MM REVESTIDO NAS DUAS FACES | M2 | 33.09
65.41.02 | SUDECAP | DIVISORIA NAVAL PAINEL/PAINEL | M2 | 59
65.41.03 | SUDECAP | CONJ.FERRAGENS P/CONFECCAO DE PORTA DE DIVISORIA | UN | 73
65.70.10 | SUDECAP | FECHADURA PAPAIZ 342-MZ35 ESPELHO CROMADO OU EQUIVALENTE | CJ | 113.9
65.70.15 | SUDECAP | FECHADURA PAPAIZ 357-ML60 ESPELHO CROMADO OU EQUIVALENTE | CJ | 196.3
65.70.18 | SUDECAP | FECHADURA PAPAIZ 457-ML60 ESPELHO CROMADO OU EQUIVALENTE | CJ | 107.1
65.70.19 | SUDECAP | FECHADURA PAPAIZ 557-ML60 ESPELHO CROMADO OU EQUIVALENTE | CJ | 150.9
65.70.34 | SUDECAP | FECHADURA PAPAIZ CR3400-MZ270 (PORTA P/DEFICIENTE) OU EQUIVALENTE | CJ | 112.9
65.70.40 | SUDECAP | FECHADURA PAPAIZ 844 OU EQUIVALENTE | CJ | 122.9
65.72.80 | SUDECAP | TARJETA DATY 809 OU EQUIVALENTE | UN | 19.9
65.72.84 | SUDECAP | TARJETA LIVRE-OCUPADO IMAB OU EQUIVALENTE | UN | 21.31
65.73.01 | SUDECAP | BATENTE EM LATAO CROMADO REF.830 IMAB OU EQUIVALENTE | UN | 39
65.73.05 | SUDECAP | MARCO METALICO CHAPA 16 | M | 28
65.78.06 | SUDECAP | DOBRADICA PAJE DE AçO CROMADO 4"X3" ANELADA OU EQUIVALENTE | UN | 17.9
65.78.07 | SUDECAP | DOBRADICA DE FERRO CROMADO 3 1/2 X 2 1/2" | UN | 17.9
65.78.09 | SUDECAP | DOBRADICA DE FERRO CROMADO 3 1/2x2 1/4" | UN | 22.9
65.78.20 | SUDECAP | DOBRADICA DE FERRO CROMADO 3x2 1/2" | UN | 9.15
65.78.32 | SUDECAP | DOBRADIÇA LATAO CROMADA REF. 825 IMAB P/DIVISORIA OU EQUIVALENTE | UN | 95.31
65.78.90 | SUDECAP | CACHIMBO D= 1/2" | UN | 2.9
65.78.94 | SUDECAP | CACHIMBO D= 3/4" | UN | 4.95
65.78.95 | SUDECAP | CACHIMBO D= 1" | UN | 10.4
65.80.11 | SUDECAP | PUXADOR DE CENTRO DE ZAMAC - IMEBRA No. 2 OU EQUIVALENTE | UN | 9.32
65.80.70 | SUDECAP | CONCHA CROMADA COM 2 FUROS-IMEBRA NO.2 OU EQUIVALENTE | UN | 10.9
65.81.04 | SUDECAP | TRINCO-FECHO PARA PORTA DE MADEIRA | UN | 2.11
65.81.05 | SUDECAP | TRINCO PARA JANELA MAXIMO AR - FERMAX / EQUIVALENTE | UN | 11.84
65.81.70 | SUDECAP | CREMONA CROMADA, SEM CHAVE, ALIANCA REF.86560 OU EQUIVALENTE | UN | 22.79
65.82.10 | SUDECAP | ALAVANCA DE ARGOLA, FERRO CROMADO - PRENSOL 1624 OU EQUIVALENTE | UN | 10.54
65.84.05 | SUDECAP | ROLAMENTO TORNEADO DE 1" | UN | 2.5
65.85.04 | SUDECAP | CADEADO PADO, PAPAIZ OU EQUIVALENTE 1" | UN | 13.35
65.85.12 | SUDECAP | SUPORTE DE LATAO IMAB 870 OU EQUIVALENTE | UN | 113.9
65.85.30 | SUDECAP | PARAFUSO EM LATAO TORNEADO CROM. IMAB 860 OU EQUIVALENTE | UN | 4.93
65.85.35 | SUDECAP | CHAPA SUPORTE DE LATAO CROMADO IMAB 850 OU EQUIVALENTE | UN | 30
65.85.42 | SUDECAP | CANTONEIRA DE LATAO IMAB 845 OU EQUIVALENTE | UN | 45.68
65.86.15 | SUDECAP | FECHO ALAVANCA UNHA RODRIGUES 6010 CROMADO 3/4"X22 OU EQUIVALENTE | UN | 28.13
65.87.01 | SUDECAP | CANTONEIRA DE ALUMINIO SEXTAVADO DS-264 OU EQUIVALENTE | M | 2.25
65.87.06 | SUDECAP | FRISO DE ALUMINIO 5/8" -PERFIL U | M | 3.93
65.87.08 | SUDECAP | FRISO DE ALUMINIO 3/8" - PERFIL U | M | 5.93
66.01.01 | SUDECAP | ANDAIME COM ESTRADO | M2ME | 3.99
66.01.02 | SUDECAP | ANDAIME FACHADEIRO INCLUSIVE FORRO METALICO | M2MES | 7.08
66.05.05 | SUDECAP | CHAPA METALICA LISA No.18 | KG | 2.08
66.05.06 | SUDECAP | ESCORA METALICA H>= 12MM | UNME | 9
66.05.55 | SUDECAP | CHAPA METALICA GALVANIZADA LISA No.18 | KG | 5.89
66.06.05 | SUDECAP | CHAPA METALICA DOBRADA/TRAPEZOIDAL No.18 | KG | 7
66.30.05 | SUDECAP | ESTACA PRANCHA NA-9C E=4.75MM PRETA C/ FRETE OU EQUIVALENTE | KG | 7.4
66.30.10 | SUDECAP | ESTACA PRANCHA BZ 300B C/ FRETE OU EQUIVALENTE | KG | 8.6
66.31.05 | SUDECAP | TRILHO METALICO TR-25 USADO | KG | 2.5
66.31.06 | SUDECAP | TRILHO METALICO TR-32,TR-35 E TR-37 USADO | KG | 2.3
66.31.07 | SUDECAP | TRILHO METALICO TR-45 USADO (7 A 11METROS) | KG | 4.8
66.35.08 | SUDECAP | PERFIL I-6" | KG | 3.61
66.35.10 | SUDECAP | PERFIL I-8" | KG | 3.61
67.01.01 | SUDECAP | TELHA CERAMICA FRANCESA(MINEIRA) ACIMA DE 2MIL | UN | 1.29
67.01.02 | SUDECAP | TELHA CERAMICA COLONIAL CURVA(PAULISTA)ACIMA 2 MIL | UN | 0.76
67.01.03 | SUDECAP | TELHA CERAMICA COLONIAL PLANA(MINEIRA)ACIMA 2MIL | UN | 0.73
67.02.09 | SUDECAP | TELHA ONDUL. FIBROCIM. L=0,50M, E=4MM, C=1,22M | M2 | 8.85
67.02.10 | SUDECAP | TELHA ONDUL. FIBROCIM. L=0,50M, E=4MM, C=2,44M | M2 | 8.91
67.02.11 | SUDECAP | TELHA ONDUL. FIBROCIM. L=1,10M, E=6MM, C=1,22M | M2 | 33.9
67.02.12 | SUDECAP | TELHA ONDUL. FIBROCIM. L=1,10M, E=6MM, C=1,53M | M2 | 15.4
67.02.14 | SUDECAP | TELHA ONDUL.FIBROC. 1,10X1,53M E=5MM TROPICAL/EQUIVALENTE | M2 | 17.17
67.02.23 | SUDECAP | TELHA ONDULADA DE FIBROCIMENTO E= 8MM 1,10X1,22M | M2 | 25.9
67.02.49 | SUDECAP | TELHA KALHETA DELTA / EQUIVALENTE,C=4,0M-1 ABA,SUDECAP | M2 | 47.29
67.02.58 | SUDECAP | TELHA KALHETAO OU EQUIVALENTE, C= 4,60 M | M2 | 41.02
67.04.03 | SUDECAP | TELHA MET.GALV.TRAPEZOIDAL E=0,50 MM | M2 | 23.42
67.08.01 | SUDECAP | FORRO EM PVC LARG= 20CM COR BRANCA COLOCADO | M2 | 42.5
67.15.01 | SUDECAP | CUMEEIRA CERAMICA | UN | 2.09
67.15.06 | SUDECAP | CUMEEIRA UNIVER. OND.FIBROCIMENTO E=6 MM, C=1,10 M | UN | 21.84
67.15.36 | SUDECAP | CUMEEIRA CENTRAL PARA KALHETA | UN | 50.9
67.15.40 | SUDECAP | CUMEEIRA NORMAL PARA KALHETAO 9% | UN | 62.9
67.16.01 | SUDECAP | CUMEEIRA GALVANIZADA TRAPEZOIDAL E=0,5MM | UN | 27.9
67.20.18 | SUDECAP | GANCHO 1/4"x250 MM | CJ | 2.49
67.20.23 | SUDECAP | PARAFUSO/ROSCA P/ FERRAGENS DE DIVISORIA IMAB 860 | CJ | 3.9
67.20.24 | SUDECAP | PARAFUSO C/ ROSCA SOBERBA 4,8 X 75 MM | UN | 0.5
67.20.25 | SUDECAP | PARAFUSO 5/16" x 85 MM COM ROSCA SOBERBA COMPLETO | CJ | 0.38
67.20.26 | SUDECAP | PARAFUSO 5/16"X 110 MM COM ROSCA SOBERBA COMPLETO | CJ | 0.65
67.20.68 | SUDECAP | FIXADOR DE ABAS AUTOTRAVANTE PARA KALHETAO | UN | 1.46
67.20.75 | SUDECAP | CONJUNTO DE VEDACAO ELASTICA PARA TELHA ONDULADA | UN | 0.15
67.20.76 | SUDECAP | CONJUNTO DE VEDACAO ELASTICA PARA KALHETA | UN | 0.1
67.20.77 | SUDECAP | CONJUNTO DE VEDACAO ELASTICA PARA KALHETAO | UN | 0.1
67.20.95 | SUDECAP | MASSA DE VEDACAO | KG | 18.9
67.61.01 | SUDECAP | FORRO DE GESSO LISO 60X60CM COLOCADO (ACIMA 100M2) | M2 | 32
67.61.03 | SUDECAP | FORRO DE GESSO ACARTONADO 60X200CM COLOCADO>=100M2 | M2 | 44
67.80.02 | SUDECAP | MAO DE OBRA PARA COLOCACAO DE TELHA METALICA | M2 | 45
67.85.10 | SUDECAP | CALHA / RUFO DE CHAPA GALV. No.22 GSG, DESENV=1.0M | M | 52.9
67.85.20 | SUDECAP | CALHA / RUFO DE CHAPA GALV. No.24 GSG, DESENV=1.0M | M | 46.2
67.85.30 | SUDECAP | CALHA / RUFO DE CHAPA GALV. No.26 GSG, DESENV=1.0M | M | 44.9
67.85.90 | SUDECAP | REBITE No. 10 | KG | 30.98
67.85.95 | SUDECAP | SOLDA BRANCA 50x50 | KG | 94.45
68.01.03 | SUDECAP | ALCOOL ETILICO HIDRATADO | L | 2.87
68.01.25 | SUDECAP | GASOLINA COMUM | L | 3.73
68.01.30 | SUDECAP | OLEO DIESEL | L | 3
68.01.65 | SUDECAP | OLEO COMBUSTIVEL A1 | L | 3.05
68.03.06 | SUDECAP | ASFALTO CM-30 | T | 3060
68.07.06 | SUDECAP | ASFALTO CAP 50/70 | T | 1848.25
68.09.14 | SUDECAP | EMULSAO ASFALTICA RL-1C | T | 1473.84
68.09.20 | SUDECAP | EMULSAO ASFALTICA RR-1C | T | 1330
68.20.01 | SUDECAP | TRANSPORTES DE EQUIPAMENTOS EM CAMINHAO TRUCADO | VG | 600
68.20.02 | SUDECAP | TRANSPORTE DE EQUIP. EM CARRETA SEMI REBOQ. 2 EIXO | VG | 900
70.80.01 | SUDECAP | CONSUMO DE MATERIAL DE LABORATORIO DE ASFALTO/HORA | CJ | 0.6
71.01.05 | SUDECAP | TABUA PARA FORMA DE CONCRETO L=25 CM | M2 | 16.9
71.01.07 | SUDECAP | TABUA DE PINUS EXP.= 1" L=25 CM | M2 | 15.5
71.02.20 | SUDECAP | PRANCHAO DE PARAJU | M3 | 2500
71.04.01 | SUDECAP | PECA DE PARAJU BRUTA 13,5X5,5 CM | M | 20
71.04.02 | SUDECAP | PECA DE PARAJU BRUTA 10,5X5,5 CM | M | 17.6
71.04.03 | SUDECAP | PECA DE PARAJU BRUTO 6X5,5 CM | M | 9.4
71.04.04 | SUDECAP | CAIBRO DE PARAJU BRUTO 5,5X4 CM | M | 6.99
71.04.05 | SUDECAP | RIPA DE PARAJU BRUTA 4x1,5 CM | M | 1.54
71.04.08 | SUDECAP | PECA DE MADEIRA DE PINUS 5,5X5,5 CM | M | 0.97
71.14.06 | SUDECAP | CHAPA COMPENSADA RESINADA E= 10MM COLA FENOLICA | M2 | 10.33
71.14.08 | SUDECAP | CHAPA COMPENSADA RESINADA E= 12MM COLA FENOLICA | M2 | 13.16
71.14.14 | SUDECAP | CHAPA COMPENSADA RESINADA E= 19MM COLA FENOLICA | M2 | 20.33
71.15.03 | SUDECAP | CHAPA DE COMPENSADO PLASTIFICADO E= 12MM | M2 | 18.23
71.15.04 | SUDECAP | CHAPA EM COMPENSADO PLASTIFICADO E= 19MM | M2 | 27.22
71.30.04 | SUDECAP | MADEIRA ROLICA D= 6 A 10 CM COMPRIMENTO 6 METROS | M | 2
71.30.06 | SUDECAP | MADEIRA ROLICA D= 11 A 15 CM COMPRIMENTO 6 METROS | M | 2.14
71.50.01 | SUDECAP | FORRO DE ANGELIM L=10 E=1,0CM | M2 | 44.4
71.50.05 | SUDECAP | FORRO DE PINUS L=10 E=1,0CM | M2 | 13.23
72.02.44 | SUDECAP | POWER GEL 815 (EMULSAO ENCARTUCHADA 1,15G/CM3 | KG | 7.3
72.05.23 | SUDECAP | ESPOLETA NAO ELETRICA FIO 2M | UN | 3.15
72.05.42 | SUDECAP | ESPOLETA SIMPLES No. 8 | UN | 4.8
72.05.48 | SUDECAP | ESTOPIM SIMPLES ELEFANTE OU EQUIVALENTE (METRO) | UN | 1
72.08.32 | SUDECAP | BROCA D = 7/8", COMP.= 0.40M, REF. 07140435 OU EQUIVALENTE | UN | 229.9
72.08.34 | SUDECAP | BROCA D = 7/8", COMP.= 0.80M, REF. 07140834 OU EQUIVALENTE | UN | 231.5
72.08.36 | SUDECAP | BROCA D = 7/8", COMP.= 1.60M, REF. 07141633 OU EQUIVALENTE | UN | 274.5
72.08.38 | SUDECAP | BROCA D = 7/8", COMP.= 2.40M, REF. 07142432 OU EQUIVALENTE | UN | 384.9
72.10.01 | SUDECAP | DISCO DIAMANTADO D=14" PRECISION OU EQUIVALENTE | UN | 385.91
73.02.01 | SUDECAP | TUBO PVC AGUA SOLDA CLASSE 15 D= 20MM (1/2") | M | 2.52
73.02.02 | SUDECAP | TUBO PVC AGUA SOLDA CLASSE 15 D= 25MM (3/4)" | M | 3.35
73.02.03 | SUDECAP | TUBO PVC AGUA SOLDA CLASSE 15 D= 32MM (1") | M | 7.18
73.02.04 | SUDECAP | TUBO PVC AGUA SOLDA CLASSE 15 D= 40MM (1 1/2") | M | 10.47
73.02.05 | SUDECAP | TUBO PVC AGUA SOLDA CLASSE 15 D= 50MM (2") | M | 12.98
73.02.06 | SUDECAP | TUBO PVC AGUA SOLDA CLASSE 15 D= 60MM (2 1/2") | M | 20.23
73.02.07 | SUDECAP | TUBO PVC AGUA SOLDA CLASSE 15 D= 75MM (3") | M | 28.38
73.02.08 | SUDECAP | TUBO PVC AGUA SOLDA CLASSE 15 D= 85MM (3 1/2") | M | 35.77
73.02.09 | SUDECAP | TUBO PVC AGUA SOLDA CLASSE 15 D= 110MM (4") | M | 60.32
73.03.03 | SUDECAP | TUBO ACO GALV. DIN 2440 E= 2,65 MM 1/2" C/ COSTURA | M | 9.79
73.03.04 | SUDECAP | TUBO ACO GALV. DIN 2440 E= 2,65 MM 3/4" C/ COSTURA | M | 12.39
73.03.05 | SUDECAP | TUBO ACO GALV. DIN 2440 E= 3,25 MM 1" C/ COSTURA | M | 13.94
73.03.06 | SUDECAP | TUBO ACO GALV. DIN 2440 E= 3,25 MM 1 1/4"C/COSTURA | M | 23.18
73.03.07 | SUDECAP | TUBO ACO GALV. DIN 2440 E= 3,25 MM 1 1/2"C/COSTURA | M | 26.93
73.03.08 | SUDECAP | TUBO ACO GALV. DIN 2440 E= 3,65 MM 2" C/COSTURA | M | 38.84
73.03.09 | SUDECAP | TUBO ACO GALV. DIN 2440 E= 3,65 MM 2 1/2"C/COSTURA | M | 48.2
73.03.10 | SUDECAP | TUBO ACO GALV. DIN 2440 E= 4,05 MM 3" C/COSTURA | M | 64.86
73.03.11 | SUDECAP | TUBO ACO GALV. DIN 2440 E=4.50MM 4" C/ COSTURA | M | 89.33
73.03.48 | SUDECAP | TUBO DE ACO PRETO DIN 2440 C/ COSTURA D= 2" | M | 28.9
73.03.49 | SUDECAP | TUBO DE ACO PRETO DIN 2440 C/ COSTURA D= 1 1/2" | M | 18.85
73.03.56 | SUDECAP | TUBO ACO PRETO MANNESMANN SCH-40 3/8" S/ COSTURA OU EQUIVALENTE | M | 19.9
73.03.57 | SUDECAP | TUBO ACO PRETO MANNESMANN SCH-40 1/2" S/ COSTURA OU EQUIVALENTE | M | 15.87
73.05.50 | SUDECAP | ADAPTADOR PVC E FLANGE CX. DAGUA 2 1/2" LONGO | UN | 158.99
73.05.51 | SUDECAP | ADAP. PVC ROSCA E FLANGE PARA CX. D'AGUA 1/2" | UN | 9.61
73.05.52 | SUDECAP | ADAP. PVC ROSCA E FLANGE PARA CX. D'AGUA 3/4" | UN | 12.15
73.05.53 | SUDECAP | ADAP. PVC ROSCA E FLANGE PARA CX. D'AGUA 1" | UN | 16.89
73.05.54 | SUDECAP | ADAP. PVC ROSCA E FLANGE PARA CX. D'AGUA 1 1/4" | UN | 28.81
73.05.55 | SUDECAP | ADAP. PVC ROSCA E FLANGE PARA CX. D'AGUA 1 1/2" | UN | 28.42
73.05.56 | SUDECAP | ADAP. PVC ROSCA E FLANGE PARA CX. D'AGUA 2" | UN | 41.4
73.06.05 | SUDECAP | FLANGE GALVANIZADO D=1" | UN | 16.6
73.07.12 | SUDECAP | TUBO DE COBRE CLASSE E D= 15MM | M | 16.44
73.07.13 | SUDECAP | TUBO DE COBRE CLASSE E D= 22MM | M | 28.28
73.07.14 | SUDECAP | TUBO DE COBRE CLASSE E D= 28 MM | M | 35.89
73.07.15 | SUDECAP | TUBO DE COBRE CLASSE E D= 35 MM | M | 52.12
73.07.18 | SUDECAP | TUBO DE COBRE CLASSE E D= 42MM | M | 70.38
73.07.19 | SUDECAP | TUBO DE COBRE CLASSE A D= 15 MM | M | 25.45
73.07.20 | SUDECAP | TUBO DE COBRE CLASSE A D= 22 MM | M | 41.18
73.07.21 | SUDECAP | TUBO DE COBRE CLASSA A D= 28MM | M | 52.39
73.23.01 | SUDECAP | TUBO CORRUGADO PEAD N12 D=300MM | M | 90.59
73.23.02 | SUDECAP | TUBO CORRUGADO PEAD N12 D=375MM | M | 116.28
73.23.03 | SUDECAP | TUBO CORRUGADO PEAD N12 D=450MM | M | 180.37
73.23.04 | SUDECAP | TUBO CORRUGADO PEAD N12 D=600MM | M | 352.58
73.23.05 | SUDECAP | TUBO CORRUGADO PEAD N12 D=750MM | M | 522.92
73.23.06 | SUDECAP | TUBO CORRUGADO PEAD N12 D=900MM | M | 569.9
73.23.07 | SUDECAP | TUBO CORRUGADO PEAD N12 D=1050MM | M | 633
73.23.08 | SUDECAP | TUBO CORRUGADO PEAD N12 D=1200MM | M | 1134.76
73.23.09 | SUDECAP | TUBO CORRUGADO PEAD N12 D=1500MM | M | 1378.08
73.24.02 | SUDECAP | TUBO PVC ESGOTO RIGIDO PB VIROLA 50MM x6M | UN | 36.42
73.24.03 | SUDECAP | TUBO PVC ESGOTO RIGIDO PB VIROLA 75MM x6M | UN | 49.32
73.24.04 | SUDECAP | TUBO PVC ESGOTO RIGIDO PB VIROLA 100MM x6M | UN | 55.98
73.24.05 | SUDECAP | TUBO PVC ESGOTO RIGIDO PB VIROLA 150MM x6M | UN | 132.78
73.24.06 | SUDECAP | TUBO PVC ESGOTO RIGIDO PB 200MM x6M | UN | 258.9
73.24.07 | SUDECAP | TUBO PVC ESGOTO RIGIDO PB 250MM x6M | UN | 289.9
73.24.25 | SUDECAP | TUBO PVC ESGOTO RIGIDO PB SOLDA D=40MM x6M | UN | 38.58
73.24.33 | SUDECAP | TUBO PVC ESG.RIG.REFORC. PB VIROLA ANEL D= 75MMX6M | UN | 65.8
73.24.34 | SUDECAP | TUBO PVC ESG.RIG.REFORC. PB VIROLA ANEL D=100MMx6M | UN | 48.9
73.24.35 | SUDECAP | TUBO PVC ESG.RIG.REFORC. PB VIROLA ANEL D=150MMX6M | UN | 111.9
73.24.51 | SUDECAP | TUBO PVC ESGOTO D= 50MM X 6M PLASTUBOS | UN | 22.9
73.24.52 | SUDECAP | TUBO PVC ESGOTO D= 75MM X 6M PLASTUBOS | UN | 33.9
73.24.53 | SUDECAP | TUBO PVC ESGOTO D= 100MM X 6M PLASTUBOS | UN | 41.9
73.24.63 | SUDECAP | TUBO PVC ESGOTO RIGIDO JE NBR-7362/2 D= 100MM X 6M | UN | 83.4
73.24.64 | SUDECAP | TUBO PVC ESGOTO RIGIDO JE NBR-7362/2 D= 150MM X 6M | UN | 83.9
73.24.65 | SUDECAP | TUBO PVC ESGOTO RIGIDO JE NBR-7362/2 D= 200MM X 6M | UN | 200.7
73.24.66 | SUDECAP | TUBO PVC ESGOTO RIGIDO JE NBR-7362/2 D= 250MM X 6M | UN | 289.99
73.24.67 | SUDECAP | TUBO PVC ESGOTO RIGIDO JE NBR-7362/2 D= 300MM X 6M | UN | 387.9
73.24.69 | SUDECAP | TUBO PVC ESGOTO RIGIDO JE NBR-7362/2 D= 400MM X 6M | UN | 979.9
73.26.03 | SUDECAP | TUBO PVC FLEXIVEL ESTRUTURADO - RIB LOC D= 300 MM | M | 69.8
73.26.04 | SUDECAP | TUBO PVC FLEXIVEL ESTRUTURADO - RIB LOC D= 400 MM | M | 88.9
73.26.05 | SUDECAP | TUBO PVC FLEXIVEL ESTRUTURADO - RIB LOC D= 500 MM | M | 129.9
73.26.06 | SUDECAP | TUBO PVC FLEXIVEL ESTRUTURADO - RIB LOC D= 600 MM | M | 151.9
73.26.07 | SUDECAP | TUBO PVC FLEXIVEL ESTRUTURADO - RIB LOC D= 700 MM | M | 199.99
73.26.08 | SUDECAP | TUBO PVC FLEXIVEL ESTRUTURADO - RIB LOC D= 800 MM | M | 258.7
73.26.09 | SUDECAP | TUBO PVC FLEXIVEL ESTRUTURADO - RIB LOC D= 900 MM | M | 269.9
73.26.10 | SUDECAP | TUBO PVC FLEXIVEL ESTRUTURADO - RIB LOC D= 1000 MM | M | 389.9
73.26.11 | SUDECAP | TUBO PVC FLEXIVEL ESTRUTURADO - RIB LOC D= 1100 MM | M | 435.9
73.26.12 | SUDECAP | TUBO PVC FLEXIVEL ESTRUTURADO - RIB LOC D= 1200 MM | M | 517.9
73.26.15 | SUDECAP | TUBO PVC FLEXIVEL ESTRUTURADO - RIB LOC D= 1500 MM | M | 732.9
73.27.02 | SUDECAP | ANEL DE VEDACAO P/ESGOTO PRIMARIO D=50MM T.BRANCO | UN | 0.88
73.27.03 | SUDECAP | ANEL DE VEDACAO P/ESGOTO PRIMARIO D=75MM T.BRANCO | UN | 1.25
73.27.04 | SUDECAP | ANEL DE VEDACAO P/ESGOTO PRIMARIO D=100MM T.BRANCO | UN | 2.14
73.27.11 | SUDECAP | ANEL DE VEDACAO P/ESGOTO PRIMARIO D=150MM T.BRANCO | UN | 5.58
73.27.12 | SUDECAP | ANEL DE VEDACAO P/ESGOTO PRIMARIO D=200MM T.BRANCO | UN | 6.7
73.27.13 | SUDECAP | ANEL DE VEDACAO P/ESGOTO PRIMARIO D=250MM T.BRANCO | UN | 13.24
73.28.10 | SUDECAP | TUBO CERAMICO PERFURADO PARA DRENO D= 100MM | M | 25.9
73.33.02 | SUDECAP | CAIXA D'AGUA DE POLIETILENO COM TAMPA 310 L | UN | 149.9
73.33.03 | SUDECAP | CAIXA D'AGUA DE POLIETILENO COM TAMPA 500 L | UN | 195.21
73.33.04 | SUDECAP | CAIXA D'AGUA DE POLIETILENO COM TAMPA 1000 L | UN | 325.9
73.34.16 | SUDECAP | CAIXA D'AGUA 8000L EM FIBRA DE VIDRO COM TAMPA | UN | 2560
73.40.02 | SUDECAP | BRACO P/CHUVEIRO 1/2" X 0,40M 1781 PERFLEX CROMADO OU EQUIVALENTE | UN | 25.9
73.40.03 | SUDECAP | BRACO PARA CHUVEIRO PVC 1/2" 40 CM LORENZETTI OU EQUIVALENTE | UN | 13.8
73.40.07 | SUDECAP | CHUVEIRO ARTICULADO PICCOLO 1991 CROMADO FABRIMAR OU EQUIVALENTE | UN | 100.89
73.40.29 | SUDECAP | CHUVEIRO MAX DUCHA LORENZETI OU EQUIVALENTE | UN | 44.7
73.40.30 | SUDECAP | CHUVEIRO LORENZETT TRADICAO CROMADO - 110 V OU EQUIVALENTE | UN | 144.59
73.40.32 | SUDECAP | DUCHINHA HIGIENICA ACQUA-JET 2195 DL FABRIMAR OU EQUIVALENTE | UN | 164.47
73.41.03 | SUDECAP | LIGACAO FLEXIVEL 1/2"X0,40M 4607-40 MXF FABRIMAR OU EQUIVALENTE | UN | 27.94
73.41.40 | SUDECAP | ENGATE NO.3 C= 30CM,(CIPLA 305 OU EQUIVALENTE) PVC | UN | 2.73
73.41.43 | SUDECAP | TORNEIRA R. 1152 - JUNIOR D= 1/2" FABRIMAR OU EQUIVALENTE | UN | 28.36
73.41.62 | SUDECAP | TUBO P/ VALV.DESCARGA No.18 C/ ADAP. 1 1/2", CIPLA OU EQUIVALENTE | UN | 11.4
73.41.64 | SUDECAP | TUBO LONGO P/CX.DESCARGA SOBREPOR 40 MM X 1,60 METROS | UN | 10.9
73.41.71 | SUDECAP | TUBO LIGAÇAO AGUA-VASO METAL CROM. C /SOBRECANOPLA | UN | 22.91
73.41.73 | SUDECAP | TUBO LIGAÇAO AGUA-VASO PVC CROMADO C/ SOBRECANOPLA | UN | 12.9
73.41.81 | SUDECAP | BOLSA DE LIGACAO 340 D= 1 1/2", CIPLA OU EQUIVALENTE | UN | 2.34
73.42.25 | SUDECAP | GRELHA/PORTA GRELHA ACO INOX.FECHO GIRAT.150X150MM | UN | 45.8
73.42.26 | SUDECAP | GRELHA/PORTA GRELHA ACO INOX.FECHO GIRAT.100X100MM | UN | 17.2
73.42.31 | SUDECAP | RALO GRELHA CROMADA 0,10X0,10M MOLDENOX 118 A OU EQUIVALENTE | UN | 33.9
73.42.32 | SUDECAP | RALO GRELHA CROMADA 0,15X0,15M MOLDENOX 118 A OU EQUIVALENTE | UN | 17.09
73.42.33 | SUDECAP | TAMPA CEGA EM INOX PARA CAIXA SIFONADA 150X150MM | UN | 32.9
73.45.11 | SUDECAP | REG.PRESSAO C/ACABAM. REF.C-1416 DL D=1/2"FABRIMAR OU EQUIVALENTE | UN | 32.52
73.45.12 | SUDECAP | REG.PRESSAO C/ACABAM. REF.C-1416 DL D=3/4"FABRIMAR OU EQUIVALENTE | UN | 33.62
73.45.15 | SUDECAP | REGISTRO P/ GAS D= 1/2" NTP X 3/8" BM OU EQUIVALENTE | UN | 17.02
73.46.01 | SUDECAP | REGISTRO DE GAVETA BRUTO 1510-B 1/2" FABRIMAR OU EQUIVALENTE | UN | 13.85
73.46.02 | SUDECAP | REGISTRO DE GAVETA BRUTO 1510-B 3/4" FABRIMAR OU EQUIVALENTE | UN | 14.61
73.46.03 | SUDECAP | REGISTRO DE GAVETA BRUTO 1510-B 1" FABRIMAR OU EQUIVALENTE | UN | 23.06
73.46.04 | SUDECAP | REGISTRO DE GAVETA BRUTO 1510-B 1 1/4" FABRIMAR OU EQUIVALENTE | UN | 31.43
73.46.05 | SUDECAP | REGISTRO DE GAVETA BRUTO 1510-B 1 1/2" FABRIMAR OU EQUIVALENTE | UN | 39.68
73.46.06 | SUDECAP | REGISTRO DE GAVETA BRUTO 1510-B 2" FABRIMAR OU EQUIVALENTE | UN | 55.28
73.46.07 | SUDECAP | REGISTRO DE GAVETA BRUTO 1502-B 2 1/2" DECA OU EQUIVALENTE | UN | 114.64
73.46.08 | SUDECAP | REGISTRO DE GAVETA BRUTO 1502-B 3" DECA OU EQUIVALENTE | UN | 211.98
73.46.09 | SUDECAP | REGISTRO DE GAVETA BRUTO 1502-B 4" DECA OU EQUIVALENTE | UN | 361.25
73.46.40 | SUDECAP | REGISTRO GAVETA C/ACABAM. C-1509-DL D=1/2"FABRIMAR OU EQUIVALENTE | UN | 31.6
73.46.41 | SUDECAP | REGISTRO GAVETA C/ACABAM. C-1509 DL D=3/4 FABRIMAR OU EQUIVALENTE | UN | 35.65
73.46.42 | SUDECAP | REGISTRO GAVETA C/ACABAM. C-1509-DL D=1" FABRIMAR OU EQUIVALENTE | UN | 43.64
73.46.44 | SUDECAP | REG GAVETA C/ACAB.C-1509-DL D=1 1/2"FABRIM./EQUIVALENTE | UN | 63.46
73.49.04 | SUDECAP | REGISTRO DE GAS D=1/2" PARA FOGAO INDUSTRIAL | UN | 17.02
73.49.10 | SUDECAP | REGISTRO GLOBO COMUM RETO D= 13 MM (1/2") | UN | 11.43
73.49.12 | SUDECAP | REGISTRO GLOBO COMUM RETO D= 25 MM (1") | UN | 22.34
73.49.20 | SUDECAP | REGISTRO GLOBO ANGULAR D= 63 MM (2 1/2") | UN | 130
73.50.03 | SUDECAP | SIFAO P/LAVATORIO DE COPO REGULAVEL 1X1 1/2" SIGMA OU EQUIVALENTE | UN | 89
73.50.04 | SUDECAP | SIFAO P/PIA DE COPO REGULAVEL 1 1/2X1 1/2" SIGMA OU EQUIVALENTE | UN | 111.32
73.51.01 | SUDECAP | TORNEIRA COZINHA BANCA SAIDA LAT.1167-P 1/2" FABRI OU EQUIVALENTE | UN | 69.06
73.51.02 | SUDECAP | TORNEIRA MISTURADOR P/ LAVATORIO REF.217406 DOCOL OU EQUIVALENTE | UN | 145.88
73.51.04 | SUDECAP | TORNEIRA COZINHA BANCA SAIDA LAT.1167-DL 1/2" FABR OU EQUIVALENTE | UN | 69.06
73.51.05 | SUDECAP | TORNEIRA COZINHA PAREDE SAIDA LAT.1168-DL 1/2"FABR OU EQUIVALENTE | UN | 65.93
73.51.06 | SUDECAP | TORNEIRA TANQUE 1158-JR 1/2" FABRIMAR OU EQUIVALENTE | UN | 61.13
73.51.07 | SUDECAP | TORNEIRA COZINHA PAREDE 1157-P 1/2"FABRI OU EQUIVALENTE | UN | 68.84
73.51.08 | SUDECAP | TORNEIRA COZINHA MISTURADOR BANCA 1256-DL FABRIMAR OU EQUIVALENTE | UN | 180.95
73.51.09 | SUDECAP | TORNEIRA COZINHA MISTURADOR PAREDE 1258-DL FABRIM. OU EQUIVALENTE | UN | 236.19
73.51.10 | SUDECAP | TORNEIRA COZINHA PAREDE TOP JET 1171-DL 1/2" FABRI OU EQUIVALENTE | UN | 65.93
73.51.11 | SUDECAP | TORNEIRA P/ PIA COZ. LINHA PERTUTTI DOCOL OU EQUIVALENTE | UN | 71.89
73.51.12 | SUDECAP | TORNEIRA TANQUE 1153-MY D= 1/2" FABRIMAR OU EQUIVALENTE | UN | 25.02
73.51.16 | SUDECAP | TORN. PRESSAO PRESMATIC BENEFIT REF.490706 DOCOL OU EQUIVALENTE | UN | 114.36
73.51.17 | SUDECAP | TORNEIRA P/ LAVATORIO LINHA PERTUTTI DOCOL OU EQUIVALENTE | UN | 49.9
73.51.19 | SUDECAP | TORNEIRA LAVATORIO 1190-DL 1/2" FABRIMAR OU EQUIVALENTE | UN | 34.25
73.51.20 | SUDECAP | TORNEIRA AQUAPRESS ANTIVANDALISMO 1180-AV FABRIMAR OU EQUIVALENTE | UN | 202.9
73.51.22 | SUDECAP | TORNEIRA DE BOIA 1350 D= 1/2" DECA OU EQUIVALENTE | UN | 11.03
73.51.23 | SUDECAP | TORNEIRA DE BOIA 1350 D= 3/4" DECA OU EQUIVALENTE | UN | 11.92
73.51.24 | SUDECAP | TORNEIRA DE BOIA 1350 D= 1" DECA OU EQUIVALENTE | UN | 18.91
73.51.28 | SUDECAP | TORNEIRA JARDIM 1128-MY 1/2" FABRIMAR OU EQUIVALENTE | UN | 44.9
73.51.29 | SUDECAP | TORNEIRA JARDIM 1128-MY 3/4" FABRIMAR OU EQUIVALENTE | UN | 54.9
73.51.38 | SUDECAP | CHAVE BOIA AUTOM.20A P/ RESERVATORIO (LENZ) OU EQUIVALENTE | UN | 55.26
73.51.41 | SUDECAP | TORNEIRA BOIA PARA CX. D´AGUA 3/4", PLENA OU EQUIVALENTE | UN | 19.12
73.51.42 | SUDECAP | TORNEIRA DE LIMPEZA 1128 JR D=1/2" FABRIMAR OU EQUIVALENTE | UN | 39.9
73.51.44 | SUDECAP | TORNEIRA P/ TANQUE 1153-JR 1/2" FABRIMAR OU EQUIVALENTE | UN | 58.9
73.51.52 | SUDECAP | TORNEIRA PARA LAVATORIO REF.1194-AS 1/2" FABRIMAR OU EQUIVALENTE | UN | 59.9
73.51.53 | SUDECAP | TORNEIRA P/ LAVAT. REF.1194- 1/2"INNOVARE FABRIMAR OU EQUIVALENTE | UN | 181.9
73.52.01 | SUDECAP | ACABAM.P/VALV. DESCARGA ANTIVANDALISMO DOCOL 11/2 OU EQUIVALENTE | UN | 163.85
73.52.02 | SUDECAP | VALVULA P/PIA 3 1/2X1 1/2" 1623 CROMADO DARLIFLEX OU EQUIVALENTE | UN | 38.01
73.52.04 | SUDECAP | VALVULA P/LAVATORIO C/LADRAO 1603 7/8 DARLIFLEX OU EQUIVALENTE | UN | 2.81
73.52.05 | SUDECAP | VALVULA P/ LAVATORIO 1601 FABRIMAR OU EQUIVALENTE | UN | 2.19
73.52.07 | SUDECAP | VALVULA P/TANQUE 1 1/4" 1606 CROMADA DARLIFLEX OU EQUIVALENTE | UN | 18.9
73.52.09 | SUDECAP | VALVULA P/ MICTORIO PRESMATIC SIMPLES D=1/2" DOCOL OU EQUIVALENTE | UN | 148.58
73.52.11 | SUDECAP | VALVULA DE RETENÇAO PE C/CRIVO FABRIMAR D= 3/4" OU EQUIVALENTE | UN | 59.99
73.52.12 | SUDECAP | VALVULA DE RETENÇAO PE C/CRIVO FABRIMAR D= 1" OU EQUIVALENTE | UN | 66.33
73.52.13 | SUDECAP | VALVULA DE RETENÇAO PE C/CRIVO FABRIMAR D= 1 1/2" OU EQUIVALENTE | UN | 112.37
73.52.14 | SUDECAP | VALVULA DE RETENÇAO PE C/CRIVO FABRIMAR D= 2" OU EQUIVALENTE | UN | 170.21
73.52.15 | SUDECAP | VALVULA DE RETENÇAO UNIVERSAL FABRIMAR D= 3/4" OU EQUIVALENTE | UN | 25.9
73.52.16 | SUDECAP | VALVULA DE RETENÇAO UNIVERSAL FABRIMAR D= 1" OU EQUIVALENTE | UN | 29.9
73.52.17 | SUDECAP | VALVULA DE RETENÇAO UNIVERSAL FABRIMAR D= 1 1/2" OU EQUIVALENTE | UN | 59.9
73.52.18 | SUDECAP | VALVULA DE RETENÇAO UNIVERSAL FABRIMAR D= 2" OU EQUIVALENTE | UN | 80.9
73.52.20 | SUDECAP | VALVULA DESGARGA 3650 CR,C/ ACAB D=1 1/2" FABRIMAR OU EQUIVALENTE | UN | 172.61
73.52.30 | SUDECAP | VALVULA DE ESFERA EM LATAO D=1/2" BSP (AGUA) | UN | 20.76
73.52.40 | SUDECAP | VALVULA RETENÇAO HORIZONTAL PORTINHOLA 13MM - 1/2" | UN | 79.12
73.52.44 | SUDECAP | ACABAM. BENEFIT DOCOL PORTAD. NECESS. P/VALV. DESC OU EQUIVALENTE | UN | 479.9
73.52.45 | SUDECAP | VALVULA DE DESCARGA 11/2" DOCOL OU EQUIVALENTE | UN | 172.61
73.52.46 | SUDECAP | VALVULA RETENÇAO HORIZONTAL PORTINHOLA 63MM-2 1/2" | UN | 436.82
73.52.74 | SUDECAP | VALVULA PVC PARA LAVATORIO SEM UNHO No.11 | UN | 2.81
73.52.80 | SUDECAP | VALVULA REGULADORA GAS P/FOGAO INDUS.1ESTAGIO 20KG | UN | 57.88
73.52.81 | SUDECAP | TE REVERSIVEL PARA 2 BOTIJOES ALIANCA OU EQUIVALENTE | UN | 25.48
73.54.01 | SUDECAP | KIT PADRAO COPASA 1/2" DE METAL OU EQUIVALENTE | UN | 77.27
73.54.02 | SUDECAP | KIT PADRAO COPASA 3/4" DE METAL OU EQUIVALENTE | UN | 165.8
73.54.03 | SUDECAP | KIT PADRAO COPASA 1" DE METAL OU EQUIVALENTE | UN | 327.9
73.55.01 | SUDECAP | EXTINTOR DE AGUA PRESSURIZADA CAPACIDADE= 10 L | UN | 113.92
73.55.02 | SUDECAP | EXTINTOR DE GAS CARBONICO (CO2) CAPACIDADE = 6KG | UN | 390.6
73.55.03 | SUDECAP | EXTINTOR DE INCENDIO PO QUIMICO - 6KG | UN | 130.2
73.55.10 | SUDECAP | ADAPTADOR DE ROSCA 5 FIOS D= 63 X 38 MM | UN | 44.57
73.55.15 | SUDECAP | ESGUICHO TIPO AGULHETA D= 38MM (1 1/2") | UN | 25.53
73.55.16 |  | CHAVE STORZ EM ALUMÍNIO 1 1/2" P/ ABRIGO HIDRANTE | UN | 8.5
73.55.20 | SUDECAP | ABRIGO PARA HIDRANTE INTERNO 90X60X17 CM | UN | 205.25
73.55.22 | SUDECAP | ABRIGO PARA HIDRANTE INTERNO 75X45X17 CM | UN | 162.27
73.55.26 | SUDECAP | ABRIGO PARA EXTINTOR INCENDIO 75X30X25 CM | UN | 94.79
73.55.30 | SUDECAP | HIDRANTE DE RECALQUE COMPLETO | UN | 360
73.55.32 | SUDECAP | PRESSOSTATO DANFOS REGULAVEL 0 A 10 KGS OU EQUIVALENTE | UN | 215.79
73.55.33 | SUDECAP | EXTINTOR PO QUIMICO SECO ABC 4KG CAP. 2-A: 20-B: C | UN | 110.16
73.55.34 | SUDECAP | MANOMETRO WILLY COM ESCALA DE LEITURA 0 A 100 PSI OU EQUIVALENTE | UN | 33.32
73.55.35 | SUDECAP | EXTINTOR PO QUIMICO SECO BC 20B:C | UN | 110.16
73.55.36 | SUDECAP | CILINDRO DE PRESSAO OU MOLA PNEUMATICA D= 150 MM | UN | 263.78
73.55.37 | SUDECAP | LUMINARIA EMERG FAROIS DUPLOS HALOGENIO 55W WETZEL OU EQUIVALENTE | UN | 228.05
73.55.40 | SUDECAP | MANGUEIRA FIBRA SINTETICA TIPO 2 D= 38MM - 15 M | UN | 318.24
73.55.42 | SUDECAP | MANGUEIRA FIBRA SINTETICA TIPO 2 D= 38MM - 20 M | UN | 379.44
73.55.48 | SUDECAP | BOTOEIRA COMANDO MANUAL TIPO LIGA/DESLIGA | UN | 38.36
73.55.50 | SUDECAP | CILINDRO DE ACO PARA GAS G.L.P. CAPACIDADE= 45 KG | UN | 280
73.55.51 | SUDECAP | BICO BUNSEN JACKWAL OU EQUIVALENTE | UN | 52.61
73.55.66 | SUDECAP | SINALIZADOR EM PVC PARA EXTINTOR DE INCENDIO | UN | 12.8
73.55.85 | SUDECAP | AVISADOR SONORO E VISUAL MW CONVENCIONAL OU EQUIVALENTE | UN | 90.83
73.57.01 | SUDECAP | CX.SIF.PVC C/ GRELHA QUAD/RED. BRANCA 150x150x50MM | UN | 20.88
73.57.04 | SUDECAP | CX.SIF.PVC C/ GRELHA QUAD/RED. BRANCA 150x185x75MM | UN | 32.48
73.57.11 | SUDECAP | CX.SIF.PVC C/ GRELHA REDONDA BRANCA 100X100X50 MM | UN | 8.96
73.57.12 | SUDECAP | CAIXA SIFONADA PVC 100X150X50MM | UN | 12.49
73.57.13 | SUDECAP | CAIXA SIFONADA 250X230X75MM COM TAMPA CEGA | UN | 58.38
73.57.14 | SUDECAP | CAIXA SIFONADA 250X172X50MM COM TAMPA CEGA | UN | 52.07
73.57.15 | SUDECAP | RALO SIF.PVC ALTURA REGULAVEL SAIDA 40MM, 100x40MM | UN | 5.96
73.57.21 | SUDECAP | RALO SECO PVC SAIDA SOLDAVEL 100x40 MM | UN | 4.48
73.57.30 | SUDECAP | RALO SEMI-HEMISFERICO TIPO ABACAXI D= 50MM | UN | 7.89
73.57.31 | SUDECAP | RALO SEMI-HEMISFERICO TIPO ABACAXI D= 75MM | UN | 9.26
73.57.32 | SUDECAP | RALO SEMI-HEMISFERICO TIPO ABACAXI D= 100MM | UN | 12.36
73.57.40 | SUDECAP | TERMINAL DE VENTILAÇAO PVC D= 50 MM | UN | 4.16
73.57.42 | SUDECAP | TERMINAL DE VENTILAÇAO PVC D= 75 MM | UN | 5.79
73.57.50 | SUDECAP | CAIXA DE DESCARGA EXTERNA ALTA CIFLEX 6L CIPLA OU EQUIVALENTE | UN | 26.9
73.58.01 | SUDECAP | BOMBA 1/2HP D= 1 1/4" DANCOR MOD.CAM W-9 TRIFASICA OU EQUIVALENTE | UN | 611.1
73.58.02 | SUDECAP | BOMBA 1 HP D= 1" DANCOR MOD.CAM W-6 OU EQUIVALENTE | UN | 862.35
73.58.04 | SUDECAP | CONJ. MOTOBOMBA 3CV 220V TRIFASICO REF. CAM W16 OU EQUIVALENTE | UN | 1289.88
73.58.18 | SUDECAP | BOMBA LEVE 1,5CV-220V-TRIFASICO VAZAO = 250L/MIN. | UN | 924.43
73.65.01 | SUDECAP | CUBA DE EMBUTIR OVAL (49 X 32,5 CM) CELITE/EQUIVALENTE | UN | 83.39
73.65.05 | SUDECAP | LAVATORIO BRANCO PEQUENO L915 LINHA RAVENA DECA OU EQUIVALENTE | UN | 67.9
73.65.07 | SUDECAP | LAV.SUSPENSO (46,5 X 34 CM) GUARAPARI LOGASA /EQUIVALENTE. | UN | 49.9
73.65.09 | SUDECAP | CUBA SOBREPOR OVAL (52 X 44,5 CM) CELITE / EQUIVALENTE | UN | 61.55
73.65.10 | SUDECAP | COLUNA PARA LAVAT. GRANDE/MEDIO 9120 CELITE AZALEA OU EQUIVALENTE | UN | 57.95
73.65.11 | SUDECAP | LAVATORIO SUSPENSO (41 X 29,5 CM) CELITE / EQUIVALENTE | UN | 84.84
73.65.12 | SUDECAP | LAVATORIO DE PAREDE CELITE 02007 SAVEIRO OU EQUIVALENTE | UN | 66.15
73.65.15 | SUDECAP | LAVATORIO DE CANTO LINHA IZY L101 DECA OU EQUIVALENTE | UN | 92.71
73.65.40 | SUDECAP | LAVATORIO DE LOUCA SOBRE COLUNA LINHA VOGUE PLUS OU EQUIVALENTE | UN | 248.31
73.65.41 | SUDECAP | COLUNA SUSPENSA MEDIA UNIVERSAL REF.CS117 DECA OU EQUIVALENTE | UN | 147.11
73.65.42 | SUDECAP | COLUNA SUSPENSA REF.66201 P/LAVAT. LINHA FIT CELIT OU EQUIVALENTE | UN | 114.91
73.65.45 | SUDECAP | LAVATORIO LINHA FIT CELITE REF. 66006 OU EQUIVALENTE | UN | 183.91
73.65.55 | SUDECAP | LATATORIO DE CANTO COR BRANCA L76 MASTER DECA OU EQUIVALENTE | UN | 634.71
73.66.01 | SUDECAP | VASO SANITARIO CONVENC.BRANCA,AZALEA CELITE / EQUIVALENTE. | UN | 173.98
73.66.02 | SUDECAP | VASO SANITARIO BRANCA INFANTIL CELITE / EQUIVALENTE | UN | 292.81
73.66.03 | SUDECAP | VASO SANITARIO C/CAIXA ACOPLADA BRANCO CELITE/ECO OU EQUIVALENTE | UN | 346.62
73.66.04 | SUDECAP | VASO SANIT.ESPECIAL DECA P510 SEM ABERTURA OU EQUIVALENTE | UN | 416.9
73.66.06 | SUDECAP | ASSENTO SANITARIO TONDO VOGUE PLUS OU EQUIVALENTE | UN | 229.91
73.68.01 | SUDECAP | MICTORIO SIFONADO LOUÇA BRANCA CELITE / EQUIVALENTE | UN | 295.54
73.68.10 | SUDECAP | MICTORIO ACO INOX DESENVOLVIMENTO= 1,00 M CHAPA 22 | M | 481.73
73.68.11 | SUDECAP | MICTORIO ACO INOX DESENVOLVIMENTO= 1,40 M CHAPA 22 | UN | 774.99
73.70.01 | SUDECAP | CUBA PARA PIA ACO INOX NO. 1 METALPRESS/EQUIVALENTE | UN | 131.9
73.70.02 | SUDECAP | CUBA PARA PIA ACO INOX NO. 2 METALPRESS/EQUIVALENTE | UN | 159.9
73.71.02 | SUDECAP | TANQUE LOUCA BRANCA 22L C/COLUNA CELITE / EQUIVALENTE | UN | 239.9
73.71.04 | SUDECAP | COLUNA PARA TANQUE GRANDE/MEDIO CELITE OU EQUIVALENTE | UN | 69.9
73.71.10 | SUDECAP | TANQUE DE ACO INOXIDAVEL 1 BOJO 63X51 CM | UN | 399
73.72.03 | SUDECAP | BEBEDOURO INOX H= 1,00M A 1,12M ATENDE 80 PESSOAS | UN | 1044.9
73.72.06 | SUDECAP | BEBEDOURO CONJUGADO EM INOX ATENDE A 40 PESSOAS | UN | 795.69
73.72.07 | SUDECAP | BEBEDOURO INDUSTRIAL 50L | UN | 997.4
73.72.50 | SUDECAP | FILTRO RAVENA WP-200E 200C OU AP 200 AQUALAR | UN | 115
73.72.75 | SUDECAP | BEBEDOURO BDF 300 IBBL ATENDE 300PESSOAS OU EQUIVALENTE | UN | 2275
73.73.01 | SUDECAP | PAPELEIRA DE LOUCA BRANCA REF.602 CELITE OU EQUIVALENTE | UN | 31.48
73.73.02 | SUDECAP | PORTA TOALHA P/ PAPEL LUXO AURIMAR CROMADO OU EQUIVALENTE | UN | 99.9
73.73.05 | SUDECAP | SABONETEIRA DE LOUCA BRANCA S/ ALCA REF.604 CELITE OU EQUIVALENTE | UN | 29.52
73.73.07 | SUDECAP | MEIA SABONETEIRA LOUCA BRANCA REF.604 CELITE OU EQUIVALENTE | UN | 25.9
73.73.08 | SUDECAP | PORTA SABAO LIQUIDO REF. SG4001 COLUMBUS OU EQUIVALENTE | UN | 17.29
73.73.10 | SUDECAP | CABIDE DE LOUCA BRANCA DOIS GANCHOS REF.610 CELITE OU EQUIVALENTE | UN | 12.9
73.73.15 | SUDECAP | ASSENTO PLASTICO BRANCO SIMPLES | UN | 21.9
73.73.16 | SUDECAP | CABIDE SIMPLES CROMADO VERSAILLES REF.08V MOLDENOX OU EQUIVALENTE | UN | 16.98
73.73.17 | SUDECAP | PAPELEIRA EM GANCHO CROMADO | UN | 25.64
73.73.20 | SUDECAP | ASSENTO PLASTICO BRANCO MACIO | UN | 56.9
73.73.34 | SUDECAP | BANCO ARTICULADO P/ DEFICIENTE FISICO EM ACO INOX | UN | 532.5
73.73.35 | SUDECAP | BANCO ARTICULADO 70X45 CM PLACA SOLIDA FORMICA OU EQUIVALENTE | UN | 545
73.80.10 | SUDECAP | DESMOLDANTE PARA FORMA DE MADEIRA | L | 5.59
73.80.12 | SUDECAP | FITA VEDA ROSCA 1/2" ROLO 50 M | UN | 8.55
73.80.20 | SUDECAP | ADESIVO PARA TUBOS DE PVC | L | 40.65
73.80.21 | SUDECAP | SOLUÇAO LIMPADORA | L | 35.3
73.80.22 | SUDECAP | PASTA LUBRIFICANTE (PACOTE C/ 1 KG) | PC | 26.52
73.80.31 | SUDECAP | MANGUEIRA DE 15M P/JARDIM C/BICO,TIGRE OU EQUIVALENTE | UN | 40.9
73.80.35 | SUDECAP | MANGOTE ESPIRAFLEX P/ BOMBA D=2" COR LARANJA | M | 21.9
73.80.36 | SUDECAP | MANGOTE ESPIRAFLEX P/ BOMBA D=3" COR LARANJA | M | 22.9
73.80.40 | SUDECAP | MANGUEIRA PLASTICA PARA GAS D=3/8" X 1,20M | UN | 15
74.01.01 | SUDECAP | ELETRODUTO PVC RIGIDO ROSCA 1/2" | M | 1.96
74.01.02 | SUDECAP | ELETRODUTO PVC RIGIDO ROSCA 3/4" | M | 2.44
74.01.03 | SUDECAP | ELETRODUTO PVC RIGIDO ROSCA 1" | M | 3.81
74.01.04 | SUDECAP | ELETRODUTO PVC RIGIDO ROSCA 1 1/4" | M | 5.07
74.01.05 | SUDECAP | ELETRODUTO PVC RIGIDO ROSCA 1 1/2" | M | 5.58
74.01.06 | SUDECAP | ELETRODUTO PVC RIGIDO ROSCA 2" | M | 9.12
74.01.07 | SUDECAP | ELETRODUTO PVC RIGIDO ROSCA 2 1/2" | M | 13.3
74.01.08 | SUDECAP | ELETRODUTO PVC RIGIDO ROSCA 3" | M | 16.68
74.01.10 | SUDECAP | ELETRODUTO PVC RIGIDO ROSCA 4" | M | 26.29
74.01.14 | SUDECAP | ELETRODUTO PVC FLEXIVEL CORRUGADO D=25MM TIGREFLEX OU EQUIVALENTE | M | 1.28
74.01.15 | SUDECAP | ELETRODUTO PVC FLEXIVEL CORRUGADO D=32MM TIGREFLEX OU EQUIVALENTE | M | 2.19
74.01.16 | SUDECAP | ELETRODUTO SEALTUBO PVC FLEXIVEL D= 1" OU EQUIVALENTE | M | 9.9
74.01.17 | SUDECAP | ELETRODUTO SEALTUBO PVC FLEXIVEL D= 1 1/2" OU EQUIVALENTE | M | 18.9
74.01.18 | SUDECAP | ELETRODUTO SEALTUBO PVC FLEXIVEL D= 2" OU EQUIVALENTE | M | 25.8
74.02.11 | SUDECAP | ELETRODUTO GALV. PESADO, PAREDE 2,25MM 3/4" | M | 13.19
74.02.12 | SUDECAP | ELETRODUTO GALV. PESADO, PAREDE 2,65MM 1" | M | 19.9
74.02.13 | SUDECAP | ELETRODUTO GALV. PESADO, PAREDE 2,65MM 1 1/4" | M | 26.18
74.02.14 | SUDECAP | ELETRODUTO GALV. PESADO, PAREDE 3,00MM 1 1/2" | M | 45.31
74.02.15 | SUDECAP | ELETRODUTO GALV. PESADO, PAREDE 3,00MM 2" | M | 55.9
74.02.16 | SUDECAP | ELETRODUTO GALV. PESADO, PAREDE 3,35MM 2 1/2" | M | 88.9
74.02.17 | SUDECAP | ELETRODUTO GALV. PESADO, PAREDE 3,35MM 3" | M | 140.9
74.03.01 | SUDECAP | ELETROCALHA GALV PERFURADA 100X50 MM | M | 11.3
74.03.02 | SUDECAP | ELETROCALHA GALV PERFURADA 100X75 MM | M | 19.9
74.03.03 | SUDECAP | ELETROCALHA GALV PERFURADA 100X100 MM | M | 42.07
74.03.04 | SUDECAP | ELETROCALHA GALV PERFURADA 150X50 MM | M | 13.28
74.03.05 | SUDECAP | ELETROCALHA GALV PERFURADA 200X100 MM | M | 25.78
74.03.06 | SUDECAP | ELETROCALHA GALV PERFURADA 400X100 MM | M | 40.9
74.03.10 | SUDECAP | PERFILADO PERFURADO CHAPA 22 38 x 38 MM | M | 8.69
74.04.01 | SUDECAP | TAMPA DE PRESSÃO PARA ELETROCALHA 100X50MM | M | 11.93
74.04.02 | SUDECAP | TAMPA DE PRESSÃO PARA ELETROCALHA 100X75 MM | M | 9.67
74.04.03 | SUDECAP | TAMPA DE PRESSÃO PARA ELETROCALHA 100X100MM | M | 7.17
74.04.04 | SUDECAP | TAMPA DE PRESSÃO PARA ELETROCALHA 150X50MM | M | 8.5
74.04.05 | SUDECAP | TAMPA DE PRESSÃO PARA ELETROCALHA 200X100MM | M | 9.8
74.04.06 | SUDECAP | TAMPA DE PRESSÃO PARA ELETROCALHA 400X100MM | M | 18.61
74.04.09 | SUDECAP | TAMPA DE PRESSAO PARA PERFILADO 38 x 38 MM | M | 4.2
74.04.11 | SUDECAP | TAMPA P/ CURVA HORIXZONTAL 90° P/ELETROC. 100X50 MM | UN | 3.79
74.04.12 | SUDECAP | TAMPA P/ CURVA HORIXZONTAL 90° P/ ELETROC. 100X75 MM | UN | 3.54
74.04.13 | SUDECAP | TAMPA PARA CURVA HORIXZONTAL 90° P/ ELETROC. 100X100 MM | UN | 4.79
74.04.14 | SUDECAP | TAMPA P/ CURVA HORIXZONTAL 90° P/ ELETROC. 150X50 MM | UN | 5.17
74.04.15 | SUDECAP | TAMPA P/ CURVA HORIXZONTAL 90° P/ ELETROC. 200X100MM | UN | 6.77
74.04.16 | SUDECAP | TAMPA P/ CURVA HORIXZONTAL 90° P/ ELETROC. 400X100MM | UN | 19.65
74.04.17 | SUDECAP | TAMPA P/ CURVA VERTICAL 90° P/ ELETROC. 100X50 MM | UN | 4.28
74.04.18 | SUDECAP | TAMPA P/ CURVA VERTICAL 90° P/ ELETROC. 100X75 MM | UN | 2.7
74.04.19 | SUDECAP | TAMPA P/ CURVA VERTICAL 90° P/ ELETROC. 100X100 MM | UN | 6.32
74.04.20 | SUDECAP | TAMPA P/ CURVA VERTICAL 90° P/ ELETROC. 150X50 MM | UN | 5.86
74.04.21 | SUDECAP | TAMPA P/ CURVA VERTICAL 90° P/ ELETROC. 200X100 MM | UN | 7.81
74.04.22 | SUDECAP | TAMPA P/ CURVA VERTICAL 90° P/ ELETROC. 400X100 MM | UN | 13.12
74.04.23 | SUDECAP | TAMPA P/ DERIVAÇÃO EM "T" HORIZ. 90° P/ ELET .100X50 MM | UN | 5.43
74.04.24 | SUDECAP | TAMPA P/DERIVAÇÃO EM "T" 90° P/ ELET. 100X75 MM | UN | 5.04
74.04.25 | SUDECAP | TAMPA P/DERIVAÇÃO EM "T" 90° P/ ELET. 100X100 MM | UN | 4.37
74.04.26 | SUDECAP | TAMPA P/DERIVAÇÃO EM "T" 90° P/ ELET. 150X50 MM | UN | 7.27
74.04.27 | SUDECAP | TAMPA P/DERIVAÇÃO EM "T" 90° P/ ELET. 200X100 MM | UN | 9.65
74.04.28 | SUDECAP | TAMPA P/DERIVAÇÃO EM "T" 90° P/ ELET. 400X100 MM | UN | 19.97
74.04.30 | SUDECAP | BARRA DE VERGALÃO ROSCA TOTAL EM AÇO 1/4" | UN | 1.7
74.04.31 | SUDECAP | BARRA DE VERGALHAO ROSCA TOTAL 3/8" P/ PERFILADO | UN | 8.66
74.04.33 | SUDECAP | SUPORTE VERTICAL P /ELETROCALHA 100X50 MM | UN | 1.97
74.04.34 | SUDECAP | SUPORTE VERTICAL P/ ELETROCALHA 100X75 MM | UN | 1.85
74.04.35 | SUDECAP | SUPORTE VERTICAL PARA ELETROCALHA 100X100 MM | UN | 2.89
74.04.36 | SUDECAP | SUPORTE VERTICAL P/ELETROCALHA 150X75 MM | UN | 2.47
74.04.37 | SUDECAP | SUPORTE VERTICAL P/ELETROCALHA 200X100 MM | UN | 3.47
74.04.40 | SUDECAP | CURVA HORIZONTAL 90° GALV. P/ ELETROC. 100X50MM | UN | 11.24
74.04.41 | SUDECAP | CURVA HORIZONTAL 90° GALV. P/ ELETROC. 100X75MM | UN | 10.5
74.04.42 | SUDECAP | CURVA HORIZONTAL 90° GALV. P/ ELETROC. 100X100 MM | UN | 15.18
74.04.43 | SUDECAP | CURVA HORIZONTAL 90° GALV. P/ ELETROC. 150X50 MM | UN | 14.22
74.04.44 | SUDECAP | CURVA HORIZONTAL 90° GALV. P/ ELETROC. 200X100 MM | UN | 22.8
74.04.45 | SUDECAP | CURVA HORIZONTAL 90° GALV. P/ ELETROC. 400X100 MM | UN | 36.44
74.04.48 | SUDECAP | CURVA VERT. MULTI FUNÇÃO 45°/90° P/ ELET. 100X50MM | UN | 13.97
74.04.49 | SUDECAP | CURVA VERT. MULTI FUNÇÃO 45°/ 90° P/ ELET. 100X75 MM | UN | 15.93
74.04.50 | SUDECAP | CURVA VERT. MULTI FUNÇÃO 45°/ 90° P/ ELET. 100X100 MM | UN | 17.81
74.04.51 | SUDECAP | CURVA VERT. MULTI FUNÇÃO 45°/ 90° P/ ELET. 150X50 MM | UN | 16.46
74.04.52 | SUDECAP | CURVA VERT. MULTI FUNÇÃO 45°/ 90° P/ ELET. 200X100 MM | UN | 27.18
74.04.53 | SUDECAP | CURVA VERT. MULTI FUNÇÃO 45°/ 90° P/ ELET. 400X100 MM | UN | 21.24
74.04.56 | SUDECAP | DERIVAÇÃO "T" HORIZ. 90° GALV. P/ ELETR. 100X50 MM | UN | 15
74.04.57 | SUDECAP | DERIVAÇÃO EM T HORIZ. 90º GALV.P/ ELET. 100X75 MM | UN | 17.93
74.04.58 | SUDECAP | DERIVAÇÃO EM T HORIZ. 90º GALV.P/ ELET. 100X100 MM | UN | 19.13
74.04.59 | SUDECAP | DERIVAÇÃO EM T HORIZ. 90º GALV.P/ ELET. 150X50 MM | UN | 18.6
74.04.60 | SUDECAP | DERIVAÇÃO EM T HORIZ. 90º GALV.P/ ELET. 200X100 MM | UN | 29.49
74.04.61 | SUDECAP | DERIVAÇÃO EM T HORIZ. 90º GALV.P/ ELET. 400X100 MM | UN | 55.45
74.04.65 | SUDECAP | FLANGE DE ACABAMENTO GALV. P/ ELETROC. 100X50 MM | UN | 2.21
74.04.66 | SUDECAP | FLANGE DE ACABAMENTO GALV. P/ ELETROC. 100X75 MM | UN | 2.76
74.04.67 | SUDECAP | FLANGE DE ACABAMENTO GALV. P/ ELETROC. 100X100 MM | UN | 2.98
74.04.68 | SUDECAP | FLANGE DE ACABAMENTO GALV. P/ ELETROC. 150X50 MM | UN | 2.57
74.04.69 | SUDECAP | FLANGE DE ACABAMENTO GALV. P/ ELETROC. 200X100 MM | UN | 4.09
74.04.70 | SUDECAP | FLANGE DE ACABAMENTO GALV. P/ ELETROC. 400X100 MM | UN | 8.13
74.04.75 | SUDECAP | TERMINAL PARA ELETROCALHA GALV. 100X50 MM | UN | 1.39
74.04.76 | SUDECAP | TERMINAL PARA ELETROCALHA GALV. 100X75 MM | UN | 1.24
74.04.77 | SUDECAP | TERMINAL PARA ELETROCALHA GALV. 100X10 0MM | UN | 2.9
74.04.78 | SUDECAP | TERMINAL PARA ELETROCALHA GALV. 150X50 MM | UN | 1.3
74.04.79 | SUDECAP | TERMINAL PARA ELETROCALHA GALV. 200X100 MM | UN | 2.52
74.04.80 | SUDECAP | TERMINAL PARA ELETROCALHA GALV. 400X100 MM | UN | 11.1
74.04.85 | SUDECAP | TALA AUTO PORTANTE PARA TRECHO RETO ABA 50MM | UN | 0.44
74.04.86 | SUDECAP | TALA AUTO PORTANTE PARA TRECHO RETO ABA 75 MM | UN | 0.61
74.04.87 | SUDECAP | TALA AUTO PORTANTE PARA TRECHO RETO ABA 100 MM | UN | 0.82
74.04.90 | SUDECAP | REDUÇÃO CONCENTRICA 150X50 MM P/ 100/75/50 X50 MM | UN | 16
74.04.93 | SUDECAP | MATA JUNTA "H" PARA ELETROCALHA L = 100 MM | UN | 1.11
74.04.94 | SUDECAP | MATA JUNTA "H" PARA ELETROCALHA L = 150 MM | UN | 1.74
74.04.95 | SUDECAP | MATA JUNTA "H" PARA ELETROCALHA L = 200 MM | UN | 2.67
74.04.96 | SUDECAP | MATA JUNTA "H" PARA ELETROCALHA L = 400 MM | UN | 6.72
74.05.05 | SUDECAP | GANCHO CURTO P/ PERFILADO FIXADO NO TETO | UN | 1.02
74.05.07 | SUDECAP | GANCHO CURTO PARA LUMINARIA | UN | 0.97
74.05.08 | SUDECAP | GANCHO LONGO PARA PERFILADO | UN | 1.27
74.05.10 | SUDECAP | SAIDA LATERAL DUPLA 3/4" | UN | 1.43
74.05.11 | SUDECAP | SAIDA FINAL 3/4" | UN | 0.7
74.05.12 | SUDECAP | SAIDA SUPERIOR 3/4" | UN | 1.02
74.05.15 | SUDECAP | PROLONGADOR SEXTAVADO GALV. P/ TIRANTE 1/4"X50 MM | UN | 1.16
74.05.18 | SUDECAP | JUNÇÃO INTERNA "I" | UN | 1.14
74.05.19 | SUDECAP | JUNÇÃO INTERNA "L" | UN | 2.05
74.05.20 | SUDECAP | JUNÇÃO INTERNA "T" | UN | 2.96
74.05.21 | SUDECAP | JUNÇÃO INTERNA "X" | UN | 3.26
74.05.30 | SUDECAP | PARAFUSO CABEÇA LENTILHA AUTOTRAVANTE 5/16"X1/2" | UN | 0.11
74.05.31 | SUDECAP | ARRUELA LISA 5/16" | UN | 0.04
74.05.32 | SUDECAP | PORCA SEXTAVADA 5/16" | UN | 0.05
74.05.35 | SUDECAP | CANTONEIRA ZZ ALTA Z | UN | 0.95
74.05.37 | SUDECAP | CHUMBADOR CBA COM PARAFUSO 5/16 | UN | 1.44
74.05.38 | SUDECAP | ARRUELA LISA 1/4" | UN | 0.03
74.05.39 | SUDECAP | PORCA SEXTAVADA 1/4" | UN | 0.05
74.05.40 | SUDECAP | ARRUELA LISA 3/8" | UN | 0.06
74.05.41 | SUDECAP | PORCA SEXTAVADA 3/8" | UN | 0.08
74.05.45 | SUDECAP | PORCA LOSANGULAR COM PINO 5/16" | UN | 1.21
74.05.46 | SUDECAP | MÃO FRANCESA SIMPLES 100MM P/ ELETROCALHA | UN | 4.14
74.05.47 | SUDECAP | MÃO FRANCESA SIMPLES 200MM P/ ELETROCALHA | UN | 5.74
74.05.48 | SUDECAP | MÃO FRANCESA SIMPLES 400MM P/ ELETROCALHA | UN | 9.43
74.05.49 | SUDECAP | PARAFUSO CABEÇA REDONDA S-10 -6,3X50MM | UN | 0.13
74.05.50 | SUDECAP | BUCHA NYLON S-10 | UN | 0.15
74.05.60 | SUDECAP | CAIXA REF. 114-70G C/ TOMADA 20A 250V E FIXACAO OU EQUIVALENTE | UN | 11.26
74.05.61 | SUDECAP | CAIXA REF. 114 71 G COM TOMADA 10A 250V E FIXACAO OU EQUIVALENTE | UN | 6.5
74.08.04 | SUDECAP | CAIXA ESMALTADA 2x4" CHAPA 20 P.THOMEU OU EQUIVALENTE | UN | 1.07
74.08.05 | SUDECAP | CX. ESMALTADA HEXAGONAL 3"X3" CHAPA 20 PALOMAR OU EQUIVALENTE | UN | 1.9
74.08.06 | SUDECAP | CX. PASSAGEM FE. ESMALTADO QUADRADA 4x4" P. THOMEU OU EQUIVALENTE | UN | 2.26
74.08.07 | SUDECAP | CX. PASSAGEM FE. ESMALTADO FUNDO MOVEL 2" P.THOMEU OU EQUIVALENTE | UN | 2.7
74.08.08 | SUDECAP | CX.FERRO ESMALTADO OCTOGONAL FMS 4"X4" P.THOMEU OU EQUIVALENTE | UN | 2.25
74.08.09 | SUDECAP | CX.FERRO ESMALTADO HEXAGONAL FUNDO MOVEL 3" P.THO OU EQUIVALENTE | UN | 5.19
74.08.10 | SUDECAP | CAIXA 2"x4" P/ TOMADA DE PISO REF.TP-O4 OU EQUIVALENTE | UN | 8.26
74.08.12 | SUDECAP | CX. FERRO ESMALTADO C/FUNDO MOVEL OCTOGONAL DUPLO | UN | 2.25
74.08.14 | SUDECAP | CX.Nº2 FERRO C/PINT.EPOXI,FUNDO DE MAD-20X20X12TEL OU EQUIVALENTE | UN | 37.08
74.08.16 | SUDECAP | CX.Nº3 FERRO C/PINT.EPOXI,FUNDO DE MAD-40X40X12TEL OU EQUIVALENTE | UN | 78.03
74.08.17 | SUDECAP | CX.Nº4 FERRO C/PINT.EPOXI,FUNDO DE MAD-60X60X12TEL OU EQUIVALENTE | UN | 164.87
74.08.18 | SUDECAP | CX.Nº5 FERRO C/PINT.EPOXI,FUNDO DE MAD-80X80X12TEL OU EQUIVALENTE | UN | 285.74
74.08.19 | SUDECAP | ARO E TAMPA DE FERRO FUNDIDO P/ CX. R2 P. TELEBRAS OU EQUIVALENTE | UN | 414.09
74.08.20 | SUDECAP | ARO E TAMPA DE FERRO FUNDIDO PARA CX R1 P.TELEBRAS OU EQUIVALENTE | UN | 163.2
74.08.21 | SUDECAP | CX.EMBUT.4X4" OCTOGONAL EM PVC REF. 33043155 TIGRE OU EQUIVALENTE | UN | 3.86
74.08.22 | SUDECAP | CX.EMBUTIR PVC 10X10X5 CM(4X4") REF. 689015 PIAL OU EQUIVALENTE | UN | 2.97
74.08.23 | SUDECAP | CAIXA PVC EMBUTIR 10X5X5 CM(2X4") REF. 689014 PIAL OU EQUIVALENTE | UN | 1.49
74.08.24 | SUDECAP | CX.EMBUTIR 4X2" AQUATIC REF. 64221 PIAL LEGRAND OU EQUIVALENTE | UN | 40.36
74.08.25 | SUDECAP | CAIXA DE EMBUTIR EM PVC 2X4" TIGRE OU EQUIVALENTE | UN | 1.49
74.08.26 | SUDECAP | CAIXA DE EMBUTIR 4X4 PVC TIGRE OU EQUIVALENTE | UN | 2.97
74.08.27 | SUDECAP | CX.EMBUTIR OCTOGONAL 3X3" PVC TIGRE OU EQUIVALENTE | UN | 2.67
74.08.28 | SUDECAP | CX EMB. OCTOGONAL 4X4" PVC TIGRE OU EQUIVALENTE | UN | 3.86
74.08.29 | SUDECAP | CX.ZC-90X90X82 CM PREMOLDADA DE CONCRETO P.CEMIG | UN | 390
74.08.30 | SUDECAP | CX. PADRAO CEMIG P/ MED.MONOF.E DISJ. 30x25x16 CM1 OU EQUIVALENTE | UN | 63.55
74.08.31 | SUDECAP | CX. PADRAO CEMIG P/MED.POLIF.E DISJ. 46x35x21 CM-2 OU EQUIVALENTE | UN | 117.05
74.08.32 | SUDECAP | CX. PADRAO CEMIG P/ TRANSF. CORRENTE 57x49x26 CM-5 OU EQUIVALENTE | UN | 221.77
74.08.33 | SUDECAP | CAIXA P20 20X20X20 F. FUNDIDO INCL. ARO/TAMPA TELE OU EQUIVALENTE | UN | 250
74.08.34 | SUDECAP | CX. PADRAO CEMIG P/ DISJUNTOR GERAL 46x35x21 CM-8 OU EQUIVALENTE | UN | 96.83
74.08.35 | SUDECAP | CAIXA DE PASSAGEM, EMBUTIR 20X20X09CM CPE-20 OU EQUIVALENTE | UN | 21.21
74.08.36 | SUDECAP | CAIXA DE PASSAGEM, EMBUTIR 30X30X12CM CPE-30 OU EQUIVALENTE | UN | 47.07
74.08.37 | SUDECAP | CX. PASSAGEM SOBREPOR C/SAIDAS 15X15X8CM CPS-15 OU EQUIVALENTE | UN | 12.51
74.08.38 | SUDECAP | CX.PASSAGEM SOBREPOR C/SAIDAS 202X202X102MM CPS-20 OU EQUIVALENTE | UN | 25.44
74.08.39 | SUDECAP | CX.PASSAGEM SOBREPOR C/SAIDAS 30X30X10CM CPS-30 OU EQUIVALENTE | UN | 51.03
74.08.42 | SUDECAP | CX.PASSAGEM P/PISO 100X100X60MM- WETZEL OU EQUIVALENTE | UN | 19.52
74.08.43 | SUDECAP | CX.PASSAGEM P/PISO 200X200X100MM WETZEL OU EQUIVALENTE | UN | 51.78
74.08.44 | SUDECAP | CX.PASSAGEM P/PISO 300X300X120MM WETZEL OU EQUIVALENTE | UN | 146.09
74.08.46 | SUDECAP | CX.PASSAGEM P/PISO 150X150X100MM WETZEL CP15X15-10 OU EQUIVALENTE | UN | 35.9
74.08.47 | SUDECAP | CX.PASSAGEM P/PISO 400X400X200MM-WETZEL CP40X40-20 OU EQUIVALENTE | UN | 206.32
74.08.50 | SUDECAP | TAMPA/ARO FERRO P/ CAIXA ZA PASSEIO - P. CEMIG | UN | 135.33
74.08.51 | SUDECAP | TAMPA/ARO FERRO P/ CAIXA ZB PASSEIO - P. CEMIG | UN | 119.27
74.08.52 | SUDECAP | TAMPAO E ARO EM FERRO FUNDIDO PARA CX. ZC-PASSEIO | UN | 530
74.08.53 | SUDECAP | TAMPA/ARO FERRO FUNDIDO REFORCADA P/CX. ZC GARAGEM | UN | 608.81
74.08.76 | SUDECAP | CX.Nº6 FERRO C/PINT.EPOXI FUNDO DE MAD-100X100X12 | UN | 730
74.09.02 | SUDECAP | QDC ATE 6 CIRC.S/BARRAMENTO P/EMBUTIR-INTERNACIONA | UN | 23.89
74.09.03 | SUDECAP | QDC P/ DISJ.UNIP. ATE 12 CIRC. S/BARRAMENTO | UN | 43.15
74.09.22 | SUDECAP | QUADRO DE FORÇA PARA MOTOR DE 1,5CV 220V TRIFASICO | UN | 290
74.09.23 | SUDECAP | QDC C/ BARRAMENTO 100A, 16 POSICOES - PADRAO DIN | UN | 283.76
74.09.51 | SUDECAP | QUADRO DE FORCA P/ MOTOR 3.0 CV 220V TRIFASICO | UN | 394.5
74.10.22 | SUDECAP | DISJUNTOR MONOPOLAR 5KA 15A 220V PRETO PADRAO NEMA | UN | 10.3
74.10.23 | SUDECAP | DISJUNTOR MONOPOLAR 5KA 20A 220V PRETO PADRAO NEMA | UN | 10.3
74.10.24 | SUDECAP | DISJUNTOR BIPOLAR 10KA 10A 220V PRETO PADRAO NEMA | UN | 55.43
74.10.25 | SUDECAP | DISJUNTOR BIPOLAR 10KA 20A 220V PRETO PADRAO NEMA | UN | 55.43
74.10.26 | SUDECAP | DISJUNTOR BIPOLAR 10KA 32A 220V PRETO PADRAO NEMA | UN | 55.43
74.10.28 | SUDECAP | DISJUNTOR BIPOLAR 10KA 50A 220V PRETO PADRAO NEMA | UN | 55.43
74.10.32 | SUDECAP | DISJUNTOR TRIPOLAR 10KA 50A 220V PRETO PADRAO NEMA | UN | 69.14
74.10.33 | SUDECAP | DISJUNTOR TRIPOLAR 10KA 70A 220V PRETO PADRAO NEMA | UN | 97.41
74.10.35 | SUDECAP | DISJUNTOR TRIPOLAR 10KA 100A 220V PRETO PADRA NEMA | UN | 97.41
74.10.38 | SUDECAP | DISJ. C TRIP. 10KA 220V/60HZ 60A a 100A ELETROMAR OU EQUIVALENTE | UN | 75.9
74.10.45 | SUDECAP | DISJUNTOR TRIPOLAR 10KA DE 125A A 225A ELETROMAR OU EQUIVALENTE | UN | 304.65
74.10.54 | SUDECAP | INTERRUPTOR DIFER.RESID.25A-30MA,BIPOLAR ELETROMAR OU EQUIVALENTE | UN | 107.9
74.10.55 | SUDECAP | INTERRUPTOR DIFER.RESID.40A-30MA,BIPOLAR ELETROMAR OU EQUIVALENTE | UN | 117.9
74.12.39 | SUDECAP | CHAVE MAGNETICA EXTERNA 1x30 A MOD. 6904 TECNOWATT OU EQUIVALENTE | UN | 247.9
74.12.40 | SUDECAP | CHAVE MAGNETICA EXT. 1x50A MOD. 6905 TECNOWATT OU EQUIVALENTE | UN | 359.3
74.12.41 | SUDECAP | CHAVE MAGNETICA EXTERNA 2x30A MOD. 6906 TECNOWATT OU EQUIVALENTE | UN | 208.9
74.13.26 | SUDECAP | RELE FOTOELETRICO 1200VA RM-10 127V - TECNOWAT OU EQUIVALENTE | UN | 15.29
74.13.27 | SUDECAP | RELE FOTOELETRICO 1800VA RM-10 220V - TECNOWAT OU EQUIVALENTE | UN | 12.6
74.13.28 | SUDECAP | BASE P/ RELE FOTOELETRICO B-10A P/USO EM LUMINARIA | UN | 7.21
74.13.49 | SUDECAP | CABO UNIP.FLEX.C/1CONDUTOR# 1X150MM2 SINT./EQUIVALENTE | UN | 50.1
74.13.50 | SUDECAP | CABO UNIP.FLEX.C/1CONDUTOR# 1X185MM2 SINT./EQUIVALENTE | UN | 61.49
74.13.51 | SUDECAP | CABO UNIP.FLEX C/1CONDUTOR# 1X240MM2 SINT./EQUIVALENTE | UN | 81.26
74.14.04 | SUDECAP | FIO CONDUTOR ANTIFLAN 1,5 MM2 | M | 0.55
74.14.05 | SUDECAP | FIO CONDUTOR ANTIFLAN 2,5 MM2 | M | 0.88
74.14.06 | SUDECAP | FIO CONDUTOR ANTIFLAN 4,0 MM2 | M | 1.5
74.14.07 | SUDECAP | FIO CONDUTOR ANTIFLAN 6,0 MM2 | M | 2.08
74.14.08 | SUDECAP | FIO CONDUTOR ANTIFLAN 10,0 MM2 | M | 3.4
74.14.11 | SUDECAP | FIO TELEFONICO TIPO F1 2x0,60MM REFORCADO TELEBRAS | M | 0.67
74.16.01 | SUDECAP | CABO FLEXIVEL 1,5 MM2, ISOLAMENTO 750V | M | 0.53
74.16.02 | SUDECAP | CABO FLEXIVEL 2,5 MM2, ISOLAMENTO 750V | M | 0.85
74.16.03 | SUDECAP | CABO FLEXIVEL 4,0 MM2, ISOLAMENTO 750V | M | 1.53
74.16.04 | SUDECAP | CABO FLEXIVEL 6,0 MM2, ISOLAMENTO 750V | M | 2.14
74.16.05 | SUDECAP | CABO FLEXIVEL 10,0 MM2,ISOLAMENTO 750V | M | 3.66
74.16.06 | SUDECAP | CABO FLEXIVEL 16,0 MM2,ISOLAMENTO 750V | M | 5.64
74.16.07 | SUDECAP | CABO FLEXIVEL 25,0 MM2,ISOLAMENTO 750V | M | 9.04
74.16.08 | SUDECAP | CABO FLEXIVEL 35,0 MM2,ISOLAMENTO 750V | M | 12.44
74.16.09 | SUDECAP | CABO FLEXIVEL 50,0 MM2,ISOLAMENTO 750V | M | 18.25
74.16.10 | SUDECAP | CABO FLEXIVEL 70,0 MM2,ISOLAMENTO 750V | M | 25.67
74.16.11 | SUDECAP | CABO FLEXIVEL 95,0 MM2,ISOLAMENTO 750V | M | 33.66
74.16.12 | SUDECAP | CABO FLEXIVEL 120,0 MM2,ISOLAMENTO 750V | M | 43.39
74.16.37 | SUDECAP | CABO 1 COND. 1X1,5MM2, ISOLAMENTO 1KV | M | 0.91
74.16.38 | SUDECAP | CABO 1 COND. 1X2,5MM2, ISOLAMENTO 1KV | M | 1.27
74.16.39 | SUDECAP | CABO 1 COND. 1X4,0MM2, ISOLAMENTO 1KV | M | 1.82
74.16.40 | SUDECAP | CABO 1 COND. 1X6,0MM2, ISOLAMENTO 1KV | M | 2.49
74.16.41 | SUDECAP | CABO 1 COND. 1X10,0MM2,ISOLAMENTO 1KV | M | 3.99
74.16.42 | SUDECAP | CABO 1 COND. 1X16,0MM2,ISOLAMENTO 1KV | M | 6.12
74.16.43 | SUDECAP | CABO 1 COND. 1X25,0MM2,ISOLAMENTO 1KV | M | 9.31
74.16.44 | SUDECAP | CABO 1 COND. 1X35,0MM2,ISOLAMENTO 1KV | M | 12.84
74.16.45 | SUDECAP | CABO 1 COND. 1X50,0MM2,ISOLAMENTO 1KV | M | 18.3
74.16.46 | SUDECAP | CABO 1 COND. 1X70,0MM2,ISOLAMENTO 1KV | M | 25.36
74.16.47 | SUDECAP | CABO 1 COND. 1X95,0MM2,ISOLAMENTO 1KV | M | 33.68
74.16.48 | SUDECAP | CABO 1 COND. 1X120,0MM2,ISOLAMENTO 1KV | M | 43.85
74.17.10 | SUDECAP | CABO DE COBRE NU (CORDOALHA) 6,00 MM2 | M | 4.69
74.17.11 | SUDECAP | CABO DE COBRE NU (CORDOALHA) 10,0MM2 | M | 4.04
74.17.12 | SUDECAP | CABO DE COBRE NU (CORDOALHA) 16,0MM2 | M | 6.43
74.17.13 | SUDECAP | CABO DE COBRE NU (CORDOALHA) 25,0MM2 | M | 9.93
74.17.14 | SUDECAP | CABO DE COBRE NU (CORDOALHA) 35,0MM2 | M | 13.72
74.17.15 | SUDECAP | CABO DE COBRE NU (CORDOALHA) 50,0MM2 | M | 19.1
74.17.16 | SUDECAP | CABO DE COBRE NU (CORDOALHA) 70,0MM2 | M | 26.92
74.17.21 | SUDECAP | CORDOALHA DE AÇO COBREADO 6,3MM (PADRAO TELEMAR) | M | 12.89
74.17.54 | SUDECAP | CONDULETE PVC UNIVERSAL 1/2" OU 3/4 TIGRE / EQUIVALENTE | UN | 9.95
74.17.64 | SUDECAP | TAMPA CEGA P/ CONDULETE DE PVC 3/4" TIGRE/EQUIVALENTE | UN | 3.37
74.17.66 | SUDECAP | TAMPA 1MOD. P/ CONDULETE 3/4" 94,5X50MM TIGRE/EQUIVALENTE. | UN | 5.05
74.19.02 | SUDECAP | CABO CI50.10 | M | 4.27
74.19.03 | SUDECAP | CABO CI50.20 | M | 8.27
74.19.04 | SUDECAP | CABO CI50.30 | M | 11.26
74.19.05 | SUDECAP | CABO CI50.50 | M | 20
74.19.06 | SUDECAP | CABO COAXIAL PARA ANTENA OU EQUIVALENTE | M | 2.19
74.19.20 | SUDECAP | CABO CCE-APL-50.2 OU EQUIVALENTE | M | 0.71
74.19.22 | SUDECAP | CABO CCE-APL 50.4 OU EQUIVALENTE | M | 1.4
74.19.24 | SUDECAP | CABO CCE-APL-50.6 OU EQUIVALENTE | M | 2.17
74.19.30 | SUDECAP | CABO CTP-APL-SE 050.10 OU EQUIVALENTE | M | 5.54
74.19.31 | SUDECAP | CABO CTP-APL-SE 050.20 OU EQUIVALENTE | M | 9.64
74.19.32 | SUDECAP | CABO CTP-APL-SE 050.30 OU EQUIVALENTE | M | 13.08
74.19.33 | SUDECAP | CABO CTP-APL-SE 050.50 OU EQUIVALENTE | M | 20
74.19.35 | SUDECAP | CABO UTP 4 PARES-CATEGORIA 5E-FURUKAWA OU EQUIVALENTE | M | 1.39
74.19.36 | SUDECAP | CABO OPTICO CF0A 4 FIBRAS OU EQUIVALENTE | M | 5.59
74.21.15 | SUDECAP | CONDULETE DE ALUMINIO TIPO C D=3/4" | UN | 16.43
74.21.53 | SUDECAP | CONDULETE DE ALUMINIO TIPO C D=1" | UN | 8.9
74.21.54 | SUDECAP | CONDULETE DE ALUMINIO TIPO C D=2" | UN | 37.9
74.21.68 | SUDECAP | CONDULETE DUPLO 3/4" | UN | 13.15
74.21.69 | SUDECAP | TAMPA CEGA P/ CONDULETE D=3/4" | UN | 2.2
74.21.70 | SUDECAP | TAMPA P/ CONDULETE C/ FURO RETANGULAR WETZEL OU EQUIVALENTE | UN | 2.41
74.21.75 | SUDECAP | TAMPA P/ CONDULETE C/ FURO REDONDO WETZEL OU EQUIVALENTE | UN | 2.49
74.24.01 | SUDECAP | INTERRUP.SIMPLES 1MOD.10A-250V-R.6110 00 PIALPLUS OU EQUIVALENTE | UN | 4.99
74.24.02 | SUDECAP | INTERRUP.PARAL.1MOD.10A-250V-R.6110 01 PIALPLUS OU EQUIVALENTE | UN | 6.79
74.24.03 | SUDECAP | INTERRUP.BIP.SIMP. 1MOD.10A-250V-R.612005 PIALPLUS OU EQUIVALENTE | UN | 14.08
74.24.04 | SUDECAP | INTERRUP.INTERM.1MOD.10A-250V-R.6120 07 PIALPLUS OU EQUIVALENTE | UN | 19.98
74.24.05 | SUDECAP | INTERRUPTOR SIMPLES10A/250V R.1000 S/PLCA SILENTOQ OU EQUIVALENTE | UN | 4.9
74.24.07 | SUDECAP | INTERRUPTOR PARALELO 10A/250V R.1001 S/PLACA SILTQ OU EQUIVALENTE | UN | 10.84
74.24.12 | SUDECAP | CONJ. 2 INTER. SIMPLES R.2000 S/ PLACA SILENTOQUE OU EQUIVALENTE | UN | 11.9
74.24.14 | SUDECAP | CONJ.1 INTER.SIMPLES+1 PARAL.R.2001 S/PLACA SILENT OU EQUIVALENTE | UN | 12.9
74.24.16 | SUDECAP | CONJ. INTER.SIMP. + TOMADA REF.54337 S/PLACA PIAL OU EQUIVALENTE | UN | 13.2
74.24.18 | SUDECAP | CONJ.2 INTERRUP PARALELOS REF.2004 S/PLACA SILENT OU EQUIVALENTE | UN | 11.19
74.24.19 | SUDECAP | CONJUNTO 2 INTERRUP.SIMPLES+1PARAL. REF.3001 S/PLC OU EQUIVALENTE | UN | 15.9
74.24.20 | SUDECAP | CONJUNTO 1INTERRUP.SIMPLES+2PARAL. REF.3004 S/ PLC OU EQUIVALENTE | UN | 17.5
74.24.26 | SUDECAP | CONJUNTO 3 INTERRUPT. SIMPLES R.3000 S/PLACA SILEN OU EQUIVALENTE | UN | 17.9
74.24.31 | SUDECAP | TOMADA 2P+T REF. 54333 SEM PLACA SILENTOQUE OU EQUIVALENTE | UN | 13.9
74.24.33 | SUDECAP | TOMADA 2P+T 20A/250V REF.54328 S/ PLACA SILENTOQUE OU EQUIVALENTE | UN | 10.32
74.24.43 | SUDECAP | TOMADA 2P+T EM COND. 3/4" REF.54328 SILENTOQUE OU EQUIVALENTE | UN | 12.8
74.24.45 | SUDECAP | CONJUNTO 1 INTER.+1TOM.2P+T REF54337 S/PLACA SILEN OU EQUIVALENTE | UN | 20.24
74.24.46 | SUDECAP | TOMADA 2P+T 1MOD.10A-250V R.6150 40 PIALPLUS OU EQUIVALENTE | UN | 6.5
74.24.48 | SUDECAP | TOMADA 2P+T 1MOD.20A-250V R.6150 60 PIALPLUS OU EQUIVALENTE | UN | 11.26
74.24.49 | SUDECAP | TOMADA 2P+T E UNIVERSAL S/PLACA REF.685044 P.LEGRA OU EQUIVALENTE | UN | 7.07
74.24.50 | SUDECAP | TOMADA UNIV. 2P 10A/250V R.54328 S/PLACA SILENTOQ OU EQUIVALENTE | UN | 10.32
74.24.51 | SUDECAP | TOMADA UNIV 2P+T 15A/250V REF.54333 S/PLACA SILENT OU EQUIVALENTE | UN | 13.9
74.24.57 | SUDECAP | TOMADA TELEBRAS 4 POLOS EMBUTIR R.5003 S/PLAC SIL. OU EQUIVALENTE | UN | 21.31
74.24.62 | SUDECAP | CANALETA SUPORTE (CAN-5) PADRAO TELEMAR OU EQUIVALENTE | UN | 3.32
74.24.63 | SUDECAP | ABRACADEIRA PADRAO TELEMAR BC-1 | UN | 0.35
74.24.64 | SUDECAP | ABRACADEIRA PADRAO TELEMAR BC-2 | UN | 0.39
74.24.65 | SUDECAP | ABRACADEIRA PADRAO TELEMAR BC-3 | UN | 0.42
74.24.66 | SUDECAP | ABRACADEIRA PADRAO TELEMAT BC-4 | UN | 0.45
74.24.68 | SUDECAP | BORNE FEMEA PARA PINO BANANA PADRAO TELEMAR | UN | 6.63
74.24.70 | SUDECAP | BLOCO DE LIGACAO INTERNA BLI -10 (P.TELEBRAS) | UN | 2.8
74.24.71 | SUDECAP | ANEL GUIA ROSCA SOBERBA AGS-1 25MM PIAL (P.TELEB.) | UN | 0.64
74.24.75 | SUDECAP | CIGARRA 50/60HZ 127V - R.6110 40 PIALPLUS OU EQUIVALENTE | UN | 15.38
74.24.76 | SUDECAP | ACESS.SAIDA FIO D=11MM 1MOD.R. 6110 48 PIAL/EQUIVALENTE. | UN | 4.83
74.24.77 | SUDECAP | PULSADOR P/CAMPAINHA 1MOD. 2A-250V R.611002 PIAL OU EQUIVALENTE | UN | 6.39
74.24.78 | SUDECAP | SUPORTE P/CX 2/4" 1MOD.VERT. R.6121 21 PIAL/EQUIVALENTE. | UN | 1.35
74.24.79 | SUDECAP | SUPORTE P/CX 2/4" ATE 3MOD. R.6121 22 PIAL/EQUIVALENTE | UN | 1.07
74.24.80 | SUDECAP | SUPORTE P/ CX 4X4" ATE 6MOD. R.6121 24 PIAL/EQUIVALENTE. | UN | 1.75
74.25.01 | SUDECAP | PLACA TERMOPL. P/ CX.2x4" R.8501 PIAL OU EQUIVALENTE | UN | 3.15
74.25.02 | SUDECAP | PLACA 2X4 C/ FURO CENTRAL SILENTOQ PIAL REF. 8505 OU EQUIVALENTE | UN | 2.99
74.25.03 | SUDECAP | PLACA C/ FURO CENTRAL REF. 8508 PIAL P/TOMADA JACK OU EQUIVALENTE | UN | 3.15
74.25.04 | SUDECAP | PLACA 4X4" CEGA SILENTOQUE PIAL REF. 8500 OU EQUIVALENTE | UN | 3.63
74.25.10 | SUDECAP | PLACA TERMOPL. P/ CX.4x4" R.8500 PIAL OU EQUIVALENTE | UN | 5.85
74.25.11 | SUDECAP | PLACA P/CX 2X4" LINHA PIAL PLUS, PIAL OU EQUIVALENTE | UN | 3.19
74.25.12 | SUDECAP | PLACA P/CX 4X4" LINHA PIALPLUS, PIAL OU EQUIVALENTE | UN | 7.39
74.26.02 | SUDECAP | FITA ADESIVA P/IDENT.DE CABO,4P WML 311/292 (250UN OU EQUIVALENTE | PCTE | 196.45
74.26.03 | SUDECAP | GUIA DE CABOS P/ RACK 1U | UN | 18.9
74.26.04 | SUDECAP | BLOCO PARA 50 PARES K110-50 SS P/ LIGAçAO OU EQUIVALENTE | UN | 75.9
74.26.05 | SUDECAP | CALHA C/ 8 TOMADAS 19" | UN | 59.02
74.26.06 | SUDECAP | CALHA C/ 4 TOMADAS 19" | UN | 49.9
74.26.07 | SUDECAP | PATCH CORDS 110-CATEG.5E-K110PC15-1,5M OU EQUIVALENTE | UN | 9.86
74.26.08 | SUDECAP | PATCH CORDS TIPO RJ45-CATEG.5E OU EQUIVALENTE | UN | 11.81
74.26.09 | SUDECAP | MODULO HITOP (GARRA), 19" 16U OU EQUIVALENTE | UN | 846.9
74.26.11 | SUDECAP | PAINEL CEGO,REF. KN-BLIND DA PLP OU EQUIVALENTE | UN | 6.79
74.26.13 | SUDECAP | ORGANIZ. CABOS 1U | UN | 17.49
74.26.15 | SUDECAP | PATCH PANEL 24PORTAS CATEGORIA 5E MAXITELECOM OU EQUIVALENTE | UN | 139.9
74.26.16 | SUDECAP | PATCH PANEL 48PORTAS CATEGORIA 5E MAXITELECOM OU EQUIVALENTE | UN | 285.63
74.26.23 | SUDECAP | IDENTIF. TESTE E CERTIFICAO DE PONTOS REDE LOGICA OU EQUIVALENTE | UN | 24.75
74.28.03 | SUDECAP | CONECTOR PARA CABO 6MM | UN | 4.87
74.28.10 | SUDECAP | TOMADA RJ11 C/ PLACA P/ CAIXA 4 X 2 FURUKAWA/EQUIVALENTE. | UN | 14.32
74.28.11 | SUDECAP | TOMADA RJ45 S/ PLACA REF:AMP OU EQUIVALENTE | UN | 8.36
74.30.12 | SUDECAP | LUMINARIA EMERGENCIA AUTONOMA TIPO IE-16 - SAIDA OU EQUIVALENTE | UN | 23.51
74.31.10 | SUDECAP | LUMINARIA SOBREPOR P/ LAMP.2X32W REF. LPT-22 ITAIM OU EQUIVALENTE | UN | 137.31
74.31.15 | SUDECAP | LUMINARIA SOBREP P/2X32W/127V REF.OCT 1369 INDELPA OU EQUIVALENTE | UN | 121.9
74.31.18 | SUDECAP | LUMINARIA 2X18W FLUOR.COMPACTA REF.BLENDA ITAIM OU EQUIVALENTE | UN | 111.06
74.31.20 | SUDECAP | LUMINARIA SOBREPOR 1X14W C/ SOQUETE REF.3837 ITAIM OU EQUIVALENTE | UN | 101.9
74.31.21 | SUDECAP | LUMINARIA SOBREPOR 1X16W C/ SOQUETE REF.3540 ITAIM OU EQUIVALENTE | UN | 78.9
74.31.22 | SUDECAP | LUMINARIA SOBREPOR 1X28W C/ SOQUETE REF.3837 ITAIM OU EQUIVALENTE | UN | 151.5
74.31.23 | SUDECAP | LUMINARIA SOBREPOR 1X32W C/ SOQUETE REF.3540 ITAIM OU EQUIVALENTE | UN | 139.9
74.31.24 | SUDECAP | LUMINARIA SOBREPOR 2X14W C/ SOQUETE REF.3007 ITAIM OU EQUIVALENTE | UN | 77.14
74.31.25 | SUDECAP | LUMINARIA SOBREPOR 2X16W C/SOQUETE REF.3540 ITAIM OU EQUIVALENTE | UN | 77.14
74.31.26 | SUDECAP | LUMINARIA SOBREPOR 2X28W C/SOQUETE REF. 3007 ITAIM OU EQUIVALENTE | UN | 99.9
74.31.27 | SUDECAP | LUMINARIA SOBREPOR 2X32W C/ SOQUETE REF.3540 ITAIM OU EQUIVALENTE | UN | 88.9
74.31.28 | SUDECAP | LUMINARIA EMBUTIR 1X14W C/ SOQUETE REF. 2007 ITAIM OU EQUIVALENTE | UN | 82.9
74.31.29 | SUDECAP | LUMINARIA EMBUTIR 1X16W C/ SOQUETE REF. 2540 ITAIM OU EQUIVALENTE | UN | 91.9
74.31.30 | SUDECAP | LUMINARIA EMBUTIR 1X28W C/ SOQUETE REF.2837 ITAIM OU EQUIVALENTE | UN | 145.5
74.31.31 | SUDECAP | LUMINARIA EMBUTIR 1X32W C/ SOQUETE REF.2540 ITAIM OU EQUIVALENTE | UN | 125.9
74.31.32 | SUDECAP | LUMINARIA EMBUTIR 2X14W C/ SOQUETE REF.2007 ITAIM OU EQUIVALENTE | UN | 70.9
74.31.33 | SUDECAP | LUMINARIA EMBUTIR 2X16W C/ SOQUETE REF. 2540 ITAIM OU EQUIVALENTE | UN | 70.9
74.31.34 | SUDECAP | LUMINARIA EMBUTIR 2X28W C/ SOQUETE REF.2007 ITAIM OU EQUIVALENTE | UN | 101.8
74.31.35 | SUDECAP | LUMINARIA EMBUTIR 2X32W C/ SOQUETE REF. 2540 ITAIM OU EQUIVALENTE | UN | 95.9
74.31.45 | SUDECAP | GLOBO VIDRO ESFERICO LEITOSO 10X20CM | UN | 49.9
74.31.50 | SUDECAP | LUMINARIA VS 70W IP71 SRB PADRAO CEMIG TECNOWATT OU EQUIVALENTE | UN | 261.99
74.31.52 | SUDECAP | LUMINARIA VS 400W PADRAO CEMIG TECNOWATT OU EQUIVALENTE | UN | 514.69
74.31.53 | SUDECAP | LUMINARIA V. METALICO 400W PR40 P. CEMIG TECNOWATT OU EQUIVALENTE | UN | 359.26
74.32.01 | SUDECAP | ARANDELA EXT.DECORATIVA COMPACTA 20W WETZEL/EQUIVALENTE. | UN | 78.9
74.32.03 | SUDECAP | LUMINARIA TIPO TARTARUGA | UN | 28.71
74.32.05 | SUDECAP | ARAND.P/LAMP FLUORESC.ELETRON.20W REF.TATU ITAIM OU EQUIVALENTE | UN | 109.9
74.32.13 | SUDECAP | LUMINARIA DECORATIVA VM 125W BL-2 TECNOWATT OU EQUIVALENTE | UN | 129.38
74.32.14 | SUDECAP | LUMINARIA DECORATIVA VM 125W BL-7 TECNOWATT OU EQUIVALENTE | UN | 1459.89
74.33.01 | SUDECAP | REFLETOR EM ALUMINIO COMPL. MOD.PL400-MV TECNOWAT OU EQUIVALENTE | UN | 430.3
74.33.02 | SUDECAP | REFLETOR EM ALUMINIO REF. PL 400-MA TECNOWATT OU EQUIVALENTE | UN | 122.9
74.35.03 | SUDECAP | RECEPTACULO DE PORCELANA ROSCA E-27 LORENZETTI OU EQUIVALENTE | UN | 2.12
74.35.04 | SUDECAP | RECEPTACULO DE PORCELANA E40 | UN | 9.68
74.35.20 | SUDECAP | SOQUETE P/LAMP. FLUOR. SIMPLES | UN | 1.18
74.35.31 | SUDECAP | SUPORTE LUNINARIA PETALA SL-1/2 TOPO 114MM TECNOW. OU EQUIVALENTE | UN | 206.7
74.35.34 | SUDECAP | SUPORTE LUMINARIA PETALA SL-2/2 TOPO 114MM TECNOW. OU EQUIVALENTE | UN | 218.93
74.35.51 | SUDECAP | SUPORTE LUMINARIA PETALA SL-3/2 TOPO 114MM TECNOW. OU EQUIVALENTE | UN | 192.61
74.36.01 | SUDECAP | REATOR AFP PART. RAPIDA 1X16W/BIVOLT REF.EZA OSRAM OU EQUIVALENTE | UN | 14
74.36.02 | SUDECAP | REATOR AFP PARTIDA RAPIDA 1X32W/BIV. REF.EZA OSRAM OU EQUIVALENTE | UN | 23.9
74.36.03 | SUDECAP | REATOR AFP PARTIDA RAPIDA 1X14W/1X28W TP5 OSRAM OU EQUIVALENTE | UN | 68.79
74.36.07 | SUDECAP | REATOR AFP PART. RAPIDA 2X14W/220V REF.QTP5 OSRAM OU EQUIVALENTE | UN | 63.83
74.36.08 | SUDECAP | REATOR AFP PART. RAPIDA 2X28W/220V REF. QTP5 OSRAM OU EQUIVALENTE | UN | 38.4
74.36.09 | SUDECAP | REATOR PART.RAPIDA SIMPLES-AFP, 1X40W OU 20W/127V | UN | 12.74
74.36.10 | SUDECAP | REATOR PART.RAPIDA DUPLO-AFP,2x20W OU 2X40W/127V | UN | 13.84
74.36.11 | SUDECAP | REATOR AFP PARTIDA RAPIDA 2X32W/BIV. REF.EZA OSRAM OU EQUIVALENTE | UN | 29.44
74.36.14 | SUDECAP | REATOR AFP PARTIDA RAPIDA 2X16W/BIV. REF.EZA OSRAM OU EQUIVALENTE | UN | 28.47
74.36.30 | SUDECAP | REATOR INTERNO P/LAMPADA VM 80W-220V C/CAPACITOR | UN | 32.4
74.36.31 | SUDECAP | REATOR INTERNO P/LAMPADA VM 125W-220V C/CAPACITOR | UN | 42.99
74.36.32 | SUDECAP | REATOR INTERNO P/LAMPADA VM 250W-220V C/CAPACITOR | UN | 53
74.36.34 | SUDECAP | REATOR INTERNO P/LAMPADA VM 400W-220V C/CAPACITOR | UN | 74.45
74.36.35 | SUDECAP | REATOR EXTERNO P/LAMPADA VM 80W-220V C/CAPACITOR | UN | 32.4
74.36.36 | SUDECAP | REATOR EXTERNO P/LAMPADA VM 125W-220V C/CAPACITOR | UN | 55.06
74.36.37 | SUDECAP | REATOR EXTERNO P/LAMPADA VM 250W-220V C/CAPACITOR | UN | 65.66
74.36.38 | SUDECAP | REATOR EXTERNO P/LAMPADA VM400W-220V C/CAPACITOR | UN | 75.64
74.36.39 | SUDECAP | REATOR INTERNO P/L.VS 70W-220V C/CAPACITOR/IGNITOR | UN | 40.85
74.36.40 | SUDECAP | REATOR INTERNO L.VS 100W-220V C/CAPACITOR/IGNITOR | UN | 47
74.36.41 | SUDECAP | REATOR INTERNO L.VS 150W-220V C/CAPACITOR/IGNITOR | UN | 63.9
74.36.42 | SUDECAP | REATOR INTERNO L.VS 250W-220V C/CAPACITOR/IGNITOR | UN | 69.62
74.36.43 | SUDECAP | REATOR INTERNO L.VS 400W-220V C/CAPACITOR/IGNITOR | UN | 83
74.36.44 | SUDECAP | REATOR EXTERNO L.VS 70W-220V C/CAPACITOR/IGNITOR | UN | 42
74.36.45 | SUDECAP | REATOR EXTERNO L.VS 100W-220V C/CAPACITOR/IGNITOR | UN | 70
74.36.46 | SUDECAP | REATOR EXTERNO L.VS 150W-220V C/CAPACITOR/IGNITOR | UN | 58.27
74.36.47 | SUDECAP | REATOR EXTERNO L. VS250W-220V C/CAPACITOR/IGNITOR | UN | 62.83
74.36.48 | SUDECAP | REATOR EXTERNO L. VS 400W-220V C/CAPACITOR/IGNITOR | UN | 75.05
74.36.49 | SUDECAP | REATOR EXTERNO VMET.250W-220V C/CAPACITOR/IGNITOR | UN | 59.46
74.36.50 | SUDECAP | REATOR EXTERNO VMET 400W-220V C/CAPACITOR/IGNITOR | UN | 75.05
74.36.51 | SUDECAP | REATOR P/LAMP VAPOR METALICO 70W-220V C/ CAPACITOR | UN | 47.92
74.36.52 | SUDECAP | REATOR EXTERNO P/ LAMP. VMETALICO 70W C/ CAPACITOR | UN | 40.73
74.36.53 | SUDECAP | REATOR INTERN P/ LAMP.VMETALICO 150-220V CAPACITOR | UN | 53
74.36.54 | SUDECAP | REATOR EXT. P/LAMP. V METALICO 150W-220V CAPACITOR | UN | 54
74.37.04 | SUDECAP | LAMPADA LED 7W SOQUETE ROSCA | UN | 25.7
74.37.05 | SUDECAP | LAMPADA LED 9W SOQUETE ROSCA | UN | 26.5
74.38.01 | SUDECAP | LAMPADA FLUORESCENTE UNIVERSAL 20W OU 40W | UN | 5.64
74.38.02 | SUDECAP | LAMPADA FLUORESCENTE TUBULAR 14W | UN | 7.55
74.38.03 | SUDECAP | LAMPADA FLUORESCENTE TUBULAR 16W | UN | 5.67
74.38.04 | SUDECAP | LAMPADA FLUORESCENTE TUBULAR 28W | UN | 10.99
74.38.05 | SUDECAP | LAMPADA FLUORESCENTE TUBULAR 32W | UN | 6.01
74.38.06 | SUDECAP | LAMPADA FLUORESC. 13W COM REATOR INTEGRADO | UN | 19.7
74.38.07 | SUDECAP | LAMPADA FLUORESC. COMPACTA 15W C/ REATOR INTEGRADO | UN | 9.5
74.38.08 | SUDECAP | LAMPADA FLUORES. COMPACTA 18W REATOR INTEGRADO | UN | 13.47
74.38.09 | SUDECAP | LAMPADA FLUORESC. 25W COMPACTA REATOR INTEGRADO | UN | 13.49
74.38.19 | SUDECAP | LAMPADA FLUORESCENTE ELETRONICA PLE9W-127V-E27 | UN | 8.86
74.38.20 | SUDECAP | LAMP. FLUORESCENTE ELETRONICA PLE11W 865-127V-E27 | UN | 17.3
74.38.21 | SUDECAP | LAMP. FLUORESCENTE ELETRONICA PLE15W 865-127V-E27 | UN | 16.62
74.38.22 | SUDECAP | LAMP. FLUORESCENTE ELETRONICA PLE20W 865 -127V-E27 | UN | 19.29
74.38.23 | SUDECAP | LAMP. FLUORESCENTE ELETRONICA PLE23W 865-127V-E27 | UN | 21.9
74.38.27 | SUDECAP | LAMPADA FLUORESCENTE TLDRS 16/84-16W-G13 OU EQUIVALENTE | UN | 19.9
74.38.28 | SUDECAP | LAMPADA FLUORESCENTE 20/84-20W-G13 OU EQUIVALENTE | UN | 20.1
74.38.29 | SUDECAP | LAMPADA FLUORESCENTE TLDRS 32/84-32W-G13 OU EQUIVALENTE | UN | 21.5
74.38.36 | SUDECAP | LAMPADA VAPOR DE MERCURIO OVOIDE 125W BASE E-27 GE OU EQUIVALENTE | UN | 15.3
74.38.37 | SUDECAP | LAMPADA VAPOR DE MERCURIO OVOIDE 250W BASE E-40 GE OU EQUIVALENTE | UN | 38.32
74.38.38 | SUDECAP | LAMPADA VAPOR DE MERCURIO OVOIDE 400W BASE E-40 GE OU EQUIVALENTE | UN | 44.68
74.38.39 | SUDECAP | LAMPADA VAPOR DE MERCURIO OVOIDE 80W-220V BASE E27 | UN | 15.9
74.38.41 | SUDECAP | LAMPADA VAPOR METALICO TUBULAR 250W-E40 | UN | 63.48
74.38.42 | SUDECAP | LAMPADA VAPOR METALICO TUBULAR 400W-E40 | UN | 61.39
74.38.46 | SUDECAP | LAMPADA VAPOR DE SODIO OVOIDE 70W-E27 | UN | 28.9
74.38.47 | SUDECAP | LAMPADA VAPOR DE SODIO OVOIDE 100W-220V-E40 | UN | 30.17
74.38.48 | SUDECAP | LAMPADA VAPOR DE SODIO TUBULAR 250W-220V-E40 | UN | 38.32
74.38.49 | SUDECAP | LAMPADA VAPOR DE SODIO TUBULAR 400W-220V-E40 | UN | 57.09
74.38.50 | SUDECAP | LAMPADA VAPOR DE SODIO TUBULAR 100W-220V-E40 | UN | 32.52
74.38.51 | SUDECAP | LAMPADA A VAPOR DE SODIO TUBULAR 150W-220V-E40 | UN | 33.14
74.38.52 | SUDECAP | LAMPADA A VAPOR DE SODIO OVOIDE 150W-E40 | UN | 23.9
74.38.53 | SUDECAP | LAMPADA A VAPOR DE SODIO OVOIDE 250W-E40 | UN | 27
74.38.54 | SUDECAP | LAMPADA VAPOR DE SODIO OVOIDE 400W-E40 | UN | 55.9
74.38.55 | SUDECAP | LAMPADA VAPOR METALICO TUBULAR 150W-E40 | UN | 50.9
74.38.56 | SUDECAP | LAMPADA A VAPOR METALICO 250W E40 | UN | 51.9
74.38.57 | SUDECAP | LAMPADA A VAPOR METALICO OVOIDE 400W E-40 | UN | 52.9
74.38.77 | SUDECAP | LAMPADA FLUORESCENTE COMPACTA PHILLIPS 9W OU EQUIVALENTE | UN | 11.99
74.44.05 | SUDECAP | CONECTOR PARAFUSO FENDIDO KS-23 25-35MM2 BURNDY OU EQUIVALENTE | UN | 5.42
74.44.07 | SUDECAP | CONECTOR PARAFUSO FENDIDO KS-26 35-70MM2 BURNDY OU EQUIVALENTE | UN | 11.35
74.44.08 | SUDECAP | CONECTOR PARAFUSO FENDIDO KS-28 70-95MM2 BURNDY OU EQUIVALENTE | UN | 17.16
74.44.15 | SUDECAP | CONECTOR CHT-1 CABO/HASTE | UN | 19.9
74.44.21 | SUDECAP | ARMACAO SEC. 2 ESTRIBOS COM HASTE 16x350MM PRESBOW OU EQUIVALENTE | UN | 22.9
74.44.25 | SUDECAP | ISOLADOR ROLDANA PARA BAIXA TENSAO LORENZETTI OU EQUIVALENTE | UN | 4.25
74.44.29 | SUDECAP | HASTE DE ATERRAM. 14,00MM X 2,40M | UN | 23.18
74.44.30 | SUDECAP | HASTE DE ATERRAM. 16,00MM X 1,60M - ANCORA OU EQUIVALENTE | UN | 34.6
74.44.31 | SUDECAP | HASTE DE ATERRAM. 17,00MM X 2,40 COPPERWELD (3/4) OU EQUIVALENTE | UN | 42.9
74.44.32 | SUDECAP | HASTE DE ATERRM. 17,00MM X 3,0M COPPERWELD (3/4) OU EQUIVALENTE | UN | 45.14
74.44.33 | SUDECAP | HASTE DE ATERRAM. 14,00MM X 2,0M COPPERWELD OU EQUIVALENTE | UN | 18.49
74.44.35 | SUDECAP | HASTE ATERRAMENTO ZINCADO 25X25X2500MM P.CEMIG | UN | 43.17
74.44.36 | SUDECAP | HASTE DE ACO COBREADO D=19X2400MM | UN | 43.97
74.44.40 | SUDECAP | BÇDEIRA CIRC.4"CHP.GALV.1/4"X1 1/2"C/2 PRFUSO 5/8" | UN | 19.1
74.44.86 | SUDECAP | TAMPAO DE ALUMINIO 102MM | UN | 5.25
74.44.95 | SUDECAP | CABECOTE DE ALUMINIO 2" | UN | 8.18
74.44.96 | SUDECAP | CABECOTE DE ALUMINIO 2 1/2" | UN | 15.87
74.44.97 | SUDECAP | CABECOTE DE ALUMINIO 3" | UN | 23.66
74.46.03 | SUDECAP | POSTE ES.R.ENG.G.HT=4,5M HL=3,8M,B=89/60,3MM P.CEM | UN | 445.9
74.46.11 | SUDECAP | POSTE ESC.RETO ENG.G.HT=8M HL=7M,B=115/80MM P.CEMI | UN | 989
74.46.13 | SUDECAP | POSTE ESC.RETO ENG.GALV.HT=12M HL=9,8M,B=139/89MM | UN | 1285
74.46.66 | SUDECAP | POSTE ACO GALVANIZADO D= 102 MM H= 7,O PAREDE 2MM | UN | 267.5
74.51.01 | SUDECAP | TERMINAL AEREO TEL044(CAPTOR)ACO GALV.D=3/8"X250MM OU EQUIVALENTE | UN | 4.79
74.51.02 | SUDECAP | CONECTOR DE BRONZE TEL5021C/FURO VERTICAL P/CAPTOR OU EQUIVALENTE | UN | 16.35
74.51.03 | SUDECAP | CAIXA EQUALIZ.TEL902 DE POLIPROPIL.18OX145MM B.6MM OU EQUIVALENTE | UN | 149.9
74.51.04 | SUDECAP | MOLDE P/SOLDA EXOTERMICA HCL 5/8".50-5 CLASSE 5 OU EQUIVALENTE | UN | 207.9
74.51.05 | SUDECAP | BISNAGA TEL5905 DE POLIURETANO SIKAFLEX 300ML OU EQUIVALENTE | UN | 45.9
74.51.06 | SUDECAP | PRESILHA TEL745 LATAO P/CABO35/50MM2 C/PAR.BUCHAS6 OU EQUIVALENTE | UN | 0.78
74.51.07 | SUDECAP | CONECTOR TEL583 MINI-GAR 16 A 50MM2 P/TERM.AEREOS OU EQUIVALENTE | UN | 15.35
74.51.08 | SUDECAP | CX METALICA TEL903 38X32CM C/PLACA DE COBRE P/EQUA OU EQUIVALENTE | UN | 199.89
74.51.10 | SUDECAP | FIXADOR OMEGA TEL733 EM LATAO P/CABO 35MM2 OU EQUIVALENTE | UN | 1.09
74.51.11 | SUDECAP | GRAMPO TEL 853 TIPO X ESTAMPADO COBRE 35MM2 OU EQUIVALENTE | UN | 13.79
74.51.12 | SUDECAP | PRESILHA LATAO TEL743 16MM2 C/FURO DE DIAMETRO 5MM OU EQUIVALENTE | UN | 0.78
74.51.13 | SUDECAP | FIXADOR OMEGA TEL732 LATAO CABO DE COBRE 16/25MM2 OU EQUIVALENTE | UN | 0.76
74.51.14 | SUDECAP | CONECTOR TEL565 EMENDA/MEDICAO P/ C.COBRE 16/50MM2 OU EQUIVALENTE | UN | 18.9
74.51.15 | SUDECAP | TERMINAL TEL5116 DE COMPRESSAO 1 FURO 16 MM2 OU EQUIVALENTE | UN | 2.26
74.51.16 | SUDECAP | CAIXA EQUALIZACAO TEL901 20X20CM C/9TERMIN.BAR.6MM OU EQUIVALENTE | UN | 189.51
74.51.17 | SUDECAP | HASTE ALTA CAMADA TEL5814 254 MICRONS 5/8"X240CM OU EQUIVALENTE | UN | 64.98
74.51.18 | SUDECAP | TERMINAL TEL5135 DE 1 COMPRESSAO 1 FURO 35MM2 OU EQUIVALENTE | UN | 2.15
74.51.20 | SUDECAP | BARRA CHATA TEL771 DE ALUMINIO 7/8"X1/8"X3000MM OU EQUIVALENTE | UN | 19.97
74.51.21 | SUDECAP | MASTRO DN = 1 1/2" 3M TEL 460 OU EQUIVALENTE | UN | 70.79
74.51.22 | SUDECAP | PARAFUSO FENDA T.5333 AUTOTARRAXANTE INOX 4,2X32MM OU EQUIVALENTE | UN | 0.16
74.51.23 | SUDECAP | ABRACADEIRA TEL5510 PVC TIPO COLAR 1" OU EQUIVALENTE | UN | 1.79
74.51.24 | SUDECAP | TERMINAL AEREO EM LATAO SEXT. 5/16 X 250 TEL-023 OU EQUIVALENTE | UN | 23.9
74.51.25 | SUDECAP | PARA RAIO TEL20 FRANKLIN 4PONTAS LATAO CROM. 350MM OU EQUIVALENTE | UN | 73.48
74.51.26 | SUDECAP | SUPRESSOR DE SURTO VCL V 45KA CLAMPER/EQUIVALENTE | UN | 52.9
74.51.27 | SUDECAP | TERMINAL DE COMPRESSAO EM COBRE ESTANHADO TEL-5035 OU EQUIVALENTE | UN | 3.95
74.51.28 | SUDECAP | PARAF. SEXT. ACO INOX ROSCA SOB. M6X45MM TEL-5346 OU EQUIVALENTE | UN | 0.79
74.51.29 | SUDECAP | PORCA SEXTAVADA EM ACO INOX REF. 5314 OU EQUIVALENTE | UN | 0.25
74.51.30 | SUDECAP | ARRUELA DE PRESSAO EM ACO INOX RE. 5303 OU EQUIVALENTE | UN | 0.19
74.51.32 | SUDECAP | CONECTORES DE PRESSAO 35MM2 REF. TEL-5015/EQUIVALENTE | UN | 5.25
74.51.34 | SUDECAP | TERMINAL EM LATAO 16-50MM2 REF. TEL-5099 OU EQUIVALENTE | UN | 5.5
74.51.35 | SUDECAP | SIKAFLEX 1 APLUS EMB. UP BISNAGA 310 ML TEL-5905 | UN | 26.1
74.51.36 | SUDECAP | ALICATE Z-201 TEL-98201 OU EQUIVALENTE | UN | 75.9
74.51.37 | SUDECAP | TERMINAL COMPRES.COBRE ESTANHADO 1FURO50MM TEL5050 OU EQUIVALENTE | UN | 4.45
74.51.39 | SUDECAP | CARTUCHO P/ SOLDA Nº115 - REF.TEL-99115 OU EQUIVALENTE | UN | 12.9
74.51.51 | SUDECAP | CX.DE EQUALIZACAO 40X40X15CM C/ TERMINAIS TEL 900 OU EQUIVALENTE | UN | 258.5
74.51.52 | SUDECAP | MOLDE PPS 35-2 PARA SOLDA EXOTERMICA CLASSE 2 OU EQUIVALENTE | UN | 74.9
74.51.53 | SUDECAP | CARTUCHO Nº45 TEL 99945 P/ SOLDA EXOTERMICA OU EQUIVALENTE | UN | 7.9
74.51.54 | SUDECAP | ALICATE PEQUENO TEL998200 Z-200 OU EQUIVALENTE | UN | 60.57
74.51.60 | SUDECAP | CX.INSPECAO PVC 300X300MM C/TAMPA FOFO TEL 551+552 OU EQUIVALENTE | UN | 48.9
74.51.61 | SUDECAP | CAIXA DE INSPECAO EM PVC SUSPENSA P/TUBO 1"TEL 541 OU EQUIVALENTE | UN | 39.79
74.51.67 | SUDECAP | SUPORTE EM LATAO 1/4" TEL 232 OU EQUIVALENTE | UN | 7.49
74.51.81 | SUDECAP | BARRA DE TERRA TEL 760 3/8"X3,40M GALVANIZ. A FOGO OU EQUIVALENTE | UN | 19.78
74.60.10 | SUDECAP | PADRAO DE ENTR.PROVIS.30KVA TRIFAS.POSTE H=7M,70A | UN | 1340
75.01.05 | SUDECAP | TINTA LATEX PVA CORAL OU EQUIVALENTE | LATA | 184.93
75.01.07 | SUDECAP | TINTA NOVACOR PARA PISO OU EQUIVALENTE | LATA | 183.52
75.01.08 | SUDECAP | TINTA ACRILICA SEMI-BRILHO CORAL OU EQUIVALENTE | LATA | 357.47
75.01.09 | SUDECAP | TINTA ACRILICA FOSCA CORAL OU EQUIVALENTE | LATA | 293.43
75.01.10 | SUDECAP | RESINA ACRILICA EMULSIONADA GOBERCRYL/100LB 18,5KG OU EQUIVALENTE | KG | 19.43
75.03.03 | SUDECAP | ESMALTE SINTETICO ALTO-BRILHO CORALIT OU EQUIVALENTE | GL | 79.43
75.03.25 | SUDECAP | ESMALTE SINTETICO SEMI-FOSCO ACETINADO CORALIT OU EQUIVALENTE | GL | 85.01
75.05.08 | SUDECAP | TINTA A OLEO EUCATEX OU EQUIVALENTE | GL | 62.41
75.07.05 | SUDECAP | VERNIZ POLIURETANICO FOSCO CORAL OU EQUIVALENTE | GL | 78.95
75.07.22 | SUDECAP | VERNIZ ACRILICO CORAL OU EQUIVALENTE | LATA | 298.03
75.07.25 | SUDECAP | VERNIZ METALATEX DA SHERIM WILLIANS OU EQUIVALENTE | GL | 78.88
75.07.40 | SUDECAP | LIQUIDO PARA BRILHO CORAL OU EQUIVALENTE | LATA | 301.71
75.07.45 | SUDECAP | SILICONE SUVINIL (5 LITROS) OU EQUIVALENTE | LATA | 145.32
75.07.55 | SUDECAP | VERNIZ KNOTTING (3,6 LITROS) OU EQUIVALENTE | GL | 114.62
75.13.07 | SUDECAP | NEUTROL (18 KG) OU EQUIVALENTE | BD | 217.44
75.14.01 | SUDECAP | TINTA EPOXI BRANCA | GL | 192.9
75.15.05 | SUDECAP | MASSA CORRIDA PVA CORAL OU EQUIVALENTE | LATA | 65.28
75.15.06 | SUDECAP | MASSA PLASTICA (LATA COM 400 GRAMAS) | UN | 10.83
75.15.07 | SUDECAP | MASSA ACRILICA CORAL OU EQUIVALENTE | LATA | 125.02
75.15.10 | SUDECAP | MASSA A OLEO CORAL OU EQUIVALENTE | GL | 65.34
75.18.05 | SUDECAP | FUNDO PREPARADOR SUVINIL OU EQUIVALENTE | LATA | 289.42
75.18.08 | SUDECAP | FUNDO PREPARADOR DE PAREDE CORAL OU EQUIVALENTE | LATA | 218.65
75.18.11 | SUDECAP | SELADOR ACRILICO CORAL OU EQUIVALENTE | LATA | 125.27
75.18.15 | SUDECAP | TINTA DE FUNDO TIPO SUPERGALVIT SHERWIN WILLIAMS OU EQUIVALENTE | GL | 118.55
75.18.20 | SUDECAP | ZARCAO CORAL OU EQUIVALENTE | GL | 94.55
75.18.30 | SUDECAP | SELADOR PARA MADEIRAS CORAL OU EQUIVALENTE | GL | 94.43
75.20.05 | SUDECAP | PO XADREZ - PACOTE DE 250 GRAMAS OU EQUIVALENTE | UN | 7.54
75.20.20 | SUDECAP | CORANTE AMARELO BAYER 917-LO OU EQUIVALENTE | KG | 19
75.25.05 | SUDECAP | AGUARRAZ (LATA DE 5 LITROS) OU EQUIVALENTE | LATA | 59.93
75.40.05 | SUDECAP | CERA DE CARNAUBA | KG | 40.56
75.50.05 | SUDECAP | LIXA D AGUA | UN | 1.69
75.50.20 | SUDECAP | LIXA DE MADEIRA | UN | 0.95
75.60.05 | SUDECAP | OLEO DE LINHACA | L | 16.1
75.60.15 | SUDECAP | SAL DE AZEDO | KG | 17.73
75.70.06 | SUDECAP | PINTURA RETRORREFLETIVA P/ DEMARCACAO DE VAGAS-PNE | M2 | 37.39
76.02.05 | SUDECAP | ESTACA CIRCULAR DE CONCRETO VIBRADO D= 18CM - 35T | M | 41.67
76.02.06 | SUDECAP | ESTACA CIRCULAR DE CONCRETO VIBRADO D= 23CM - 55T | M | 61
76.02.08 | SUDECAP | ESTACA CIRCULAR DE CONCRETO VIBRADO D= 26CM - 70T | M | 75
76.02.10 | SUDECAP | ESTACA CIRCULAR DE CONCRETO VIBRADO D= 33CM - 90T | M | 89.67
76.02.12 | SUDECAP | ESTACA CIRCULAR DE CONCRETO VIBRADO D= 38CM - 105T | M | 100.25
76.02.14 | SUDECAP | ESTACA CIRCULAR DE CONCRETO VIBRADO D= 42CM - 125T | M | 120
76.02.16 | SUDECAP | ESTACA CIRCULAR DE CONCRETO VIBRADO D= 50CM - 160T | M | 140.75
76.02.20 | SUDECAP | ESTACA QUADRADA DE CONCRETO VIBRADO 15X15CM - 25T | M | 26.23
76.02.22 | SUDECAP | ESTACA QUADRADA DE CONCRETO VIBRADO 17X17CM - 35T | M | 32.5
76.02.24 | SUDECAP | ESTACA QUADRADA DE CONCRETO VIBRADO 20X20CM - 50T | M | 44
76.02.26 | SUDECAP | ESTACA QUADRADA DE CONCR.VIBRADO 21,5X21,5MM - 60T | M | 54.7
76.02.28 | SUDECAP | ESTACA QUADRADA DE CONCRETO VIBRADO 23X23CM - 70T | M | 54.83
76.02.30 | SUDECAP | ESTACA QUADRADA DE CONCR.VIBRADO 25,5X25,5CM - 85T | M | 71.5
76.02.32 | SUDECAP | ESTACA QUADRADA DE CONCRETO VIBRADO 28X28CM - 105T | M | 86.13
76.02.40 | SUDECAP | ESTACA POLIGONAL DE CONCRETO VIBRADO D=17CM - 25T | M | 25.52
76.02.42 | SUDECAP | ESTACA POLIGONAL DE CONCRETO VIBRADO D=20CM - 35T | M | 35.19
76.02.44 | SUDECAP | ESTACA POLIGONAL DE CONCRETO VIBRADO D=24CM - 45T | M | 45.18
76.04.15 | SUDECAP | LAJE PRE-MOLDADA A REVESTIR SC= 100 KG/M2, L=3,0 M | M2 | 28.67
76.04.18 | SUDECAP | LAJE PRE-MOLDADA A REVESTIR SC= 100 KG/M2, L=4,0 M | M2 | 31.58
76.04.21 | SUDECAP | LAJE PRE-MOLDADA A REVESTIR SC= 100 KG/M2, L=5,0 M | M2 | 35.2
76.04.41 | SUDECAP | LAJE PRE-MOLDADA A REVESTIR SC= 200 KG/M2, L=3,0 M | M2 | 29.86
76.04.44 | SUDECAP | LAJE PRE-MOLDADA A REVESTIR SC= 200 KG/M2, L=4,0 M | M2 | 33.45
76.04.47 | SUDECAP | LAJE PRE-MOLDADA A REVESTIR SC= 200 KG/M2, L=5,0 M | M2 | 36.87
76.04.56 | SUDECAP | LAJE PRE-MOLDADA A REVESTIR SC= 250 KG/M2, L=5,0 M | M2 | 42.53
76.04.67 | SUDECAP | LAJE PRE-MOLDADA A REVESTIR SC= 300 KG/M2, L=3,0 M | M2 | 32.93
76.04.70 | SUDECAP | LAJE PRE-MOLDADA A REVESTIR SC= 300 KG/M2, L=4,0 M | M2 | 36.51
76.04.73 | SUDECAP | LAJE PRE-MOLDADA A REVESTIR SC= 300 KG/M2, L=5,0 M | M2 | 44.1
76.07.15 | SUDECAP | LAJE PRE-MOLDADA APARENTE SC= 100 KG/M2, L= 3,0 M | M2 | 31.02
76.07.18 | SUDECAP | LAJE PRE-MOLDADA APARENTE SC= 100 KG/M2, L= 4,0 M | M2 | 34.72
76.07.21 | SUDECAP | LAJE PRE-MOLDADA APARENTE SC= 100 KG/M2, L= 5,0 M | M2 | 43.96
76.07.41 | SUDECAP | LAJE PRE-MOLDADA APARENTE SC= 200 KG/M2, L= 3,0 M | M2 | 32.63
76.07.44 | SUDECAP | LAJE PRE-MOLDADA APARENTE SC= 200 KG/M2, L= 4,0 M | M2 | 35.57
76.07.47 | SUDECAP | LAJE PRE-MOLDADA APARENTE SC= 200 KG/M2, L= 5,0 M | M2 | 41.45
76.07.67 | SUDECAP | LAJE PRE-MOLDADA APARENTE SC= 300 KG/M2, L= 3,0 M | M2 | 34.37
76.07.70 | SUDECAP | LAJE PRE-MOLDADA APARENTE SC= 300 KG/M2, L= 4,0 M | M2 | 38.94
76.07.73 | SUDECAP | LAJE PRE-MOLDADA APARENTE SC= 300 KG/M2, L= 5,0 M | M2 | 45.83
76.10.01 | SUDECAP | CHAPEU PRE MOLDADO MURO LARGURA 20CM COMPRIM.1.25M | M | 12
76.10.06 | SUDECAP | MEIO-FIO PRE-MOLDADO TIPO A FCK>=18,0MPA H=35CM | M | 18.1
76.10.08 | SUDECAP | MEIO-FIO PRE-MOLDADO TIPO B FCK>=18,0MPA H=45CM | M | 27.95
76.12.05 | SUDECAP | MOURAO DE CONCRETO PV=SECAO T, H=3,20M | UN | 31.92
76.12.07 | SUDECAP | MOURAO DE CONCRETO PV=SECAO T 3,2M ESTICADOR | UN | 33.1
76.12.09 | SUDECAP | MOURAO DE CONCRETO RETO SECAO T 2,45M | UN | 27.4
76.12.53 | SUDECAP | MOURAO DE CONCRETO PONTA RETA, TRIANGULAR, H=2.20M | UN | 24.51
76.12.54 | SUDECAP | MOURAO DE CONCRETO PR, ESTICADOR, TRIANG., H=2.20M | UN | 29.23
76.14.07 | SUDECAP | MURO PRE-MOLDADO DE CONCRETO TIPO CALHA V ,HT=3,0M | UN | 58.98
76.15.04 | SUDECAP | ASSENTAMENTO DE PISO INTERTRAVADO | M2 | 19
76.15.10 | SUDECAP | PISO CONCRETO INTERTR. TIPO S E=6,0 CM FCK = 35MPA | M2 | 37.72
76.15.11 | SUDECAP | PISO CONCRETO INTERTRAVADO 10X20CM E=6CM FCK=35MPA | M2 | 34.97
76.15.69 | SUDECAP | PISO DE CONCRETO INTERTRAVADO TIPO S E=8,0CM 35MPA | M2 | 41.42
76.20.01 | SUDECAP | BANCO PRE-MOLDADO DE CONCRETO 45X150X45CM | UN | 289.21
76.30.01 | SUDECAP | CAIXA DE GORDURA PRE-MOLDADA D= 400MM H= 630MM | UN | 159.95
76.30.02 | SUDECAP | CAIXA DE GORDURA PRE-MOLDADA D= 600MM H= 800MM | UN | 300.87
76.35.15 | SUDECAP | FOSSA SEPTICA D=1,20M H=4,0M | UN | 1680.78
76.35.55 | SUDECAP | SUMIDOURO PRE-MOLDADO D=1,20M H=4,0M | UN | 1671.14
76.46.01 | SUDECAP | POSTE PARA GRADIL NYLOFOR 3D H= 1.50 M OU EQUIVALENTE | UN | 73.11
76.46.02 | SUDECAP | POSTE PARA GRADIL NYLOFOR 3D H= 2.00 M OU EQUIVALENTE | UN | 84.37
76.46.03 | SUDECAP | POSTE PARA GRADIL NYLOFOR 3D H= 2.60 M OU EQUIVALENTE | UN | 108.95
76.46.04 | SUDECAP | POSTE PARA GRADIL NYLOFOR 3D H= 3.20 M OU EQUIVALENTE | UN | 133.56
77.05.51 | SUDECAP | PREGO 18x30 | KG | 6.96
77.05.82 | SUDECAP | PREGO PARA TACO 15X10 | KG | 7.38
77.09.10 | SUDECAP | GRAMPO PARA CERCA | KG | 8.59
77.10.01 | SUDECAP | PARAFUSO PARABOLT DE 1/4" | UN | 3
77.10.90 | SUDECAP | PARAFUSO PARA VASO SANITÁRIO E MICTÓRIO S8 COM BUCHA E ARRUELA | UN | 2.97
77.50.35 | SUDECAP | ELETRODO AWS E-7018 D=2,5MM - SOLDA ELÉTRICA | KG | 16.82
77.90.34 | SUDECAP | BUCHA FISCHER S8 COM PARAFUSO OU EQUIVALENTE | UN | 0.29
78.05.01 | SUDECAP | BASCULANTE EM CHAPA COM 2 BASCULAS 60X60CM | UN | 125.03
78.05.02 | SUDECAP | BASCULANTE EM CHAPA COM 3 BASCULAS 80X80CM | UN | 208.17
78.07.08 | SUDECAP | CALANDRAGEM DE TUBO | UN | 20.25
78.13.01 | SUDECAP | GRADIL NYLOFOR 3D H= 2.03 M OU EQUIVALENTE | UN | 465.48
78.13.09 | SUDECAP | GRADIL NYLOFOR 3D H= 1.53 M OU EQUIVALENTE | UN | 395.36
78.13.15 | SUDECAP | GRADIL NYLOFOR 3D H= 1.03 M OU EQUIVALENTE | UN | 268.44
78.13.53 | SUDECAP | GRADIL NYLOFOR 3D H= 2.43 M OU EQUIVALENTE | UN | 576.86
78.50.01 | SUDECAP | BARRA APOIO DEFIC.FISICO TUBO D=1 1/2" - CROMADA | M | 129.63
79.02.05 | SUDECAP | TIJOLO CERAM. MACICO REQUEIMADO 20X10X5CM C/FRETE | UN | 0.45
79.02.08 | SUDECAP | TIJOLO CERAMICO FURADO 9 FUROS 29X19X14CM C/FRETE | UN | 0.84
79.02.12 | SUDECAP | TIJOLO CERAMICO FURADO 8 FUROS 29X19X9CM C/FRETE | UN | 0.73
79.04.10 | SUDECAP | TIJ.LAMIN. 2 FUROS VERMELHO 22X9,5X5,5CM C/FRETE | UN | 0.51
79.04.20 | SUDECAP | TIJOLO LAMINADO 18 FUROS 23X10,5X6CM C/FRETE | UN | 0.9
79.08.05 | SUDECAP | TIJOLINHO DE VIDRO 20X20X08CM | UN | 12.84
79.10.03 | SUDECAP | BLOCO CONCRETO VAZADO 9X19X39 C/ FRETE 4,5MPA | UN | 1.28
79.10.04 | SUDECAP | BLOCO CONCRETO VAZADO 14X19X39 C/ FRETE 4,5MPA | UN | 1.74
79.10.05 | SUDECAP | BLOCO CONCRETO VAZADO 19X19X39 C/ FRETE 4,5MPA | UN | 2.21
79.10.06 | SUDECAP | BLOCO DE CONCRETO VAZADO 3,0MPA DE VEDAÇÃO 09X19X39 CM C/ FRETE | UN | 1.32
79.10.07 | SUDECAP | BLOCO DE CONCRETO VAZADO 3,0MPA DE VEDAÇÃO 14X19X39 CM C/ FRETE | UN | 1.67
79.10.08 | SUDECAP | BLOCO DE CONCRETO VAZADO 3,0MPA DE VEDAÇÃO 19X19X39 CM C/ FRETE | UN | 1.98
79.16.05 | SUDECAP | ELEMENTO VAZADO CERAMICO RETO 18X18X7 CM (COBOGO) | UN | 2.5
79.16.12 | SUDECAP | ELEMENTO VAZADO CONCRETO TIPO VENEZIANA 29X39X10CM | UN | 12.53
79.22.05 | SUDECAP | DIVISORIA MARMORE BRANCO E= 3CM ( 2 FACES ) | M2 | 243.73
79.22.07 | SUDECAP | DIVISORIA DE GRANITO CINZA CORUMBA E=3CM POLIDA | M2 | 296.16
79.22.11 | SUDECAP | DIVISORIA DE ARDOSIA E= 2 CM ( S/ POLIMENTO ) | M2 | 91.67
79.22.20 | SUDECAP | PRATELEIRA GRANITO CINZA CORUMBA E=2 CM | M2 | 194.75
80.02.22 | SUDECAP | TUBO POROSO MACHO - FEMEA D= 0.20M | M | 38.11
80.04.53 | SUDECAP | TUBO CONCRETO CIMENTO ARI PLUS RS PB PA-1 D= 400MM | M | 64.33
80.04.54 | SUDECAP | TUBO CONCRETO CIMEMTO ARI PLUS RS PB PA-1 D= 500MM | M | 77.38
80.04.55 | SUDECAP | TUBO CONCRETO CIMENTO ARI PLUS RS PB PA-1 D= 600MM | M | 104.83
80.04.56 | SUDECAP | TUBO CONCRETO CIMENTO ARI PLUS RS PB PA-1 D= 700MM | M | 153.15
80.04.57 | SUDECAP | TUBO CONCRETO CIMENTO ARI PLUS RS PB PA-1 D= 800MM | M | 164.32
80.04.58 | SUDECAP | TUBO CONCRETO CIMENTO ARI PLUS RS PB PA-1 D= 900MM | M | 237.59
80.04.59 | SUDECAP | TUBO CONCRETO CIMENTO ARI PLUS RS PB PA-1 D=1000MM | M | 232.78
80.04.61 | SUDECAP | TUBO CONCRETO CIMENTO ARI PLUS RS PB PA-1 D=1200MM | M | 314.73
80.04.64 | SUDECAP | TUBO CONCRETO CIMENTO ARI PLUS RS PB PA-1 D=1500MM | M | 536.51
80.04.73 | SUDECAP | TUBO CONCRETO CIMENTO ARI PLUS RS PB PA-2 D= 400MM | M | 68.89
80.04.74 | SUDECAP | TUBO CONCRETO CIMENTO ARI PLUS RS PB PA-2 D= 500MM | M | 92.55
80.04.75 | SUDECAP | TUBO CONCRETO CIMENTO ARI PLUS RS PB PA-2 D= 600MM | M | 110.81
80.04.76 | SUDECAP | TUBO CONCRETO CIMENTO ARI PLUS RS PB PA-2 D= 700MM | M | 191.36
80.04.77 | SUDECAP | TUBO CONCRETO CIMENTO ARI PLUS RS PB PA-2 D= 800MM | M | 204.5
80.04.78 | SUDECAP | TUBO CONCRETO CIMENTO ARI PLUS RS PB PA-2 D= 900MM | M | 315.41
80.04.79 | SUDECAP | TUBO CONCRETO CIMENTO ARI PLUS RS PB PA-2 D=1000MM | M | 347.88
80.04.81 | SUDECAP | TUBO CONCRETO CIMENTO ARI PLUS RS PB PA-2 D=1200MM | M | 409.41
80.04.84 | SUDECAP | TUBO CONCRETO CIMENTO ARI PLUS RS PB PA-2 D=1500MM | M | 709.84
80.04.91 | SUDECAP | TUBO CONCRETO CIMENTO ARI PLUS RS PB PA-3 D= 600MM | M | 151.23
80.04.92 | SUDECAP | TUBO CONCRETO CIMENTO ARI PLUS RS PB PA-3 D= 700MM | M | 243.93
80.04.93 | SUDECAP | TUBO CONCRETO CIMENTO ARI PLUS RS PB PA-3 D= 800MM | M | 276.68
80.04.94 | SUDECAP | TUBO CONCRETO CIMENTO ARI PLUS RS PB PA-3 D= 900MM | M | 368.78
80.04.95 | SUDECAP | TUBO CONCRETO CIMENTO ARI PLUS RS PB PA-3 D=1000MM | M | 422.93
80.04.97 | SUDECAP | TUBO CONCRETO CIMENTO ARI PLUS RS PB PA-3 D=1200MM | M | 543.69
80.04.99 | SUDECAP | TUBO CONCRETO CIMENTO ARI PLUS RS PB PA-3 D=1500MM | M | 802.44
80.05.04 | SUDECAP | TUBO CONCRETO CIMENTO ARI PLUS RS JE ES D=400 MM | M | 94.5
80.05.05 | SUDECAP | TUBO CONCRETO CIMENTO ARI PLUS RS JE ES D=500 MM | M | 128.83
80.05.06 | SUDECAP | TUBO CONCRETO CIMENTO ARI PLUS RS JE ES D=600 MM | M | 169.3
80.05.14 | SUDECAP | TUBO CONCRETO CIMENTO ARI PLUS RS JE EA-2 D=400 MM | M | 112.73
80.05.15 | SUDECAP | TUBO CONCRETO CIMENTO ARI PLUS RS JE EA-2 D=500 MM | M | 144.68
80.05.16 | SUDECAP | TUBO CONCRETO CIMENTO ARI PLUS RS JE EA-2 D=600 MM | M | 185.49
80.05.17 | SUDECAP | TUBO CONCRETO CIMENTO ARI PLUS RS JE EA-2 D=700 MM | M | 212.94
80.05.18 | SUDECAP | TUBO CONCRETO CIMENTO ARI PLUS RS JE EA-2 D=800 MM | M | 282.09
80.05.19 | SUDECAP | TUBO CONCRETO CIMENTO ARI PLUS RS JE EA-2 D=900 MM | M | 330.25
80.05.20 | SUDECAP | TUBO CONCRETO CIMENTO ARI PLUS RS JE EA-2 D=1000MM | M | 469.68
80.05.22 | SUDECAP | TUBO CONCRETO CIMENTO ARI PLUS RS JE EA-2 D=1200MM | M | 685.7
80.05.25 | SUDECAP | TUBO CONCRETO CIMENTO ARI PLUS RS JE EA-2 D=1500MM | M | 1005.22
80.06.07 | SUDECAP | TUBO DE CONCRETO MF CA-1 D= 800 MM | M | 185.63
80.10.04 | SUDECAP | CANALETA PRÉ-MOLDADA DE CONCRETO D=200MM E= 35MM | M | 26.24
80.10.05 | SUDECAP | CANALETA PRE-MOLDADA DE CONCRETO D= 300MM E= 35MM | M | 29
80.10.06 | SUDECAP | CANALETA PRE-MOLDADA DE CONCRETO D= 400MM E= 40MM | M | 38.48
80.10.07 | SUDECAP | CANALETA PRE-MOLDADA DE CONCRETO D= 500MM E= 50MM | M | 49.62
80.10.08 | SUDECAP | CANALETA PRE-MOLDADA DE CONCRETO D= 600MM E= 60MM | M | 70.36
80.35.29 | SUDECAP | TAMPÃO FF NODULAR ARTICULADO, CLASSE 400, D=600MM - REDE PLUVIAL/ESGOTO | UN | 380.58
80.35.30 | SUDECAP | TAMPAO DE FERRO FUNDIDO T-27 P= 27 KG | UN | 141.72
80.35.35 | SUDECAP | TAMPAO EM FERRO FUNDIDO T-19 | UN | 150.53
80.35.40 | SUDECAP | TAMPAO FF ARTICULADO P/ REGISTRO, CLASSE A15 CARGA MAX 1,5 T, 200X200MM - T5 PADRÃO COPASA | UN | 46.11
80.35.50 | SUDECAP | TAMPAO DE FERRO FUNDIDO T-109-PADRAO COPASA | UN | 475.35
80.37.40 | SUDECAP | CONJ. QUADRO E GRELHA DE FERRO FUNDIDO P= 199KG | UN | 1200
80.37.41 | SUDECAP | GRELHA FF MALHA QUADRICULADA 100X30CM COM PARAFUSO | M | 149.38
80.37.42 | SUDECAP | CANTONEIRA DE FERRO FUNDIDO PESO = 69KG | UN | 373
80.37.44 | SUDECAP | GRELHA FERRO FUND.NODULAR # QUADRADA 20X100 CM | M | 138.95
80.40.20 | SUDECAP | ANEL CA-1, D=600MM H= 300MM, MACHO-FEMEA | UN | 46.5
80.40.22 | SUDECAP | ANEL CA-1, D=1000MM H= 300MM, MACHO-FEMEA | UN | 80.4
80.40.25 | SUDECAP | GRELHA DE CONCRETO 0,99 x 0,44 x 0,10M | UN | 103
80.40.27 | SUDECAP | QUADRO DE CONCRETO 1,10 x 0,50M | UN | 100.23
80.40.28 | SUDECAP | CANTONEIRA DE CONCRETO | UN | 68.25
80.90.10 | SUDECAP | FRETE PARA ELEMENTOS DE CONCRETO | VB | 287
81.02.02 | SUDECAP | VIDRO LISO INCOLOR, E= 3MM, COLOCADO | M2 | 130
81.02.03 | SUDECAP | VIDRO LISO INCOLOR, E= 4MM, COLOCADO | M2 | 150
81.04.05 | SUDECAP | VIDRO FANTASIA/CANELADO E= 4MM, COLOCADO | M2 | 121.56
81.08.05 | SUDECAP | VIDRO ARAMADO BRANCO, E= 7MM, COLOCADO | M2 | 232.05
81.10.01 | SUDECAP | VISOR DE VIDRO PLUMBIFERO 20X20CM PARA PORTA | UN | 670.24
81.20.03 | SUDECAP | ESPELHO NACIONAL E= 4MM | M2 | 193.31
81.50.05 | SUDECAP | PARAFUSO FINESON, COMPLETO OU EQUIVALENTE | UN | 2.88
82.05.05 | SUDECAP | TACO DE IPE EXTRA 7x21 CM | M2 | 65.04
82.07.05 | SUDECAP | CERAMICA PLACA LISA 24X5,2CM COR VERM. -SAO LUIZ OU EQUIVALENTE | M2 | 58
82.07.06 | SUDECAP | LITOCERAMICA TERRACOTTA 11,5X24 CM OU EQUIVALENTE | M2 | 34.19
82.07.08 | SUDECAP | LAJOTA VERMELHA NATURAL 24X24CM EXTRA,ELI,SERRANA OU EQUIVALENTE | M2 | 33.98
82.07.09 | SUDECAP | CERAMICA 10X10CM BRANCA LINHA ARQUITETURAL ELIANE OU EQUIVALENTE | M2 | 30.69
82.07.10 | SUDECAP | CERAMICA 10X10CM ARQUITETURAL VERDE MEDIO ELIANE OU EQUIVALENTE | M2 | 31.29
82.07.11 | SUDECAP | CERAM.10X10CM COR CEREJA LINHA ARQUITETURAL ELIANE OU EQUIVALENTE | M2 | 34.62
82.07.12 | SUDECAP | CERAMICA 10X10CM ARQUITETURAL COR DAMASCO ELIANE OU EQUIVALENTE | M2 | 32.55
82.07.13 | SUDECAP | CERAMICA 25X33,5CM LINHA FORMA SLIM BRANCA ELIANE OU EQUIVALENTE | M2 | 24.35
82.07.14 | SUDECAP | CERAMICA 33,5X33,5CM PEI-5 URBANUS COR GRAY ELIANE OU EQUIVALENTE | M2 | 25.62
82.07.15 | SUDECAP | CERAMICA 45X45CM PEI-5 CARGO PLUS COR GRAY ELIANE OU EQUIVALENTE | M2 | 34.52
82.11.03 | SUDECAP | PEDRA ARDOSIA P/ PISO E=0.07 A 1.00 CM 20x20 CM | M2 | 13.8
82.11.05 | SUDECAP | ARDOSIA 40x40 CM | M2 | 12.76
82.13.05 | SUDECAP | LADRILHO HIDRAULICO 20X20CM NA COR NATURAL EXTERNO | M2 | 26.5
82.13.07 | SUDECAP | LADRILHO HIDRAULICO 20X20CM 1COR CIMENTO BRANCO EX | M2 | 38.57
82.13.09 | SUDECAP | LADRILHO HIDRAULICO 20X20CM 2COR CIMENTO BRANCO EX | M2 | 43.3
82.13.10 | SUDECAP | LADRILHO HIDRAUL. AMARELO/VERM. 20X20CM DIRECIONAL | M2 | 35.94
82.13.11 | SUDECAP | LADRILHO HIDRAULICO AMARELO/VERMELHO 20X20CM TATIL | M2 | 35.94
82.13.20 | SUDECAP | LADRILHO HIDRAULICO 25X25CM NA COR NATURAL EXTERNO | M2 | 26.98
82.13.22 | SUDECAP | LADRILHO HIDRAULICO 25X25CM 1COR CIMENTO BRANCO EX | M2 | 54.75
82.15.05 | SUDECAP | MARMORE BRANCO NACIONAL E= 2,0 CM | M2 | 146.86
82.15.07 | SUDECAP | MARMORE BRANCO NACIONAL E= 3,0 CM | M2 | 181.09
82.15.08 | SUDECAP | GRANITO CINZA CORUMBA E= 2CM | M2 | 153.64
82.15.09 | SUDECAP | GRANITO CINZA CORUMBA PARA BANCADA E=2CM | M2 | 190.03
82.17.03 | SUDECAP | PISO BORRACHA RECICLADO COR PRETA ANTIDERRAPANTE | M2 | 110
82.17.05 | SUDECAP | PISO VINILICO 30 X 30 CM E= 2 MM , SEM COLOCAÇÃO | M2 | 56.49
82.17.09 | SUDECAP | COLA DE CONTATO P/ CHAPA VINÍLICA/BORRACHA | GL | 62.6
82.17.10 | SUDECAP | COLA PU BICOMPONENTE | KG | 20.79
82.17.50 | SUDECAP | PISO DE BORRACHA EM MANTA COMUM 2MMX80CM | M2 | 26.83
82.17.60 | SUDECAP | PISO DE BORRACHA PASTILHADO 50X50CMX3MM S/ COLOCAÇÃO | M2 | 39.24
82.23.12 | SUDECAP | GRANITINA MISTA No.1 | KG | 0.33
82.23.13 | SUDECAP | CONFECCAO DE RODAPE MEIA CANA (MAO OBRA/GRAN./JUNT | M | 26.7
82.23.60 | SUDECAP | PISO DE ALTA RESISTENCIA - REVEDUR/EQUIVALENTE | KG | 1.65
82.23.69 | SUDECAP | JUNTA PLASTICA 17x3 MM | M | 0.98
82.23.73 | SUDECAP | JUNTA PLASTICA 27x3 MM | M | 1.48
82.44.05 | SUDECAP | RODABANCA EM GRANITO CINZA CORUMBA H=10CM | M | 25.91
82.44.21 | SUDECAP | RODABANCA EM GRANITO CINZA CORUMBA E=2CM H=7CM | M | 18.5
82.45.04 | SUDECAP | RODAPE DE IPE H= 7 CM | M | 9.21
82.47.02 | SUDECAP | RODAPE DE MARMORE BRANCO, H= 5 CM | M | 12.56
82.47.04 | SUDECAP | RODAPE DE MARMORE BRANCO, H= 7 CM | M | 16.15
82.49.01 | SUDECAP | ARREMATE/FILETE EM ARDOSIA E= 2,0 CM E H= 2,0 CM | M | 3.2
82.49.02 | SUDECAP | RODAPE DE ARDOSIA, H= 5 CM / ( H=7CM ) | M | 4.38
82.59.05 | SUDECAP | SOLEIRA E PEITORIL DE ARDOSIA E= 2CM | M2 | 77.95
82.59.10 | SUDECAP | SOLEIRA DE GRANITO CINZA CORUMBA POLIDA E= 2 CM | M2 | 165
82.70.05 | SUDECAP | AZULEJO BRANCO 15X15 CM, CECRISA EXTRA OU EQUIVALENTE | M2 | 26.04
82.70.06 | SUDECAP | AZULEJO BRANCO 20X20 CM, CECRISA EXTRA OU EQUIVALENTE | M2 | 38.55
82.75.01 | SUDECAP | PLACA DE CHUMBO E=1,5MM | M2 | 582.39
83.04.01 | SUDECAP | DISCO PARA ROCADEIRA 80 DENTES | UN | 44.95
83.05.05 | SUDECAP | TRAVE FUTEBOL SALAO T.P. D=76MM C/REDE NYLON DUPLO | UN | 1654.09
83.05.08 | SUDECAP | TRAVE FUTEBOL CAMPO T.P. D=100MM REDE NYLON DUPLO | UN | 1827.5
83.05.18 | SUDECAP | MASTROS TUBO PRETO D=76MM C/ PED. P/ JUIZ P/ VOLEY | CJ | 1051.5
83.05.19 | SUDECAP | MASTROS TUBO PRETO D=76MM S/ PEDESTAL P/ JUIZ | CJ | 806.06
83.05.20 | SUDECAP | REDE DE VOLEY RECREACAO, 1 LONA ( MARCA FILO) | UN | 72.3
83.05.21 | SUDECAP | REDE DE PETECA RECREACAO, 1 LONA ( MARCA FILO) | UN | 91.63
83.05.23 | SUDECAP | TABELA BASQUETE OFICIAL C/ESTR. SUPORTE PISO | UN | 2165
83.05.25 | SUDECAP | REDE NYLON DUPLO P/ TRAVE FUTEB.CAMPO | PAR | 313.3
83.07.01 |  | CORDA SISAL 10 MM | M | 1.75
83.07.26 | SUDECAP | SACO DE RAFIA PARA RIP-RAP 60L | UN | 1.05
83.09.01 | SUDECAP | ARGOLA DUPLA EM EUCALIPTO IMUNIZADO | UN | 830
83.09.03 | SUDECAP | BALANCIM COM 5 LUGARES EM EUCALIPTO IMUNIZADO | UN | 2700
83.09.06 | SUDECAP | ESCORREGADOR EM EUCALIPTO IMUNIZADO | UN | 1107.72
83.09.09 | SUDECAP | PRANCHA ABDOMINAL EM EUCALIPTO IMUNIZADO | UN | 814.75
83.09.12 | SUDECAP | ZANGA BURRINHO C/2 PRANCHAS EM EUCALIPTO IMUNIZADO | UN | 1043.67
83.09.15 | SUDECAP | GANGORRA EM EUCALIPTO IMUNIZADO | UN | 860
83.09.18 | SUDECAP | BARRA FIXA EM EUCALIPTO IMUNIZADO | UN | 910
83.09.21 | SUDECAP | ESCADA HORIZONTAL EM EUCALIPTO IMUNIZADO | UN | 1032
83.09.24 | SUDECAP | BARRA DE ALOGAMENTO EM EUCALIPTO IMUNIZADO | UN | 983
83.09.27 | SUDECAP | CANGALHA EM EUCALIPTO IMUNIZADO | UN | 900
83.09.30 | SUDECAP | CORDA BAMBA EM EUCALIPTO IMUNIZADO 2,5M | UN | 1231.5
83.09.33 | SUDECAP | MARE DA ILHA EM EUCALIPTO IMUNIZADO | UN | 1098
83.10.03 | SUDECAP | BANCO DE MADEIRA E ESTRUTURA TUBULAR 140X45X70CM | UN | 995
83.11.03 | SUDECAP | ESCORREGADOR MEDIO METALICO | UN | 614.25
83.11.06 | SUDECAP | GANGORRA COM DOIS LUGARES METALICA | UN | 1025
83.11.09 | SUDECAP | ZANGA BURRINHO COM 2 PRANCHAS METALICO | UN | 699.5
83.11.15 | SUDECAP | ESCADA HORIZONTAL JUVENIL METALICA | UN | 1200
83.11.18 | SUDECAP | BARRAS DE ALONGAMENTO METALICA | UN | 990
83.11.21 | SUDECAP | BONDINHO REMA-REMA COM 6 LUGARES METALICO | UN | 1105
83.11.22 | SUDECAP | ROTACAO DIAGONAL DUPLA - APARELHO TRIPO CONJUGAD | UN | 1679.67
83.11.23 | SUDECAP | ALONGADOR COM TRES ALTURAS CONJUGADO | UN | 1576.33
83.11.26 | SUDECAP | ESQUI TRIPLO CONJUGADO | UN | 4299
83.11.27 | SUDECAP | SIMULADOR DE CAMINHADA TRIPLO CONJUGADO | UN | 3980
83.11.28 | SUDECAP | SIMULADOR DE CAVALGADA TRIPLO CONJUGADO | UN | 3750
83.11.29 | SUDECAP | SIMULADOR DE REMO (REMADA SENTADA) | UN | 1748
83.11.30 | SUDECAP | SUPINO - EQUIPAMENTO PARA P.N.E. (CADEIRANTES) | UN | 1157.5
83.11.31 | SUDECAP | ROTACAO DUPLA VERTICAL- EQUIP. P/P.N.E(CADEIRANTE) | UN | 1093
83.17.01 | SUDECAP | INFORME EM LONA IMPRESSAO DIGITAL 720DPI COM ILHOS | M2 | 114.17
83.17.05 | SUDECAP | PLACA DE ALUMINIO FUNDIDO 60x40CM (INAUGURACAO) | UN | 622.92
83.17.09 | SUDECAP | PLACA DE ALUMINIO FUNDIDO 21x4CM (DENOMIN. COMODO) | UN | 30
83.17.10 | SUDECAP | PLACA FERRO ESMALTADO 40X20 (DENOM.DE RUA) BANDEJA | UN | 74.4
83.17.12 | SUDECAP | PLACA DE ALUMINIO FUNDIDO 3x3CM (NUMERACAO PORTA) | UN | 8.63
83.17.20 | SUDECAP | PLACA DE FERRO FUNDIDO 7x11CM IDENTIFICAO CAIXA | UN | 30
83.17.22 | SUDECAP | PLACA ALUM.ANODIZADO NATURAL 25X25CM E=1,5MM IDENT | UN | 38.9
83.17.23 | SUDECAP | PLACA CHAPA AÇO ESCOVADO 25X12 CM E= 1,0MM IDENT. | UN | 25
83.17.24 | SUDECAP | PLACA ALUMINIO ANODIZADO 70X61CM COM 6 INDICADORES | UN | 152.88
83.17.25 | SUDECAP | PLACA 1,20X1,30M C/MOLDURA TUBO D=50MM CHAPA 50 CM | UN | 410
83.17.26 | SUDECAP | PLACA 1,20X1,30M C/MOLDURA TUBO D=50MM CHAPA 90 CM | UN | 410
83.17.27 | SUDECAP | PLACA CHAPA INOX ESCOV. 70X28CM C/2 IND.FIX.LAJE | UN | 312.68
83.17.28 | SUDECAP | PLACA CHAPA INOX ESCOV.70X44CM C/3 IND.FIXADO LAJE | UN | 312.68
83.17.29 | SUDECAP | PLACA ALUM.15X15CM C/PICTOGRAMA PELICULA ADESIVA | UN | 20
83.17.31 | SUDECAP | PLACA 3,00X2,00M LONA IMP.DIGTAL ESTR.METALON20X20 | UN | 1592
83.17.32 | SUDECAP | PLACA P/ IDENTIF. DE PARQUE DE 215X60CM AçO INOX | UN | 1525
83.17.33 | SUDECAP | PLACA EM PVC E1, E5, E8 DIM. (30X30CM) | UN | 11.63
83.17.34 | SUDECAP | PLACA EM PVC S2, S3, S8, S9, S12 DIM. (19X38CM) | UN | 12.52
83.17.35 | SUDECAP | PLACA EM PVC S17 DIM. (15X15CM) | UN | 9.65
83.17.36 | SUDECAP | PLACA EM PVC E2, E3 DIM. (20X10CM) | UN | 15.05
83.17.37 | SUDECAP | PLACA EM PVC P1, P2 DIM. (30X30CM) | UN | 11.66
83.17.38 | SUDECAP | PLACA EM PVC P4 DIM. (20X20)CM | UN | 9.39
83.17.39 | SUDECAP | PLACA 1,0X0,60M CH.GALV 26 CAVALETE METALON 20X20 | UN | 207.75
83.17.40 | SUDECAP | PLACA 1,0X0,60M DUPLA FACE CH.GALV.26 EM CAVALETE | UN | 230
83.17.41 | SUDECAP | PLACA 0,50X0,50M CH.GALV.22 CAVALETE METALON 20X20 | UN | 114.63
83.17.42 | SUDECAP | PLACA 0,5X0,50M DUPLA FACE CH GALV.22 EM CAVALETE | UN | 125.83
83.17.45 | SUDECAP | FAIXA 7,0X0,8M MORIM ALGODAO FIXACAO EUCALIPTO 5M | UN | 125.25
83.17.49 | SUDECAP | PLACA TÁTIL BRAILLE ALUMÍNIO 7X4 CM (ANDARES:T,1,2) | UN | 15.97
83.17.50 | SUDECAP | CHAPINHA DE ALUMINIO/LATAO D=3CM C.NUMERO IMPRESSO | UN | 7.1
83.17.51 | SUDECAP | PLACA BRAILLE ALUMÍNIO 10X3 CM CORRIMÃO (INÍCIO/FIM) | UN | 10.1
83.17.52 | SUDECAP | PLACA TÁTIL BRAILLE EM ACRÍLICO 30X10 CM (ATÉ 3 PALAVRAS) | UN | 62.17
83.17.53 | SUDECAP | PLACA TÁTIL BRAILLE EM ACRÍLICO 30X10 CM (ATÉ 3 PALAVRAS COM SÍMBOLOS) | UN | 84.45
83.17.54 | SUDECAP | PLACA TÁTIL BRAILLE EM ACRÍLICO 30X10 CM (1 PALAVRA) | UN | 48.1
83.17.57 | SUDECAP | PLACA TÁTIL BRAILLE EM ALUMÍNIO 10X3 CM CORRIMÃO (EX: "ANDAR 2") | UN | 11.35
83.17.65 | SUDECAP | ANEL DE TEXTURA PARA CORRIMAO D <=1 1/2" PLASTICO ABS PRETO OU CINZA | UN | 29
83.17.66 | SUDECAP | ANEL DE TEXTURA PARA CORRIMAO D <=1 1/2" PLASTICO ABS CROMADO | UN | 30
83.17.67 | SUDECAP | ANEL DE TEXTURA PARA CORRIMAO D <=1 1/2" BORRACHA FLEXÍVEL PRETO | UN | 22.83
83.17.68 | SUDECAP | FAIXA PARA DEGRAUS EM BORRACHA 3X20 CM AZUL/AMARELO/PRETO | PC | 3.85
83.17.69 | SUDECAP | FAIXA PARA DEGRAUS EM BORRACHA REFLETIVA 3X20 CM | UN | 4.5
83.23.10 | SUDECAP | KILOWATT/HORA COMERCIAL B3 CONVENCIONAL | KW/H | 0.58
83.25.05 | SUDECAP | MESA ESCRIT.3 GAV.(SIMPLES E USADA) PES DE METALON | UN | 179.67
83.25.10 | SUDECAP | MESA REDONDA D= 1,20M (SIMPLES E USADA) | UN | 206.03
83.25.15 | SUDECAP | CADEIRA ALMOFADADA FIXA SEM BRACO, ESTRUT. METALON | UN | 73.33
83.25.28 | SUDECAP | REFRIGERADOR COMPACTO FRIGOB. ELETROLUX 122L-RE120 OU EQUIVALENTE | UN | 821.86
83.25.39 | SUDECAP | ARQUIVO DE AÇO 4 GAVETAS, MODELO OFICIO | UN | 438.28
83.25.40 | SUDECAP | ARQUIVO DE ACO 3 GAVETAS, MODELO OFICIO | UN | 378.28
83.25.45 | SUDECAP | ARMARIO DE AÇO COM 2 PORTAS 170X72X40CM | UN | 415.33
83.25.47 | SUDECAP | ARMARIO PARA ROUPAS COM 4 PORTAS 200X72X40CM | UN | 357.98
83.25.50 | SUDECAP | AQUECEDOR PAR 25 MARMITAS 60X90CM - ELETRICO | UN | 694.54
83.30.01 | SUDECAP | BASCULA P/ CAMINHÃO FORD CARGO 1519 OU 1319 | UN | 24900
83.30.02 | SUDECAP | TANQUE 6000L P/ CAMINHAO PIPA | UN | 31529.72
83.30.03 | SUDECAP | TANQUE 10000L P/ CAMINHAO PIPA | UN | 41690.38
83.30.04 | SUDECAP | CARROCERIA DE MADEIRA P/ CAMINHÃO FORD CARGO 1519 OU 1319 | UN | 15221.15
83.30.20 | SUDECAP | TRANSPORTE EM CAÇAMBA | UN | 233.75
83.40.01 | SUDECAP | LIX.PLAST.50L C/SUPORTE MET. 5050-01.P MITRA/EQUIVALENTE | UN | 175.65
83.40.02 | SUDECAP | LIXEIRA RETANGULAR BASCULAVEL 35L C/SUPORTE METAL. | UN | 279.97
83.40.03 | SUDECAP | LIX.RETANG.INDIVIDUAL 80L 5080-01.P MITRA/EQUIVALENTE | UN | 229.95
83.40.04 | SUDECAP | LIX.BASCULA C/ 4X100L REF. 040100.0140 MITRA/EQUIVALENTE. | UN | 1019.04
83.40.05 | SUDECAP | LIXEIRA INDIV. MET. C/SUPORTE BOJO OVAL BASCULAVEL | UN | 240.75
84.20.01 | SUDECAP | CONE MASTER H=75CM, BASE BORRACHA CORPO POLIETILEN | UN | 80.35
84.20.02 | SUDECAP | CONE EM PVC H= 75 CM | UN | 31.4
84.20.03 | SUDECAP | SINALIZADOR A LED C/ TRAVA ANTI-FURTO MONOLIGHT OU EQUIVALENTE | UN | 146.53
84.20.20 | SUDECAP | FITA ZEBRADA PARA SINALIZAÇAO ROLO DE 200M | M | 0.06
89.05.01 | SUDECAP | TAXA DE BOMBEAMENTO DE CONCRETO | M3 | 27.06
89.06.22 | SUDECAP | CONCRETO USINADO FCK>=10,0 MPA - BRITA 0 E 1 - FORNECIMENTO | M3 | 204.98
89.06.24 | SUDECAP | CONCRETO USINADO FCK>=15,0 MPA - BRITA 0 E 1 - FORNECIMENTO | M3 | 215.22
89.06.26 | SUDECAP | CONCRETO CONCR. FCK>=18,0 MPA - B1,B2 CALC.- FORN. | M3 | 219.83
89.06.27 | SUDECAP | CONCRETO USINADO FCK>=20,0 MPA - BRITA 0 E 1 - FORNECIMENTO | M3 | 219.83
89.06.28 | SUDECAP | CONCRETO USINADO FCK>=25,0 MPA - BRITA 0 E 1 - FORNECIMENTO | M3 | 226.5
89.06.30 | SUDECAP | CONCRETO USINADO FCK>=30,0 MPA - BRITA 0 E 1 - FORNECIMENTO | M3 | 237.69
89.06.59 | SUDECAP | CONCRETO USINADO FCK >= 20 MPA. SLUMP 22+-2 | M3 | 240
89.07.09 | SUDECAP | CONCRETO USINADO BOMBEAVEL FCK>=15,0MPA | M3 | 233.49
89.07.11 | SUDECAP | CONCRETO CONCR.BOMBEAVEL FCK>=18,0MPA CALC.- FORN. | M3 | 255.6
89.07.12 | SUDECAP | CONCRETO USINADO BOMBEAVEL FCK>=20,0MPA | M3 | 255.6
89.07.13 | SUDECAP | CONCRETO USINADO BOMBEAVEL FCK>=25,0MPA | M3 | 264.02
89.07.15 | SUDECAP | CONCRETO USINADO BOMBEAVEL FCK>=30,0MPA | M3 | 273.84
89.18.01 | SUDECAP | MOBILIZAÇAO E DESMOB.DE TRADO P/ESTACA ESC.MECANIC | VB | 3550
89.18.02 | SUDECAP | ESTACA BROCA MECANIZADA - PERFURAÇAO D= 30CM | M | 30.67
89.18.03 | SUDECAP | ESTACA BROCA MECANIZADA - PERFURAÇAO D= 35CM | M | 31.42
89.18.04 | SUDECAP | ESTACA BROCA MECANIZADA - PERFURAÇAO D= 40CM | M | 43.42
89.18.05 | SUDECAP | ESTACA BROCA MECANIZADA - PERFURAÇAO D= 45CM | M | 45.5
89.18.06 | SUDECAP | ESTACA BROCA MECANIZADA - PERFURAÇAO D= 50CM | M | 46.33
89.20.01 | SUDECAP | MOBILIZACAO E DESMOB.DE EQUIPAMENTO ESTACA STRAUSS | VB | 7950
89.20.05 | SUDECAP | CONFECCAO DE ESTACA STRAUSS D=250MM/320MM-25T/35T | M | 60.7
89.20.09 | SUDECAP | CONFECÇÃO DE ESTACA STRAUSS D=380MM/420MM-55T/75T | M | 73.5
89.20.11 | SUDECAP | CONFECCAO DE ESTACA STRAUSS D= 520 MM - 80 T | M | 93.5
89.20.15 | SUDECAP | MOBILIZACAO E DESMOB.EQUIP.P/ESTACA CONC. PREMOLD. | VB | 10863.63
89.20.18 | SUDECAP | CRAVACAO ESTACA DE CONCRETO DE 20 A 65T | M | 55.52
89.20.26 | SUDECAP | CRAVACAO ESTACA DE CONCRETO DE 70 A 95 T | M | 63.3
89.20.28 | SUDECAP | CRAVACAO ESTACA DE CONCRETO DE 100 A 125 T | M | 73.22
89.20.30 | SUDECAP | CRAVACAO ESTACA DE CONCRETO DE 130 A 160 T | M | 83.58
89.20.32 | SUDECAP | EMENDA DE ESTACA CONCRETO DE 20 A 65 T | UN | 82.22
89.20.38 | SUDECAP | EMENDA DE ESTACA CONCRETO DE 70 A 95 T | UN | 93.03
89.20.40 | SUDECAP | EMENDA DE ESTACA CONCRETO DE 100 A 125 T | UN | 110.43
89.20.42 | SUDECAP | EMENDA DE ESTACA CONCRETO DE 130 A 160 T | UN | 125.7
89.20.65 | SUDECAP | MOBILIZACAO E DESMOB.DE EQUIPAMENTO ESTACA FRANKI | VB | 18010
89.20.67 | SUDECAP | CONFECCAO DE ESTACA FRANKI D= 350 MM - 50 T | M | 121.15
89.20.69 | SUDECAP | CONFECCAO DE ESTACA FRANKI D= 400 MM - 60 T | M | 135.6
89.20.73 | SUDECAP | CONFECCAO DE ESTACA FRANKI D= 520 MM - 130 T | M | 215.8
89.20.75 | SUDECAP | CONFECCAO DE ESTACA FRANKI D= 600 MM - 170 T | M | 234.6
89.20.80 | SUDECAP | MOBILIZACAO E DESMOBILIZACAO DE EQUIPAMENTO (RAIZ) | VB | 12410
89.20.81 | SUDECAP | ESTACA RAIZ D=160MM SOLO INCL. ARG. EXCL. ARMACAO | M | 117.33
89.20.82 | SUDECAP | ESTACA RAIZ D=210MM SOLO INCL. ARG. EXCL. ARMACAO | M | 132.33
89.20.83 | SUDECAP | ESTACA RAIZ D=250MM SOLO INCL. ARG. EXCL. ARMACAO | M | 151.98
89.20.84 | SUDECAP | ESTACA RAIZ D=310MM SOLO INCL. ARG. EXCL. ARMACAO | M | 199.75
89.20.85 | SUDECAP | ESTACA RAIZ D=160MM ROCHA INCL. ARG. EXCL. ARMACAO | M | 367.3
89.20.86 | SUDECAP | ESTACA RAIZ D=210MM ROCHA INCL. ARG. EXCL. ARMACAO | M | 405.17
89.20.87 | SUDECAP | ESTACA RAIZ D=250MM ROCHA INCL. ARG. EXCL. ARMACAO | M | 492.38
89.20.88 | SUDECAP | ESTACA RAIZ D=310MM ROCHA INCL. ARG. EXCL. ARMACAO | M | 524.73
89.20.90 | SUDECAP | GERADOR 60KVA | H | 9.38
89.20.93 | SUDECAP | COMPRESSOR A DIESEL 900PCM | H | 33.5
89.21.01 | SUDECAP | MOBILIZAÇÃO E DESMOBILIZAÇÃO DE EQUIPAMENTO | VB | 17862.33
89.21.02 | SUDECAP | ESTACA HELICE CONTINUA D= 30 CM | M | 38.62
89.21.03 | SUDECAP | ESTACA HELICE CONTINUA D= 40 CM | M | 42.5
89.21.04 | SUDECAP | ESTACA HELICE CONTINUA D= 50 CM | M | 53.7
89.21.05 | SUDECAP | ESTACA HELICE CONTINUA D= 60 CM | M | 65.23
89.21.06 | SUDECAP | ESTACA HELICE CONTINUA D= 70 CM | M | 75.47
89.23.01 | SUDECAP | MOBILIZACAO E DESMOB. DE EQUIPAMENTO ESTACA TRILHO | VB | 9823.33
89.23.05 | SUDECAP | CRAVACAO DE TRILHO SIMPLES, TR-25 a TR-45 | M | 52.98
89.23.11 | SUDECAP | EMENDA DE TOPO DE TRILHO SIMPLES, TR-25 a TR-45 | UN | 241.93
89.23.23 | SUDECAP | CORTE DE TRILHO SIMPLES, TR-25 a TR-45 | UN | 99
89.23.35 | SUDECAP | CRAVACAO DE TRILHO DUPLO, TR-25 a TR-45 | M | 75.95
89.23.41 | SUDECAP | EMENDA DE TOPO DE TRILHO DUPLO, TR-25 a TR-45 | UN | 357.3
89.23.47 | SUDECAP | EMENDA LONGITUDINAL DE TRILHO DUPLO, TR-25 a TR-45 | M | 52.63
89.23.53 | SUDECAP | CORTE DE TRILHO DUPLO, TR-25 a TR-45 | UN | 139.97
89.34.06 | SUDECAP | FORNECIMENTO DE GRAMA SAO CARLOS (AXONAPUS) | M2 | 6.17
89.34.07 | SUDECAP | FORNECIMENTO DE GRAMA ESMERALDA | M2 | 4.99
89.34.08 | SUDECAP | FORNECIMENTO DE GRAMA AMENDOIM | UN | 1.09
89.34.30 | SUDECAP | TERRA VEGETAL | M3 | 93.93
89.34.31 | SUDECAP | ADUBO ORGANICO | M3 | 150.12
89.34.32 | SUDECAP | ADUBO MINERAL (10-10-10) | KG | 1.64
89.34.33 | SUDECAP | ADUBO MINERAL (4-14-8) | KG | 1.54
89.34.34 | SUDECAP | CALCAREO DOLOMITICO | KG | 0.3
89.34.40 | SUDECAP | ARVORE -SIBIPIRUNA-CAESLPINA PELTOHOROIDES H=2,50M | UN | 129
89.34.42 | SUDECAP | ARVORE - IPE ROSA - TABEBUIA AVELLANEDAE H= 2,50M | UN | 129
89.34.44 | SUDECAP | ARVORE-PAU FERRO-CAESALPINIA FERREA LEIOSCHYA 2,50 | UN | 129
89.34.46 | SUDECAP | ARVORE - ACASSIA MINOSA- ACASSIA PODALYRIIFOLIA H= 2,50M | UN | 129
89.34.48 | SUDECAP | ARVORE - JACARANDA MIMOSO - CUSPIDIFOLIA H= 2,50M | UN | 129
89.34.50 | SUDECAP | FORRAÇAO - ACALIPHA - ACALIPHA REPTANS | UN | 1.75
89.34.52 | SUDECAP | FORRAÇAO - WEDELIA - WEDELIA PALUDOSA | UN | 1.13
89.34.54 | SUDECAP | FORRAÇAO - CLOROFITO - CLOROFITUM | UN | 0.87
89.34.60 | SUDECAP | ARBUSTO - BELA EMILIA - PLUMBAGO CAPENSIS 0,60M | UN | 2.09
89.34.62 | SUDECAP | ARBUSTO - CAMARA - LANTANA CAMARA 0,60M | UN | 0.88
89.34.70 | SUDECAP | PALMEIRA - LICURI (ESTIPE >= H= 2,50M) | UN | 139
89.37.28 | SUDECAP | FUNDICAO PISO REVEDUR INCL. POLIMENTO S/MATERIAL OU EQUIVALENTE | M2 | 44.67
89.37.32 | SUDECAP | FUNDICAO RODAPE REVEDUR INCL.POLIMENTO,S/ MATERIAL OU EQUIVALENTE | M | 22.7
89.37.50 | SUDECAP | POLIMENTO MECANICO PISO CONCRETO NIVELAMENTO LASER | M2 | 15.1
89.37.70 | SUDECAP | CALCADA PORTUGUESA ASSENTADA, EXCLUSIVE ARGAMASSA | M2 | 78
89.40.07 | SUDECAP | FURO EM MANILHA DE CONCRETO 15X15X10CM | UN | 52.76
89.43.05 | SUDECAP | RASPACAO E CALAFETACAO DE PISO DE MADEIRA | M2 | 21.15
89.43.07 | SUDECAP | RASPACAO, CALAFETACAO E CERA EM PISO DE MADEIRA | M2 | 28
89.43.09 | SUDECAP | RASPACAO, CALAFETACAO E SINTECO EM PISO DE MADEIRA | M2 | 28.25
89.44.50 | SUDECAP | FURACAO E COLAGEM DE BOJO (MARMORE) | UN | 52.5
89.44.52 | SUDECAP | FAIXA DE ARREMATE DE MARMORE BRANCO | M | 46.02
89.45.10 | SUDECAP | IMPERMEAB. INFILTRACAO CRISTALIZACAO POSITIVA(RES) | M2 | 54.07
89.45.28 | SUDECAP | IMPERM.MANTA ASFAL.PREFABR.TIPO3 NBR9952 SBS E=4MM | M2 | 66.4
89.50.01 | SUDECAP | LOCACAO MENSAL PALIO FIRE C/SEGURO TOTAL 6 MESES OU EQUIVALENTE | MES | 1500
89.50.02 | SUDECAP | CONTAINER 6,0X2,30X2,82M COM ISOLAMENTO TERMICO | MES | 564.22
89.50.03 | SUDECAP | CONTAINER 6,0X2,30X2,82M C/ ISOLAMENTO SANITÁRIO | MES | 584.63
89.50.04 | SUDECAP | CONTAINER VEST.6,0X2,30X2,82M COM 7 CHUV. 2 LAVAT. | MES | 697.33
89.50.05 | SUDECAP | CONTAINER 6,0X2,30X2,82M VEST.7CHUV, 2LAVAT,1MICT | MES | 716.67
89.50.06 | SUDECAP | CONT.6,0X2,30X2,82 VEST. 4CHUV.3SANIT.1LAVAT.1MICT | MES | 570.44
89.50.07 | SUDECAP | CONTAINER 6,0X2,30X2,82 CM COM ISOLAMENTO TERMICO | MES | 448
89.50.08 | SUDECAP | CONTAINER 6,0X2,30X2,82M COM LAVATORIO | MES | 414.32
89.50.09 | SUDECAP | BANHEIRO QUIMICO 2 MANUT. 2 ROLOS PAPEL HIGIENICO | MES | 540.97
89.50.20 | SUDECAP | MOBILIZAÇAO E DESMOBILIZAÇAO DE CONTAINER | UN | 588.25
89.50.50 | SUDECAP | AR CONDICIONADO PARA CONTAINER | MES | 151.25
93.01.01 | SUDECAP | FIAT UNO FIRE ZERO KM C/ COMBUSTIVEL OU EQUIVALENTE | MES | 1814
93.01.03 | SUDECAP | FIAT DOBLO 1.8 16V 4PORTAS 7 LUGARES E COMBUSTIVEL OU EQUIVALENTE | MES | 3201
93.20.06 | SUDECAP | NIVEL WILD N3 C/MICROMETRO (PRECISAO +/- 0,2 MM) OU EQUIVALENTE | MES | 772
93.21.01 | SUDECAP | ESTACAO TOTAL PRECISAO MINIMA 2MM ALCANCE >=2500M | MES | 1210
94.01.03 | SUDECAP | COPIA XEROGRAFICA PRETO/BRANCO- FORMATO A2 | UN | 4
94.01.04 | SUDECAP | COPIA XEROGRAFICA PRETO/BRANCO- FORMATO A1 | UN | 5.05
94.01.05 | SUDECAP | COPIA XEROGRAFICA PRETO/BRANCO- FORMATO A0 | UN | 9
94.03.01 | SUDECAP | COPIA XEROGRAFICA PAPEL VEGETAL - FORMATO A4 | UN | 3.5
94.03.02 | SUDECAP | COPIA XEROGRAFICA PAPEL VEGETAL - FORMATO A3 | UN | 5.23
94.03.03 | SUDECAP | COPIA XEROGRAFICA PAPEL VEGETAL - FORMATO A2 | UN | 6.4
94.03.04 | SUDECAP | COPIA XEROGRAFICA PAPEL VEGETAL - FORMATO A1 | UN | 9.9
94.03.05 | SUDECAP | COPIA XEROGRAFICA PAPEL VEGETAL - FORMATO A0 | UN | 15.9
94.05.03 |  | COPIA XEROGRAFICA EM PAPEL POLYESTER - FORMATO A2 | UN | 32.9
94.05.04 |  | COPIA XEROGRAFICA EM PAPEL POLYESTER - FORMATO A1 | UN | 44.95
94.05.05 |  | COPIA XEROGRAFICA EM PAPEL POLYESTER - FORMATO A0 | UN | 89.15
94.07.01 | SUDECAP | XEROX PRETO/BRANCO - FORMATO A4 | UN | 0.22
94.07.02 | SUDECAP | XEROX PRETO/BRANCO - FORMATO A3 | UN | 0.59
94.09.11 | SUDECAP | XEROX COLORIDO FORMATO A4 | UN | 2.3
94.09.12 | SUDECAP | XEROX COLORIDO FORMATO A3 | UN | 4.15
94.11.01 | SUDECAP | ENCADERNACAO A4 ACETATO, PVC/CROMICOTE, C/ESPIRAL | UN | 4.5
94.12.02 | SUDECAP | PLOTAGEM SULFITE - FORMATO A3 | UN | 1.95
94.12.03 | SUDECAP | PLOTAGEM SULFITE - FORMATO A2 | UN | 2.35
94.12.04 | SUDECAP | PLOTAGEM SULFITE - FORMATO A1 | UN | 3.3
94.12.05 | SUDECAP | PLOTAGEM SULFITE - FORMATO A0 | UN | 6.7
94.12.06 |  | PLOTAGEM SULFITE -FORMATO A1 LONGO | UN | 5.4
94.12.07 |  | PLOTAGEM SULFITE -FORMATO A1 EXTENDIDO | UN | 4.85
94.12.08 |  | PLOTAGEM SULFITE -FORMATO A0 EXTENDIDO | UN | 7.5
94.13.01 | SUDECAP | PLOTAGEM EM PAPEL VEGETAL GR.90GR/CM2 - FORMATO A4 | UN | 3.15
94.13.02 | SUDECAP | PLOTAGEM EM PAPEL VEGETAL GR.90GR/CM2 - FORMATO A3 | UN | 4.2
94.13.03 | SUDECAP | PLOTAGEM EM PAPEL VEGETAL GR.90GR/CM2 - FORMATO A2 | UN | 5.9
94.13.04 | SUDECAP | PLOTAGEM EM PAPEL VEGETAL GR.90GR/CM2 - FORMATO A1 | UN | 9.1
94.13.05 | SUDECAP | PLOTAGEM EM PAPEL VEGETAL GR.90GR/CM2 - FORMATO A0 | UN | 15
94.15.01 | SUDECAP | PLOTAGEM COLORIDA SULFITE FORMATO A4 | UN | 3
94.15.02 | SUDECAP | PLOTAGEM COLORIDA SULFITE FORMATO A3 | UN | 4.15
94.15.03 | SUDECAP | PLOTAGEM COLORIDA SULFITE FORMATO A2 | UN | 6.5
94.15.04 | SUDECAP | PLOTAGEM COLORIDA SULFITE FORMATO A1 | UN | 9.2
94.15.05 | SUDECAP | PLOTAGEM COLORIDA SULFITE FORMATO A0 | UN | 15.7
94.15.06 |  | PLOTAGEM COLORIDA SULFIT -FORMATO A1 LONGO | UN | 11.5
94.15.07 |  | PLOTAGEM COLORIDA SULFITE FORMATO A1 EXTENDIDO | UN | 14.99
94.15.08 |  | PLOTAGEM COLORIDA SULFITE FORMATO A0 EXTENDIDO | UN | 18.2
94.17.01 | SUDECAP | PLOTAGEM COLORIDA PAPEL VEGETAL FORMATO A4 | UN | 3
94.17.02 | SUDECAP | PLOTAGEM COLORIDA PAPEL VEGETAL FORMATO A3 | UN | 5.9
94.17.03 | SUDECAP | PLOTAGEM COLORIDA PAPEL VEGETAL FORMATO A2 | UN | 8.9
94.17.04 | SUDECAP | PLOTAGEM COLORIDA PAPEL VEGETAL FORMATO A1 | UN | 14
94.17.05 | SUDECAP | PLOTAGEM COLORIDA PAPEL VEGETAL FORMATO A0 | UN | 18.8
94.17.06 |  | PLOTAGEM COLORIDA PAPEL VEGETAL FORMATO A1 LONGO | UN | 19
94.17.07 |  | PLOTAGEM COLORIDA PAPEL VEGETAL FORMATO A1 EXTENDIDO | UN | 19
94.17.08 |  | PLOTAGEM COLORIDA PAPEL VEGETAL FORMATO A0 EXTENDIDO | UN | 21
94.18.01 |  | DIGITALIZAÇÃO FORMATOS A0 (TIF) | UN | 7.15
94.18.02 |  | DIGITALIZAÇÃO FORMATOS A1 (TIF) | UN | 6.8
94.18.03 |  | DIGITALIZAÇÃO FORMATOS A2 (TIF) | UN | 5.35
94.20.01 | SUDECAP | REVELACAO FOTOGRAFICA | UN | 0.9
94.20.02 | SUDECAP | TAXA DE CARTORIO PARA BUSCA DE REGISTRO | UN | 35
94.20.03 | SUDECAP | TAXA DE CARTORIO P/ CERTIDAO NEGATIVA DE REGISTRO | UN | 35
94.20.05 | SUDECAP | VALE TRANSPORTE | UN | 4.05
95.01.01 | SUDECAP | MOBILIZACAO, INSTALAÇÃO E DESMOBILIZAÇÃO SONDAGEM PERCUSSÃO 2 1/2" | VB | 820
95.01.02 | SUDECAP | PERFURAÇÃO SONDAGEM PERCUSSÃO 2 1/2" | M | 80
95.01.03 | SUDECAP | DESMONTAGEM, TRANSPORTE E MONTAGEM DE EQUIPAMENTOS POR FURO | UN | 160
95.02.01 | SUDECAP | MOBILIZACAO SONDAGEM A TRADO D= 20CM | VB | 640
95.02.02 | SUDECAP | PERFURACAO SONDAGEM A TRADO D= 20CM | M | 60
95.03.01 | SUDECAP | SONDAGEM POR POCO | M3 | 289
95.03.02 | SUDECAP | SONDAGEM A PA E PICARETA | M | 90
95.03.03 | SUDECAP | SONDAGEM A PENETROMETRO DINAMICO | M | 70
95.06.01 | SUDECAP | MOBILIZACAO E DESMOBILIZACAO SONDAGEM ROTATIVA NW | VB | 2500
95.06.02 | SUDECAP | INSTALACAO POR FURO SONDAGEM ROTATIVA NW | UN | 615
95.06.03 | SUDECAP | PERFURACAO EM SOLO SONDAGEM ROTATIVA NW | M | 240
95.06.04 | SUDECAP | PERFURACAO COM COROA DE WIDIA SONDAGEM ROTATIVA NW | M | 267
95.06.05 | SUDECAP | PERFURACAO COM COROA DIAMANTADA SOND. ROTATIVA NW | M | 569
95.08.01 | SUDECAP | RETIRADA DE AMOSTRA INDEF. EM BLOCOS DE 30X30X30CM | UN | 1400
95.08.02 | SUDECAP | RETIRADA AMOSTRA INDEF.AMOSTRADOR TIPO SHELBY D=4" | UN | 920
95.11.01 | SUDECAP | ENSAIO DE PERDA D'AGUA SOB PRESSAO | UN | 475
95.11.02 | SUDECAP | PERMEABILIDADE "IN SITU" | UN | 220
96.01.01 | SUDECAP | ENSAIO ANALISE GRANULAR AGREGADO DA MASSA ASFALT. | UN | 95
96.01.02 | SUDECAP | ENSAIO DE ASFALTO - DENSIDADE REAL DA MISTURA | UN | 90
96.01.03 | SUDECAP | ENSAIO DE ASFALTO - DENSIDADE APARENTE DA MISTURA | UN | 81
96.01.04 | SUDECAP | ENSAIO DE ASFALTO - DENSIDADE "IN SITU" | UN | 105
96.01.05 | SUDECAP | ENSAIO ASFALTO ADESIVIDADE DE AGREGADOS AO LIGANTE | UN | 245
96.01.06 | SUDECAP | ENSAIO DE ASFALTO - DOSAGEM MARSHALL | UN | 3180
96.01.07 | SUDECAP | ENSAIO DE ASFALTO - DOSAGEM LAMA ASFALTICA | UN | 2600
96.01.08 | SUDECAP | ENSAIO DE ASFALTO - DOSAGEM TRATAMENTO SUPERFICIAL | UN | 2615
96.01.09 | SUDECAP | ENSAIO DE ASFALTO - INDICE SUCEPTIBILIDADE TERMICA | UN | 470
96.01.10 | SUDECAP | ENSAIO DE ASFALTO - PONTO DE FUGOR (NBR-5765) | UN | 140
96.01.11 | SUDECAP | ENSAIO DE ASFALTO - INDICE DE PENETRACAO | UN | 170
96.01.12 | SUDECAP | ENSAIO DE ASFALTO - RESIDUO POR EVAPORACAO | UN | 144.9
96.01.13 | SUDECAP | ENSAIO DE ASFALTO - CARGA DE PARTICULA (NBR-6567) | UN | 361
96.01.14 | SUDECAP | ENSAIO ASFALTO - VISCOSIDADE SAYBOLT FUROL(MB-826) | UN | 361
96.01.15 | SUDECAP | ENSAIO DE ASFALTO - SEDIMENTACAO | UN | 259
96.01.16 | SUDECAP | ENSAIO DE ASFALTO - PENETRACAO (MB-609) | UN | 165
96.01.17 | SUDECAP | ENSAIO DE ASFALTO - PH (NBR-6299) | UN | 110
96.01.18 | SUDECAP | ENSAIO DE ASFALTO - DESTILACAO | UN | 159
96.01.19 | SUDECAP | ENSAIO DE ASFALTO - TEOR DE BETUME (MB-166) | UN | 136
96.01.20 | SUDECAP | ENSAIO DE ASFALTO - DUCTIBILIDADE | UN | 157.9
96.01.21 | SUDECAP | ENSAIO DE ASFALTO - PONTO DE AMOLECIMENTO | UN | 163
96.01.22 | SUDECAP | ENSAIO DE ASFALTO - ESTABILIDADE MARSHALL | UN | 219
96.01.24 | SUDECAP | ENSAIO DE ASFALTO - ESPUMA | UN | 126
96.01.25 | SUDECAP | ENSAIO DE ASFALTO - PELICULA DELGADA | UN | 159
96.01.27 | SUDECAP | ENSAIO DE ASFALTO - DESEMULSIBILIDADE (NBR-6569) | UN | 210
96.01.28 | SUDECAP | ENSAIO DE ASFALTO - EQUIVALENTE DE AREIA | UN | 147.5
96.01.29 | SUDECAP | ENSAIO DE ASFALTO - ADESIVIDADE | UN | 210
96.01.30 | SUDECAP | ENSAIO DE ASFALTO - FLUENCIA | UN | 85.9
97.01.01 | SUDECAP | ENSAIO DE SOLO - TEOR DE UMIDADE NATURAL | UN | 90
97.01.02 | SUDECAP | ENSAIO DE SOLO - TEOR ESPECIFICO NATURAL | UN | 127
97.01.03 | SUDECAP | ENSAIO DE SOLO - PESO ESPECIFICO DOS GRAOS | UN | 85.9
97.01.04 | SUDECAP | ENSAIO DE SOLO - GRANULOMETRIA POR PENEIRAMENTO | UN | 85
97.01.05 | SUDECAP | ENSAIO DE SOLO -GRANULOM.PENEIRAMENTO,SEDIMENTAÇAO | UN | 225.5
97.01.06 | SUDECAP | ENSAIO DE SOLO - LIMITE DE LIQUIDEZ | UN | 69
97.01.07 | SUDECAP | ENSAIO DE SOLO - LIMITE DE PLASTICIDADE | UN | 67
97.01.08 | SUDECAP | ENSAIO DE SOLO - LIMITE DE CONTRACAO | UN | 106
97.01.09 | SUDECAP | ENSAIO DE SOLO - COMPACTACAO PROCTOR NORMAL | UN | 95
97.01.10 | SUDECAP | ENSAIO DE SOLO - COMPACTACAO PROCTOR INTERMEDIARIO | UN | 114.8
97.01.11 | SUDECAP | ENSAIO DE SOLO - COMPACTACAO PROCTOR MODIFICADO | UN | 134.3
97.01.12 | SUDECAP | ENSAIO DE SOLO - CBR OU ISC COM 1 CORPO DE PROVA | UN | 75.45
97.01.13 | SUDECAP | ENSAIO DE SOLO - CBR OU ISC COM 3 CORPOS DE PROVA | UN | 122
97.01.14 | SUDECAP | ENSAIO DE SOLO - CBR OU ISC COM 5 CORPOS DE PROVA | UN | 177.5
97.01.15 | SUDECAP | ENSAIO DE SOLO - EQUIVALENTE DE AREIA | UN | 139.9
97.01.16 | SUDECAP | ENSAIO DE SOLO - SILICA/SESQUIOXIDO | UN | 760
97.01.17 | SUDECAP | ENSAIO DE SOLO - AVALIACAO DE IMPUREZAS ORGANICAS | UN | 102
97.01.18 | SUDECAP | ENSAIO SOLO -ADENSAMENTO ENDOMETRICO (POR ESTAGIO) | UN | 253.9
97.01.19 | SUDECAP | ENSAIO SOLO PERMEABILIDADE ADENSAMENTO (P/ESTAGIO) | UN | 104.2
97.01.20 | SUDECAP | ENSAIO SOLO PERMEAB. PERMEAMETRO CARGA VARIAVEL | UN | 573.2
97.01.21 | SUDECAP | ENSAIO SOLO PERMEABILIDADE PERMEAMETRO CARGA CONST | UN | 509
97.01.22 | SUDECAP | ENSAIO DE SOLO - COMPRESSAO SIMPLES | UN | 435
97.01.23 | SUDECAP | ENSAIO DE SOLO - COMPRESSAO TRIAXIAL RAPIDO | UN | 563.9
97.01.24 | SUDECAP | ENSAIO SOLO COMPRES.TRIAX.RAP.C/MED.PRESS NEUTRAS | UN | 663.9
97.01.25 | SUDECAP | ENSAIO SOLO COMPRES. TRIAXIAL RAPIDO PRE-ADENSADO | UN | 805.5
97.01.26 | SUDECAP | ENSAIO SOLO COMPRES.TRIAX.RAP.PRE-ADENSADO C/M.P.N | UN | 920.21
97.01.27 | SUDECAP | ENSAIO SOLO COMPRES.TRIAX. RAP.PRE-ADENSADO SATUR. | UN | 1148
97.01.28 | SUDECAP | ENSAIO SOLO COMPR.TRIAX.RAP.PRE-ADENS.SAT.C/M.P.N | UN | 1214.8
97.01.29 | SUDECAP | ENSAIO SOLO COMPRESSAO TRIAXIAL LENTO | UN | 1759
97.01.30 | SUDECAP | ENSAIO SOLO COMPRESSAO TRIAXIAL LENTO SATURADO | UN | 1860
97.01.31 | SUDECAP | ENSAIO SOLO CISALHAMENTO DIRETO RAPIDO | UN | 435.6
97.01.32 | SUDECAP | ENSAIO SOLO CISALHAMENTO DIRETO RAPIDO SATURADO | UN | 649
97.01.33 | SUDECAP | ENSAIO SOLO CISALHAMENTO DIRETO RAPIDO PRE-ADENS. | UN | 874.9
97.01.34 | SUDECAP | ENSAIO SOLO CISALHAM.DIRETO RAP.SATUR.PRE-ADENS. | UN | 956.5
97.01.35 | SUDECAP | ENSAIO SOLO CISALHAMENTO DIRETO LENTO | UN | 1065
97.01.36 | SUDECAP | ENSAIO SOLO CISALHAMENTO DIRETO LENTO SATURADO | UN | 895.6
97.02.01 | SUDECAP | ENSAIO DE AGREGADO - ANALISE GRANULOMETRICA | UN | 100.5
97.02.02 | SUDECAP | ENSAIO DE AGREGADO - TEOR DE ARGILA EM TORROES | UN | 98.5
97.02.03 | SUDECAP | ENSAIO DE AGREGADO -TEOR DE MATERIAL PULVERULENTO | UN | 99
97.02.04 | SUDECAP | ENSAIO AGREGADO - AVALIACAO DE IMPUREZAS ORGANICAS | UN | 107.9
97.02.05 | SUDECAP | ENSAIO DE AGREGADO - PESO ESPECIFICO UNITARIO | UN | 95.6
97.02.06 | SUDECAP | ENSAIO DE AGREGADO - PESO ESPECIFICO REAL | UN | 98.7
97.02.07 | SUDECAP | ENSAIO DE AGREGADO - QUALIDADE DE AREIA | UN | 1141.5
97.02.08 | SUDECAP | ENSAIO AGREGADO - CURVA INCHAMENTO AGREGADOS MIUDO | UN | 356
97.02.09 | SUDECAP | ENSAIO AGREGADO - ABRASAO LOS ANGELES | UN | 330.3
97.02.10 | SUDECAP | ENSAIO AGREGADO RESIST.CHOQUE/TENACIDADE TREFON | UN | 269.1
97.02.11 | SUDECAP | ENSAIO DE AGREGADO - RESISTENCIA A SULFETOS | UN | 1174.2
97.02.12 | SUDECAP | ENSAIO DE AGREGADO - INDICE DE FORMA/LAMELARIDADE | UN | 198.6
97.02.13 | SUDECAP | ENSAIO DE AGREGADO - SANIDADE OU DURABILIDADE | UN | 645
97.02.14 | SUDECAP | ENSAIO DE AGREGADO - ABSORSAO DE AGUA | UN | 97.3
98.01.01 | SUDECAP | ENSAIO DE CIMENTO - FINURA | UN | 158.9
98.01.02 | SUDECAP | ENSAIO DE CIMENTO - PEGA | UN | 258.5
98.01.03 | SUDECAP | ENSAIO CIMENTO - EXPANSIBILIDADE - LE CHATELLIER | UN | 255.7
98.01.04 | SUDECAP | ENSAIO DE CIMENTO - RESISTENCIA A COMPRESSAO | UN | 715
98.01.05 | SUDECAP | ENSAIO DE CIMENTO - SUPERFICIE ESPECIFICA BLEINE | UN | 99
98.01.06 | SUDECAP | ENSAIO DE CIMENTO - MASSA ESPECIFICA | UN | 253.35
98.01.07 | SUDECAP | ENSAIO DE CIMENTO - ENSAIO QUIMICO | UN | 1274.9
98.02.01 | SUDECAP | ENSAIO DE CALDA DE CIMENTO - FLUIDEZ | UN | 359.1
98.02.02 | SUDECAP | ENSAIO DE CALDA DE CIMENTO - EXUDACAO E EXPANSAO | UN | 188
98.02.03 | SUDECAP | ENSAIO DE CALDA DE CIMENTO - VIDA UTIL | UN | 254.3
98.02.04 | SUDECAP | ENSAIO CALDA DE CIMENTO - RESISTENCIA A COMPRESSAO | UN | 37.5
98.03.01 | SUDECAP | ENSAIO ARGAMASSA-COMPRES. CP CILINDRICOS ATE 100TF | UN | 31.3
98.03.02 | SUDECAP | ENSAIO ARGAMASSA-COMPRES. CP CILINDRICOS ATE 200TF | UN | 133.5
98.03.03 | SUDECAP | ENSAIO ARGAMASSA - DOSAGEM RACIONAL PESO E/OU VOL. | UN | 1680
98.03.04 | SUDECAP | ENSAIO ARGAMASSA - RESISTENCIA A TRACAO SIMPLES | UN | 155.5
98.04.01 | SUDECAP | ENSAIO CONCRETO - DOSAGEM RACIONAL PESO E/OU VOL. | UN | 1970.6
98.04.02 | SUDECAP | ENSAIO DE CONCRETO - AJUSTE NO TRACO | UN | 670.9
98.04.03 | SUDECAP | ENSAIO CONCRETO CURA, FACEAMENTO,ROMPIMENTO DE CP | UN | 32.9
98.04.04 | SUDECAP | ENSAIO CONCR.MOLDAGEM TRANSP.CURA.FACEAM.ROMPIM.CP | UN | 92.2
98.04.05 | SUDECAP | ENSAIO CONCR.RESIST.TRAÇAO SIMPLES P/COMPRES.DIAM. | UN | 37.5
98.04.06 | SUDECAP | ENSAIO CONCRETO CORTE,REPARO,RUPTURA DE C.PROVA | UN | 45
98.04.07 | SUDECAP | ENSAIO CONCRETO DETERM. DE CONSISTENCIA-SLUMP TEST | UN | 37.9
98.04.08 | SUDECAP | ENSAIO CONCR. ESCLEROMETRICO (CONJ. ATE 20 PONTOS) | UN | 683.5
98.04.09 | SUDECAP | ENSAIO CONCR. EXTR.,PREP,ENSAIO,ANALISE TEST.D=3" | UN | 287.7
98.04.10 | SUDECAP | ENSAIO CONCR.EXTRAÇAO,PREP.ANALISE TESTEMUNHO D=4" | UN | 310.75
99.01.01 | SUDECAP | ENSAIO AÇO - TRAÇAO E DESBITOLAMENTO D<= 16 MM | CP | 136.7
99.01.02 | SUDECAP | ENSAIO AÇO - TRAÇAO DESBITOLAMENTO 16 < D <= 25 MM | CP | 155.9
99.01.03 | SUDECAP | ENSAIO AÇO - TRAÇAO E DESBITOLAMENTO D> 25 MM | CP | 352.75
99.01.04 | SUDECAP | ENSAIO AÇO - DOBRAMENTO METALICO | CP | 93
99.01.05 | SUDECAP | ENSAIO AÇO - DESBITOLAMENTO BARRAS E FIOS P/CONCR. | UN | 47.15
99.02.01 | SUDECAP | ENSAIO BLOCO CONCRETO RESISTENCIA COMPRESSAO MB116 | UN | 94.75
99.02.02 | SUDECAP | ENSAIO DE BLOCOS DE CONCRETO - ABSORÇAO | UN | 49.9
99.02.03 | SUDECAP | ENSAIOS DE BLOCOS DE CONCRETO - UMIDADE | UN | 63.95
99.03.01 | SUDECAP | ENSAIOS BLOCOS CERAMICOS COMPRESSAO DE CP NBR-6461 | UN | 74.55
99.04.01 | SUDECAP | ENSAIOS DE MADEIRA - UMIDADE | UN | 74.25
99.04.02 | SUDECAP | EMSAIOS DE MADEIRA - PESO ESPECIFICO APARENTE | UN | 263.9
99.04.03 | SUDECAP | ENSAIO MADEIRA COMPRESSAO PARALELA NORMAL A FIBRA | UN | 219.25
99.04.04 | SUDECAP | ENSAIOS DE MADEIRA - FLEXAO ESTATICA | UN | 184.15
99.05.01 | SUDECAP | ENSAIO TELHAS FRANCESAS COLONIAIS FLEXAO NBR-6482 | UN | 137.5
99.05.02 | SUDECAP | ENSAIO DE TELHAS FRANCESAS E COLONIAIS - DIMENSOES | UN | 153.15
99.05.03 | SUDECAP | ENSAIO DE TELHAS FRANCESAS E COLONIAIS - PESO | UN | 203
99.05.04 | SUDECAP | ENSAIO DE TELHAS FRANCESAS E COLONIAIS - ABSORÇAO | UN | 153.7
99.05.05 | SUDECAP | ENSAIO TELHAS FRANCESAS COLONIAIS -IMPERMEBILIDADE | UN | 14.4
99.06.01 | SUDECAP | ENSAIOS TELHAS ONDUL.CIMENTO AMIANTO - DIMENSOES | UN | 202
99.06.02 | SUDECAP | ENSAIOS TELHAS OND.CIM.AMIAN.RESIST.FLEXAO MB -234 | UN | 303.25
99.06.03 | SUDECAP | ENSAIOS TELHAS ONDULADAS CIMENTO AMIANTO- ABSORÇAO | UN | 153.25
99.06.04 | SUDECAP | ENSAIOS TELHAS OND.CIMENTO AMIANTO PESO ESPECIFICO | UN | 203.2
99.06.05 | SUDECAP | ENSAIOS TELHAS OND.CIM.AMIANTO IMPERMEABILIDADE | UN | 353.75
99.07.01 | SUDECAP | ENSAIO TIJOLO CERAMICO COMPRES.C/CARGA ATE 100 TF | UN | 127.1
99.07.02 | SUDECAP | ENSAIO TIJOLO CERAMICO COMPRES.C/CARGA ATE 200 TF | UN | 201.15
99.07.03 | SUDECAP | ENSAIOS DE TIJOLOS CERAMICOS ABSORÇAO (MB-67) | UN | 152.55
99.07.04 | SUDECAP | ENSAIOS TIJOLOS CERAMICOS DENSIDADE APARENTE MB-67 | UN | 127.5
99.08.01 | SUDECAP | ENSAIOS DE TUBOS CERAMICOS ABSORÇAO (NBR-7529) | UN | 252.9
99.08.02 | SUDECAP | ENSAIOS DE TUBOS CERAMICOS DIMENSOES | UN | 252.5
99.08.03 | SUDECAP | ENSAIOS DE TUBOS CERAMICOS COMPRESSAO DIAMETRAL | UN | 303.9

## SUDECAP INSUMO 03-17 S DES (hidden)
TABELA DE PREÇOS SUDECAP INSUMO - MG MAIO/17 - S/ DESONERAÇÃO
CÓDIGO | ORIGEM | DESCRICAO | UND | VALOR
31.40.43 |  | CONFECÇÃO DE FIGURINOS E ADEREÇOS | UN | 2500
31.40.44 |  | LONGARINA 4 CADEIRAS EM ESTOFADO TECIDO COR PRETA | UN | 265
31.40.45 |  | CADEIRA GIRATÓRIA DIGITADOR, COM SUPORTE PARA APÓIA-BRAÇOS REGULÁVEIS, ESTRUTURA DE 05 HASTES E RODÍZIOS DUPLOS. REGULAGEM DE ALTURA DO ASSENTO A GÁS. ASSENTO EM TECIDO COR PRETO. | UN | 195.74
31.40.46 |  | ESTANTE DE AÇO, 0,92 M LARGURA, 0,40 M DE PROFUNDIDADE, 2,00 M ALTURA, 6 PRATELEIRAS REGULÁVEIS, EM AÇO REFORÇADO COM CRUZAMENTO NO FUNDO E LATERAIS NA CHAPA 22MM COLUNA 14MM NA COR CINZA. | UN | 135
31.40.47 |  | ESCANINHO DE AÇO COM 16 PORTAS PEQUENAS | UN | 650
31.40.48 |  | MESA DE APOIO 1,0 X 0,7 – COM TAMPO E= 15MM, NA COR OVO | UN | 130
31.40.49 |  | QUADRO BRANCO DE 1,0X1,5M | UN | 142.9
31.40.50 |  | QUADRO AVISO 1,20X90 FELTRO MOLDURA ALUMÍNIO | UN | 15.9
31.40.51 |  | LOCAÇÃO DE COMPUTADOR POSITIVO PREMIUM K5270 3D COM INTEL® CORE™ I3- 2120, 8GB, 500GB, GRAVADOR DE DVD, LEITOR DE CARTÕES, HDMI, LCD 18.5" E WINDOWS 8 OU SIMILAR | MES | 222
31.40.52 |  | LOCAÇÃO DE IMPRESSORA P&B - MULTIFUNCIONAL LASER MONOCROMÁTICA - TIPO 1 PRODABEL (MULTIFUNCIONAL – IMPRESSORA / COPIADORA / SCANNER / FAX, VELOCIDADE 33 PPM, RESOLUÇÃO 600 X 600 DPI, MEMÓRIA 256 MB, INTERFACE ETHERNET E USB, COMPATÍVEIS COM S.O WINDO | MES | 350
31.40.53 |  | LOCAÇÃO DE IMÓVEL - TIPO 1 - INCLUÍDOS IMPOSTOS E TAXAS (ÁGUA, LUZ, ESGOTO, ILUMINAÇÃO PÚBLICA, ETC ) | MES | 2500
31.40.54 |  | PAPEL CHAMEX - 500FLS | PCTE | 18.99
31.40.55 |  | CARTUCHO DE TINTA HP 122 PRETO - CH561HB | UN | 44.9
31.40.56 |  | PAPEL HIGIÊNICO PERSONAL NEUTRO 30M 4 ROLOS SANTHER | PCTE | 7.99
31.40.57 |  | PAPEL TOALHA BRANCO C/1000 21X20CM | UN | 6.8
31.40.58 |  | SABONETE LUX SUAVE OU SIMILAR 90G | UN | 1.99
31.40.59 |  | DESINFETANTE PINHO BRIL PLUS OU SIMILAR 500ML | UN | 3.99
31.40.60 |  | SABÃO EM PÓ ACE OU SIMILAR 1KG | KG | 7.9
31.40.61 |  | ÁGUA SANITARIA BRILHANTE 1L FR | UN | 7.49
31.40.62 |  | PANO DE CHAO- SACO ALVEJADO | UN | 2
31.40.63 |  | RODO DE MADEIRA SIMPLES 30 CM | UN | 6.49
31.40.64 |  | VASSOURA NYLON N° 4 - CAMPONESA | UN | 6.9
31.40.65 |  | DETERGENTE LIQUIDO MINUANO OU SIMILAR 500ML FR | UN | 1.69
31.40.66 |  | INTERNET 10 MEGA, 01 LINHA TELEFÔNICA | MES | 64.9
31.40.67 |  | ENERGIA ELETRICA - CEMIG | MES | 200
31.40.68 |  | ÁGUA - COPASA | MES | 100
31.40.69 |  | FAIXA EM TECIDO MORIM 4 X 0,8 M COLOR | UN | 80
31.40.70 |  | BONÉ EM TECIDO BRIM LEVE, COM REGULADOR DE PLÁSTICO, PERSONALIZADO NO SILK (ATÉ 04 CORES) COM TIRAGEM MÍNIMA DE 100. | UN | 7.06
31.40.71 |  | BOLSA CARTEIRO EM LONA, COLORIDA, ALÇA DE OMBRO COM REGULADOR, 42 X 33 CM, GRAVAÇÃO EM SILK 01 COR COM TIRAGEM MÍNIMA DE 100. | UN | 49.3
31.40.72 |  | PLACA DE SINALIZAÇÃO EM PVC COM DOIS FUROS E ESPESSURA DE 3MM, SILKADA EM 04 CORES, TAMANHO DE 30 CM X 40 CM | UN | 72
31.40.73 |  | DIVULGAÇÃO ATRAVÉS DE MOTO SOM | H | 35
31.40.74 |  | GRAVAÇÃO DE VINHETA DE ÁUDIO COM DURAÇÃO DE 20 SEGUNDOS, INCLUINDO VOZ E TRILHA SONORA | UN | 45
31.40.75 |  | LOCAÇÃO DE BARRACA DESMONTÁVEL MEDINDO 1,20 X 1,20 M, COM DUAS ÁGUAS, ESTRUTURA TUBULAR 3/4 E 7/8, GALVANIZADA, COM FERRAGEM PARA BALCÃO SUPERIOR E INFERIOR (SEM PÉ DE APOIO) COM MADEIRA BALCÃO SUPERIOR, LARGURA DE 0,40 M E ALTURA DE 0,85 M, LONA LAT | UN | 630
31.40.77 |  | ÔNIBUS RODOVIÁRIO, MODELO TURISMO EXECUTIVO, INCLUINDO AR CONDICIONADO, BANHEIRO QUÍMICO E MOTORISTA, COM 45 A 50 LUGARES - FRETAMENTO DE 04 HORAS | UN | 500
31.40.78 |  | MATERIAIS E INSUMOS PARA ATIVIDADES DE EDUCAÇÃO SÓCIOAMBIENTAL | VB | 300
31.40.79 |  | LOCAÇÃO DE IMÓVEL - TIPO 2 - INCLUÍDOS IMPOSTOS E TAXAS (ÁGUA, LUZ, ESGOTO, ILUMINAÇÃO PÚBLICA, ETC) | MES | 1500
31.40.80 |  | SEGURANÇA ELETRÔNICA COM MONITORAMENTO E CÂMERA | MES | 400
31.40.81 |  | BOTIJÃO DE GÁS | UN | 160
31.40.82 |  | GALÃO DE ÁGUA 20 LITROS | UN | 17
31.40.83 |  | COPOS DESCARTÁVEIS 200 ML | PCTE | 3.59
31.40.84 |  | COPOS DESCARTÁVEIS 50 ML | PCTE | 2.19
31.40.85 |  | PÓ DE CAFÉ DE 500 GRAMAS | PCTE | 9.9
31.40.86 |  | AÇUCAR CRISTAL 5 KG | PCTE | 13.95
31.40.87 |  | SABONETE LÍQUIDO | L | 7.5
31.40.88 |  | VASSOURA DE PÊLO | UN | 52.89
31.40.89 |  | PANO DE PRATO | UN | 2.98
31.40.90 |  | LIMPA VIDROS | UN | 7.49
31.40.91 |  | FLANELA | UN | 3.19
31.40.92 |  | PALHA DE AÇO | UN | 1.99
31.40.93 |  | ESPONJA DE COZINHA DUPLA FACE | UN | 2.3
31.40.94 |  | FILTRO DE PAPEL PARA COAR CAFÉ | PCTE | 3.2
31.40.95 |  | ADOÇANTE | UN | 4.99
31.40.96 |  | LIMPADOR MULTI USO | UN | 5.39
31.40.97 |  | CONFECÇÃO E INSTALAÇÃO DE PLACA DE IDENTIFICAÇÃO DO ESCRITÓRIO OU CENTRAL DE ATENDIMENTO MEDINDO 2 X 1,5 M - REVESTIMENTO POR CHAPA DE AÇO GALVANIZADA Nº 24 OU 26, FIXADA NA ESTRUTURA DE METALON 20X20 MM COM REBITE 540 E PARAFUSO 3/8, LONA FRONT OU AD | UN | 560
31.40.98 |  | CONFECÇÃO E INSTALAÇÃO DE PLACA DE SINALIZAÇÃO INTERNAS (COZINHA, BANHEIRO, COPA, SALA DE REUNIÃO, COORDENAÇÃO, ETC) - DIMENSÃO 27X12 CM EM PVC COM ACAMBENTO EM ADESIVO | UN | 15
31.40.99 |  | MESA DE PVC 70 X 70 METROS | UN | 85
31.41.00 |  | ARMÁRIO DE COZINHA EM AÇO 03 PORTAS | UN | 179.9
31.41.01 |  | CADEIRAS CONJUGADAS COM 03 ASSENTOS | UN | 346
31.41.02 |  | CADEIRA DE PVC BISTRÔ | UN | 29.9
31.41.03 |  | CADEIRA DE PVC POLTRONA | UN | 52.62
31.41.04 |  | BEBEDOURO REFRIGERADO | UN | 129.9
31.41.05 |  | GELADEIRA/REFRIGERADOR 02 PORTAS FROST FREE 380 L | UN | 1099
31.41.06 |  | FOGÃO 04 BOCAS | UN | 318
31.41.07 |  | FORNO MICROONDAS 30 LITROS | UN | 319.56
31.41.08 |  | JOGO DE TALHERES EM INOX 12 PÇS | UN | 33.9
31.41.09 |  | JOGO DE POTES PLÁSTICOS PARA GUARDA DE MANTIMENTOS | UN | 23.9
31.41.10 |  | GARRAFA TÉRMICA 1 L | UN | 35.9
31.41.11 |  | ESCORREDOR DE LOUÇAS PLASTICO | UN | 18.9
31.41.12 |  | PORTA DETERGENTE E SABÃO PLASTICO | UN | 5
31.41.13 |  | PORTA SABONETE LÍQUIDO PARA BANHEIRO | UN | 29.9
31.41.14 |  | LOCAÇÃO DE CAMINHÃO 3/4 BAÚ COM 3 AJUDANTES E MOTORISTA, 9 HORAS DE SERVIÇO | H | 172
31.41.15 |  | LOCAÇÃO DE CAMINHÃO TOCO BAÚ COM 3 AJUDANTES E MOTORISTA, 5 HORAS DE SERVIÇO | H | 213
31.41.16 |  | BOLSA COMPLEMENTAR EDUCACIONAL - NÍVEL MÉDIO | MES | 370
31.41.17 |  | BOLSA COMPLEMENTAR EDUCACIONAL - NÍVEL SUPERIOR | MES | 420
31.41.18 |  | TRANSPORTE | MES | 325.6
31.41.19 |  | SEGURO DE VIDA | MES | 6
31.41.20 |  | PAPEL KRAFT NATURAL 80 GR 120 CM X 150 M ON PAPER | UN | 95
31.41.21 |  | TINTA GUACHE 250 ML COM 12 CORES | UN | 3.9
31.41.22 |  | TESOURA ESCOLAR SEM PONTA | UN | 3.2
31.41.23 |  | PISTOLA PARA COLA QUENTE FINA | UN | 18.5
31.41.24 |  | REFIL DE COLA QUENTE FINA PCTE 500 GRAMAS | UN | 19.6
31.41.25 |  | CANETA HIDROGRÁFICA 12 CORES | UN | 11.9
31.41.26 |  | KIT DE LÁPIS DE COR COM 12 CORES SEXTAVADO | UN | 13
31.41.27 |  | COLA BRANCA 40 GR CAIXA COM 12 UM | UN | 14.1
31.41.28 |  | TINTA ACRÍLICA FOSCA 15 ML CX COM 6 CORES | UN | 8.3
31.41.29 |  | PAPEL CARTÃO FOSCO 50X70 240 GR CORES VARIADAS - PCTE 10 UN | PCTE | 14.9
31.41.30 |  | PAPEL DE SEDA 48X60 CORES VARIADAS - PCTE 100 FOLHAS | PCTE | 13.9
31.41.31 |  | GIZ DE CERA CX COM 06 CORES | UN | 0.9
31.41.32 |  | BORRACHA BRANCA ESCOLAR CX COM 20 UNIDADES | UN | 13.2
31.41.33 |  | LÁPIS PRETO N. 2 REDONDO CX COM 72 UNIDADES | PCTE | 33.7
31.41.34 |  | PINCEL CHATO N. 20 AMARELO | UN | 8.8
31.41.35 |  | ESTILETE LARGO PLÁSTICO PROFISSIONAL COM TRAVA | UN | 6.3
31.41.36 |  | PÁ DE BICO COM CABO LONGO PARA JARDINAGEM | UN | 25
31.41.37 |  | ABRIDOR DE COVAS COM CABO | UN | 12
31.41.38 |  | TESOURA MANUAL PARA PODA COM CABO - PODÃO | UN | 59.9
31.41.39 |  | SACOS PARA MUDAS 15X 20 X 0,20 | UN | 0.03
31.41.40 |  | SEMENTES DE FLORES VARIADAS PCTE | UN | 5
31.41.41 |  | TERRA VEGETAL SACO 10 KG | UN | 18
31.41.42 |  | ESTERCO PARA JARDIM SACO 2 KG | UN | 8
31.41.43 |  | VASOS PLÁSTICOS PRETOS TAMANHOS PEQUENO E MEDIO | UN | 2.5
31.41.44 |  | MARTELO DE UNHA 25 MM COM CABO | UN | 13.9
31.41.45 |  | FERRO DE SOLDA 60 W 127 V (110 V) | UN | 20
31.41.46 |  | PERFURADOR DE PAPEL DE 1 FURO | UN | 10
31.41.47 |  | PERFURADOR DE PAPEL DE DOIS FUROS PARA 25 FOLHAS | UN | 29.9
31.41.48 |  | JOGO DE DAMAS | UN | 9.9
31.41.49 |  | JOGO DOMINÓ | UN | 22.49
31.41.50 |  | BOLA DE PLASTICO VINIL DIAMETRO DE 40 CM A 60 CM DE CIRCUNFERÊNCIA | UN | 5.08
31.41.51 |  | CADERNO BROCHURA CAPA FLEXÍVEL 60 FOLHAS | UN | 5.59
31.41.52 |  | LOCAÇÃO DE CARRO DE PIPOCA E ALGODÃO DOCE COM MONITOR | H | 55
31.41.53 |  | REVELAÇÃO E IMPRESSÃO DE FOTOGRAFIAS DIGITAIS NOS TAMANHOS 15 X 21 | UN | 4
31.41.54 |  | MINI ALICATE BICO MEIA CANA 5" PARA BIJUTERIA | UN | 10.95
31.41.55 |  | TESOURA DE PRECISÃO PARA ARTESANATO - PONTIAGUDA | UN | 25
31.41.56 |  | CAIXA TAMPA DE SAPATO DE MDF MADEIRA CRUA TAMANHO 16 X 16 X 08 | UN | 1.99
31.41.57 |  | PORTA RETRATO RETO EM MDF MADEIRA CRUA TAMANHO 15 X 20 X 01 CM | UN | 15.9
31.41.58 |  | CAIXA PORTA JÓIAS EM MDF, COM DOBRADIÇA E DIVISÓRIAS, EM MADEIRA CRUA, TAMANHO 24 X 15 X 8,5 CM | UN | 9
31.41.59 |  | TINTA PVA FOSCA PARA ARTESANATO 250 ML | UN | 10.5
31.41.60 |  | LIXA PARA MADEIRA 225 X 275 MM, GRAMATURA 120 | UN | 0.54
31.41.61 |  | PASTA METÁLICA 20 ML | UN | 26.89
31.41.62 |  | GUARDANAPO PARA DECOUPAGE EM ESTAMPAS VARIADAS PCTE COM 02 UNIDADES | UN | 2.99
31.41.63 |  | PAPEL COUCHÊ FOSCO 180 GRAMAS 210 X 297 PCTE 50 FOLHAS | UN | 14.3
31.41.64 |  | PAPEL COUCHÊ FOSCO 120 GRAMAS 210 X 297 PCTE 75 FOLHAS | UN | 14.3
31.41.65 |  | TECIDO DE FELTRO LISO TAMANHO 0,50 X 1,40 CORES VARIADAS | UN | 4.99
31.41.66 |  | ARGOLA PARA CHAVEIRO COM CORRENTE 25 MM | UN | 0.6
31.41.67 |  | ARGOLA PLASTICA BRANCA OU TRANSPARENTE - PCTE | PCTE | 11.59
31.41.68 |  | OLHO MÓVEL PARA ARTESANATO 6 / 7 MM | UN | 9.61
31.41.69 |  | CORDÃO ENCERADO FINO 100 GR | UN | 9.39
31.41.70 |  | FITA DE CETIM SIMPLES 07 MM X 10 M CORES VARIADAS | UN | 13.1
31.41.71 |  | LINHA DE MEADA CORES VARIADAS | UN | 1.65
31.41.72 |  | AGULHA PARA BORDAR COM LINHA DE MEADA | UN | 0.5
31.41.73 |  | FIBRA SILICONADA PARA ENCHIMENTO | KG | 25.99
31.41.74 |  | CANETA ESFEROGRÁFICA AZUL 1 MM CX 50 UNID | PCTE | 29.9
31.41.75 |  | PINGENTE ANZOL SIMPLES PARA BRINCOS DOURADO OU OURO VELHO | UN | 1.8
31.41.76 |  | PINGENTE ANZOL SIMPLES PARA BRINCOS NÍQUEL OU PRATEADO | UN | 1.8
31.41.77 |  | MIÇANGA PEROLADA , LEITOSA OU TRANSPARENTE- CORES VARIADAS | KG | 300
31.41.78 |  | ROLO DE LINHA ENCERADA 100 G | UN | 19.9
31.41.79 |  | CORDÃO METALIZADO 1,1 MM ROLO 50 M DOURADO / PRATEADO | UN | 36
31.41.80 |  | FIO DE SILICONE TRANSPARENTE 0,5 MM 100 M | UN | 26.1
31.41.81 |  | ALFINETE FINO PARA COSTURA N. 29 | CX | 4.28
31.41.82 |  | ENTREMEIO CONTA DE PLASTICO / ACRÍLICO 8MM A 10 MM PCTE/G | UN | 0.3
31.41.83 |  | PÉROLA PLÁSTICA 3MM PACT 25 G | UN | 6
31.41.84 |  | TERMINAL PEQUENO- 3MM A 5 MM-DOURADO / PRATEADO PCTE | UN | 0.07
31.41.85 |  | TERMINAL MÉDIO - 5MM A 7 MM- DOURADO / PRATEADO PCTE | UN | 0.1
31.41.86 |  | TERMINAL GRANDE DOURADO / PRATEADO PCTE | UN | 0.16
31.41.87 |  | FECHO LAGOSTA 10 MM PCTE | UN | 1.45
31.41.88 |  | FECHO LAGOSTA 12 MM PCTE | UN | 2.5
31.41.89 |  | FIO DE NYLON 040 - 060 DE ESPESSURA - 100 M | UN | 4.15
31.41.90 |  | ALICATE BICO CURVO TIPO JACARÉ | UN | 16.99
31.41.91 |  | ALICATE BICO REDONDO 5 " | UN | 18.04
31.41.92 |  | FITA DE CETIM SIMPLES 02 CM LARGURA CORES VARIADAS | M | 0.31
31.41.93 |  | PAPEL OBM SUBLIMÁTICO PARA CAMISETAS ESCURAS - A3 | UN | 7.06
31.41.94 |  | TINTA SUBLIMATICA PARA TRANSFER SUBLIMAÇÃO KIT 4 CORES CORES 100 ML | UN | 103.6
31.41.95 |  | KIT DE LÁPIS DE COR COM 24 CORES SEXTAVADO | UN | 35.6
31.41.96 |  | MANGUEIRA FLEX PARA JARDIM 1/2 " COM ENGATES RÁPIDOS E ESGUICHO 30 M | UN | 84.73
31.41.97 |  | PAR DE LUVAS DE MALHA PIGMENTADA EM ALGODÃO E POLIÉSTER TAMANHO VARIADO | UN | 1.25
31.41.98 |  | SACHO CORAÇÃO COM CABO | UN | 17.3
31.41.99 |  | PAZINHA LARGA COM CABO | UN | 6.99
31.42.00 |  | ANCINHO 3 DENTES COM CABO | UN | 5.9
31.42.01 |  | GARFO 4 DENTES COM CABO | UN | 4.95
31.42.02 |  | VASO BONSAI PLASTICO 22 X 16 X 06 CM MEDIO | UN | 4
31.42.03 |  | CAVADEIRA ARTICULADA METALICA COM CABO DE MADEIRA | UN | 39.9
31.42.05 |  | DESPESAS CARTORIAIS, ALVARÁS, EMOLUMENTOS E TAXAS | VB | 2500
31.42.06 |  | IMPRESSÃO DE FOLDER TIPO 1 - PAPEL COUCHE 145G, CORES: 4 X 4, FORMATO ABERTO: 29,7CM X 21CM, FORMATO FECHADO: 14,8CM X 21CM, PÁGINAS: 1 FOLHA/ 4 PÁGINAS, ACABAMENTO: 1 DOBRA | UN | 1.25
31.42.07 |  | IMPRESSÃO DE FOLDER TIPO 2 - PAPEL COUCHE 145G, CORES: 4 X 4, FORMATO ABERTO: 9,9CM X 21CM , FORMATO FECHADO: 14,8CM X 21CM, PÁGINAS: 1 FOLHA DIVIDIDA EM 3 PARTES, FRENTE E VERSO, ACABAMENTO: 2 DOBRAS | UN | 2.1
31.42.08 |  | IMPRESSÃO DE CARTILHA INSTITUCIONAL TIPO 1 - PAPEL COUCHE 145G, CORES: 4 X 4, FORMATO ABERTO: 29,7CM X 21CM, FORMATO FECHADO: 14,8CM X 21CM PÁGINAS: 3 FOLHAS/ 12 PÁGINAS, ACABAMENTO: DOBRA E GRAMPO | UN | 5.85
31.42.09 |  | IMPRESSÃO DE CARTILHA INSTITUCIONAL TIPO 2 - PAPEL COUCHE 145G, CORES: 4 X 4, FORMATO ABERTO: 29,7CM X 21CM, FORMATO FECHADO: 14,8CM X 21CM, PÁGINAS: 3 FOLHAS / 12 PÁGINAS, ACABAMENTO: DOBRA E GRAMPO, ACABAMENTO SUPERFICIAL: VERNIZ TOTAL BRILHO NA CAP | UN | 5.04
31.42.10 |  | IMPRESSÃO DE CARTILHA INSTITUCIONAL TIPO 3 - PAPEL COUCHE 145G, CORES: 4 X 4, FORMATO ABERTO: 36CM X 18CM, FORMATO FECHADO: 18CM X 18CM, PÁGINAS: 3 FOLHAS/ 12 PÁGINAS, ACABAMENTO: DOBRA E GRAMPO | UN | 11.4
31.42.11 |  | IMPRESSÃO DE CATÁLOGO DE PRODUTOS E/OU SERVIÇOS- CAPA: PAPEL: COUCHE 210G, FORMATO ABERTO:30CM X 22CM, FORMATO FECHADO:15CM X 22CM, CORES: 4 X 4. MIOLO: PAPEL: COUCHE 145G, FORMATO ABERTO:30CM X 22CM, FORMATO FECHADO:15CM X 22CM, PÁGINAS: 5 FOLHAS / 2 | UN | 9.5
31.42.12 |  | IMPRESSÃO DE LIVRETO / GUIA DE PRODUTOS E/OU SERVIÇOS: CAPA: PAPEL: COUCHE 210G, FORMATO ABERTO:30CM X 16CM FORMATO FECHADO:15CM X 16CM, CORES: 4 X 4. MIOLO: PAPEL: COUCHE 90G, FORMATO ABERTO:30CM X 16CM, FORMATO FECHADO:15CM X 16CM, PÁGINAS: 5 FOLHAS | UN | 9.5
31.42.13 |  | IMPRESSÃO DE CERTIFICADO: PAPEL OFFSET 210G, FORMATO: 30 X 21CM, CORES: 4 X 0 | UN | 1.5
31.42.14 |  | LIMA PARA ENXADA TIPO MURÇO SIMPLES, DENTEADO FACE E BORDA | UN | 22.67
31.42.15 |  | SERROTE CURVO DE PODA | UN | 18.87
31.42.16 |  | TESOURA DE GRAMA / TESOURÃO | UN | 16.47
31.42.17 |  | VASSOURA METALICA PARA GRAMA / RASTELO 160 CM CABO EM MADEIRA | UN | 32.99
31.42.18 |  | PULVERIZADOR PLASTICO PARA PLANTAS 1 LITRO | UN | 10.73
31.42.19 |  | ENXADA ESTREITA COM CABO 150 CM | UN | 31.65
31.42.20 |  | ENXADÃO LARGO COM CABO 150 CM | UN | 36.29
31.42.21 |  | CARRINHO DE MÃO AÇO GALVANIZADO COM RODA 55 L | UN | 126.5
31.42.22 |  | CAVADEIRA TIPO ALAVANCA PONTA / PÁ 1,00 X 1,50 | UN | 22.9
31.42.23 |  | ADUBO ORGANICO TIPO FARINHA DE OSSO KG | UN | 9.9
31.42.24 |  | SEMENTES DE LEGUMES VARIADOS PCTE | UN | 2.9
31.42.25 |  | SEMENTES DE HORTALIÇAS E ERVAS VARIADAS PCTE | UN | 2.9
31.42.26 |  | LOCAÇÃO DE IMPRESSORA P&B - MULTIFUNCIONAL – IMPRESSORA / COPIADORA / SCANNER / LASER MONOCROMÁTICA, VELOCIDADE ATÉ 20 PPM, RESOLUÇÃO 600 X 600 DPI, MEMÓRIA 16 MB, INTERFACE USB 1.1 (COMPATÍVEL COM USB 2.0), IEEE 1284, INCLUSO TIRAGEM DE 2.000 CÓPIAS | MES | 250
31.42.27 |  | BEBÊ CONFORTO - TRANSPORTE DE CRIANÇAS ATÉ 01 ANO DE IDADE | UN | 179.9
31.42.28 |  | POLTRONA REVERSÍVEL - TRANSPORTE DE CRIANÇAS ACIMA DE 01 ANO, ATÉ 18 KG | UN | 299.9
31.42.29 |  | BANQUINHO / POLTRONA - TRASPORTE DE CRIANÇAS ATÉ 7,5 ANOS, ENTRE 18 E 36 KG | UN | 48
31.42.30 |  | CORINHO 3 MM PARA BIJOUTERIAS CORES VARIADAS METRO | UN | 0.9
31.42.31 |  | PAR DE TERMINAL ACABAMENTO PARA CORINHO E FIOS ROLIÇOS DE ATÉ 3MM | UN | 0.03
31.42.32 |  | TULIPA DE METAL 10 MM / 12 MM / 13 MM PARA BIJOUTERIA PCTE/G | UN | 1.95
31.42.33 |  | FECHO DE ROSCA DE METAL LARGURA 7 MM / 8MM / 9 MM PCTE | UN | 0.41
31.42.34 |  | ARGOLA NIQUEL 3MM MEDIDA INTERNA PCTE 20 G | UN | 3
31.42.35 |  | TULIPA DE METAL 13 MM PARA BIJOUTERIA | UN | 1.9
31.42.36 |  | PINGENTE DE RESINA 10 MM | UN | 1.8
31.42.37 |  | PINGENTES DE ABS MODELOS E TAMNHOS VARIADOS - PEÇA | UN | 1
31.42.38 |  | CANECA DE PLÁSTICO COR BRANCA 320 ML PARA PERSONALIZAR POR SUBLIMAÇÃO | UN | 5.75
31.42.39 |  | CAMISETA EM MALHA PV, LISA, GOLA REDONDA, MANGA CURTA - P, M, G, GG | UN | 10.9
31.42.40 |  | PAPEL TRANSFER SUBLIMÁTICO A3 PCTE | UN | 19.9
31.42.41 |  | VAN 15 LUGARES COM MOTORISTA E GASOLINA - FRETAMENTO DE 04 HORAS ATÉ 100 KM | UN | 336.66
31.42.42 |  | VAN 15 LUGARES COM MOTORISTA E GASOLINA - FRETAMENTO DE 08 HORAS ATÉ 100 KM | UN | 426.66
31.42.43 |  | TINTA SPRAY PARA ARTE EM GRAFITE TUBO 400 ML | UN | 17.99
31.42.44 |  | PINCEL CERDAS / TRINCHA DE 3" | UN | 8.9
31.42.45 |  | TINTA ACRÍLICA FOSCA PARA EXTERIOR 3,6 L | UN | 69.42
31.42.46 |  | FITA CREPE 18 X 50 PCTE 6 RL | UN | 19.9
31.42.47 |  | TECIDO CHITÃO ESTAMPADO | UN | 6.9
31.42.48 |  | FOLHA DE ACETATO TRANSPARENTE, 0,1 MM A 0,5 MM DE ESPESSURA, 50 CM A 1,00 M DE LARGURA | KG | 2.34
31.42.50 |  | LINHA TELEFÔNICA FIXA COM LIGAÇÕES ILIMITADAS PARA FIXO | MES | 50
31.42.51 |  | LINHA TELEFÔNICA CELULAR COM FRANQUIA DE 500 MINUTOS/MÊS COM BLOQUEIO APÓS LIMITE | MES | 50
31.42.52 |  | AQUISIÇÃO DE MATERIAIS E INSUMOS PARA REALIZAÇÃO DE REPAROS NAS INSTALAÇÕES DO ESCRITÓRIO E CENTRAL DE ATENDIMENTO | VB | 50
31.42.53 |  | ROLO PARA PINTURA EM PAREDES 23 CM COM CABO | UN | 20.99
31.42.54 |  | AGENDA ANUAL EM ESPIRAL | UN | 5.5
31.42.55 |  | ALFINETES PARA MAPA TIPO TAÇA - CX 50 UN | CX | 6.9
31.42.56 |  | ALFINETES PARA MAPRA REDONDO | UN | 0.1
31.42.57 |  | ALMOFADA PARA CARIMBO AZUL / PRETA /VERMELHA 6,7 X 11 CM | UN | 20.9
31.42.58 |  | APAGADOR PARA QUADRO BRANCO | UN | 6.9
31.42.59 |  | APONTADOR PARA LÁPIS SIMPLES | UN | 3.3
31.42.60 |  | BORRACHA PLASTICA BRANCA COM CAPA PROTETORA | UN | 4
31.42.61 |  | BLOCO DE ADESIVOS AMARELOS 76MM X 76 MM PCTE 400 ADESIVOS | PCTE | 29.9
31.42.62 |  | BLOCO DE ADESIVOS AMARELOS / CORES 38 MM X 50 MM PCTE 400 ADESIVOS | PCTE | 29.9
31.42.63 |  | CAIXA BOX DE PAPELÃO PARA ARQUIVO MORTO | UN | 2.29
31.42.64 |  | CAIXA DE CORRESPONDÊNCIA PARA MESA / BANDEJA PARA MESA | UN | 24.9
31.42.65 |  | CANETA HIDROGRÁFICA KIT 10 CORES TRAÇO FINO | UN | 54.9
31.42.66 |  | CAPA PARA CD / DVD TRANSPARENTE | UN | 2.18
31.42.67 |  | CESTO PARA LIXO 12 L EM PROLIPOPILENO | UN | 14.1
31.42.68 |  | CLIP GALVANIZADO N. 02 CX/PCTE | CX | 13.3
31.42.69 |  | CLIP GALVANIZADO N. 06 CX/PCTE | CX | 13.4
31.42.70 |  | CLIP GALVANIZADO N. 08 CX/PCTE | CX | 13.4
31.42.71 |  | COLA EM BASTÃO | UN | 2.99
31.42.72 |  | CORRETIVO LIQUIDO AGUA 18 ML | UN | 3.3
31.42.73 |  | CANETA CORRETIVA 7-8 ML | UN | 5.9
31.42.74 |  | CD R GRAVÁVEL (80 MIN/700 MB) PCTE 50 UNIDADES | PCTE | 39
31.42.75 |  | DVD R GRAVÁVEL (120 MIN / 4,7 GB) PCTE 50 UNIDADES | PCTE | 49.77
31.42.76 |  | ENVELOPE PARA CD/DVD 126 X 126 MM COM JANELA PCTE 10 UNIDADES | PCTE | 2.4
31.42.77 |  | ELASTICO AMARELO N. 18 PACTE 200 UNIDADES | PCTE | 4.7
31.42.78 |  | SACO PLASTICO A4/OFICIO 4 FUROS 0,15 MM PCTE 50 UNIDADES | PCTE | 17.7
31.42.79 |  | ENVELOPE OFICIO 114 X 229 MM 75G CX 100 UNIDADES | PCTE | 59.4
31.42.80 |  | ENVELOPE SACO KRAFT NATURAL 229 X 324 MM 80G | PCTE | 17.7
31.42.81 |  | ESPETO PARA PAPEL 135 MM BASE FIXA | UN | 5.9
31.42.82 |  | ESTILETE ESTREITO METAL | UN | 4.7
31.42.83 |  | EXTENSÃO ELÉTRICA COM 3 PINOS 5 METROS 3 PINOS | UN | 20.4
31.42.84 |  | EXTENSÃO ELÉTRICA COM 3 PINOS 10 METROS 3 PINOS | UN | 30.6
31.42.85 |  | EXTRATOR DE GRAMPO ESPÁTULA GALVANIZADO | UN | 3.99
31.42.86 |  | FITA ADESIVA TRANSPARENTE 12 MM | UN | 0.71
31.42.87 |  | FITA ADESIVA TRANSPARENTE 48 MM | UN | 2.45
31.42.88 |  | BARBANTE 8 FIOS 100 ALGODÃO ROLO | UN | 1.83
31.42.89 |  | PAPEL SULFITE 75 GR ALCALINO A4 OFFICE PCTE 500 | UN | 27.8
31.42.90 |  | GRAFITE PARA LAPISEIRAS 0,5 MM TUBO | UN | 3.3
31.42.91 |  | GRAFITE PARA LAPISEIRAS 0,7 MM TUBO | UN | 3.65
31.42.92 |  | GRAFITE PARA LAPISEIRAS 0,9 MM TUBO | UN | 4.1
31.42.93 |  | GRAMPEADOR DE MESA PEQUENO 26/6 - 25 FLS. | UN | 14.4
31.42.94 |  | GRAMPEADOR DE MESA MEDIO 26/6 - 30 FLS. | UN | 35.9
31.42.95 |  | GRAMPO PARA GRAMPEADOR 26/6 CX | CX | 4.4
31.42.96 |  | GRAMPEADOR DE MESA GRANDE 23/8-13 ATÉ 100 FLS. | UN | 89.9
31.42.97 |  | GRAMPO PARA GRAMPEADOR 23/10 CX | CX | 16.3
31.42.98 |  | GRAMPO TRILHO PLASTICO 80 MM PARA 200 FLS 75 GR PCTE 50 UN | PCTE | 8.6
31.42.99 |  | HD EXTERNO 1TB USB PORTÁTIL | UN | 389
31.43.00 |  | LÁPIS PRETO N. 2 REDONDO CX COM 72 UNIDADES | CX | 33.7
31.43.01 |  | LAPISEIRA TECNICA 0,5 MM | UN | 6.7
31.43.02 |  | LAPISEIRA TECNICA 0,7 MM | UN | 6.7
31.43.03 |  | LAPISEIRA TECNICA 0,9 MM | UN | 6
31.43.04 |  | MOUSE OPTICO USB RESOLUÇÃO 800 DPI | UN | 8.99
31.43.05 |  | MOUSE PAD COM BASE EMBORRACHADA 22 X 18 CM | UN | 4.8
31.43.06 |  | PERCEVEJOS 10 MM CX 100 UNIDADES | CX | 3.2
31.43.07 |  | PINCEL MARCA TEXTO PONTA CHANFRADA CORES VARIADAS | UN | 1.99
31.43.08 |  | PINCEL MARCADOR PERMANENTE ATÔMICO AZUL / VERMELHO / PRETO | UN | 2.83
31.43.09 |  | PINCEL MARCADOR PERMANENTE PARA CD / DVD PONTA FINA | UN | 3.6
31.43.10 |  | PINCEL PARA QUADRO BRANCO | UN | 5.5
31.43.11 |  | PAPEL SULFITE RECICLADO 75 GR 210 X 297 A4 PCTE | UN | 23.2
31.43.12 |  | PAPEL AUTO-ADESIVO / CONTACT CRISTAL 45 CM X 10 M ROLO | UN | 52.9
31.43.13 |  | PASTA TIPO CATÁLOGO PRETA 50 FLS / PÁSTICOS | UN | 9.5
31.43.14 |  | PASTA TIPO CATÁLOGO PRETA 100 FLS / PLÁSTICOS | UN | 28.2
31.43.15 |  | PASTA DE PLASTICO COM ELÁSTICO 245X335X40 CORES VARIADAS | UN | 3.6
31.43.16 |  | PASTA DE PLASTICO COM ELÁSTICO 335X235 CORES VARIADAS | UN | 2.4
31.43.17 |  | PASTA SUSPENSA MARMORIZADA/PINTADA COM HASTE PLÁSTICA | UN | 1.44
31.43.18 |  | PEN DRIVE 8 GB | UN | 20
31.43.19 |  | PERFURADOR DE PAPEL 2 FUROS PARA ATÉ 25 FOLHAS | UN | 29.9
31.43.20 |  | PRANCHETA DURATEX OFICIO COM PRENDEDOR METÁLICO | UN | 3
31.43.21 |  | QUADRO BRANCO MAGNÉTICO120 X 90 COM APOIO PARA APAGADOR, MOLÇDURA EM ALUMINIO | UN | 142.9
31.43.22 |  | RÉGUA EM POLIESTIRENO 30 CM TRANSPARENTE | UN | 1.9
31.43.23 |  | SACO 15 L PARA LIXEIRA PCTE | PCTE | 13.5
31.43.24 |  | SACO 50 L PARA LIXEIRA PCTE | PCTE | 42.5
31.43.25 |  | SUPORTE PARA FITA ADESIVA 12 MM | UN | 14.5
31.43.26 |  | PORTA CARIMBOS | UN | 10.9
31.43.27 |  | PORTA LÁPIS/CLIPS DE PLÁSTICO/ACRÍLICO | UN | 7.9
31.43.28 |  | TECLADO PADRÃO/ STANDARD - 107 TECLAS / PORTA USB / PADRÃO ABNT2 | UN | 26.9
31.43.29 |  | TESOURA DOMÉSTICA USO GERAL | UN | 12.2
31.43.30 |  | TINTAS PARA CARIMBOS AZUL / VERMAMELHA / PRETA | UN | 4.1
31.43.31 |  | VENTILADOR DE COLUNA, 40-43 CM, 45 W DE POTÊNCIA, 3 PÁS, 3 VELOCIDADES | UN | 139.9
31.43.32 |  | REVELAÇÃO E IMPRESSÃO DE FOTOGRAFIAS DIGITAIS NOS TAMANHOS 20 X 25 | UN | 9.9
31.43.33 |  | ALUGUEL DE CAMA ELÁSTICA MÍNIMO 3,66 DIÂMETRO COM MONITOR | UN | 200
31.43.34 |  | ALUGUEL DE PISCINA DE BOLINHAS 2X2 | UN | 200
31.43.35 |  | ALUGUEL DE ESCORREGADOR INFLÁVEL GRANDE | UN | 380
31.43.36 |  | ALUGUEL DE TOTÓ | UN | 300
31.43.37 |  | AQUISIÇÃO DE PULA PULA INFLÁVEL MÍNIMO 1,86X2X1,98 (CXLXA) COM MONITOR | UN | 300
31.43.38 |  | AQUISIÇÃO DE BOLA DE FUTEBOL DE CAMPO | UN | 59.9
31.43.39 |  | AQUISIÇÃO DE BOLA DE FUTSAL | UN | 64.9
31.43.40 |  | AQUISIÇÃO DE BOLA DE VOLEIBOL | UN | 55.17
31.43.41 |  | AQUISIÇÃO DE BOLA DE BASQUETEBOL | UN | 69.9
31.43.42 |  | AQUISIÇÃO DE COLETES DE FUTEBOL COLORIDO | UN | 6.9
31.43.43 |  | AQUISIÇÃO DE REDE DE VOLEIBOL | UN | 37.5
31.43.44 |  | RECARGA DE BOTIJÃO DE GÁS | UN | 70
31.43.45 |  | ETIQUETA ADESIVA A4 (2 POR FOLHA), 143,3X199,9MM, CX COM 100 FOLHAS | UN | 0.27
50.01.08 | SUDECAP | CHP/ACABADORA DE ASFALTO SA 114, 97 HP | H | 173.75
50.01.09 | SUDECAP | CHI/ACABADORA DE ASFALTO SA 114, 97 HP | H | 100.08
50.01.30 | SUDECAP | CHP/EQUIP.LAMA ASFALT.CONSMAQ LA 6-6.0M3 30 HP | H | 126.22
50.01.31 | SUDECAP | CHI/EQUIP.LAMA ASFALT.CONSMAQ LA-6-6.0M3 30 HP | H | 72.74
50.01.32 | SUDECAP | CHP/CAMIN.LAMA ASF. FORD 1517, CONSMAQ LA-6-6.0M3 | H | 214.96
50.01.33 | SUDECAP | CHI/CAMIN.LAMA ASF. GMC 14-190, CONSMAQ LA-6-6.0M3 | H | 115.78
50.01.70 | SUDECAP | CHP/VASSOURA MECANICA (CMV - VM 2440) | H | 8.16
50.01.71 | SUDECAP | CHI/VASSOURA MECANICA (CMV - VM 2440) | H | 6.03
50.01.72 | SUDECAP | CHP/FRESADORA WIRTGEN W 100 | H | 503.92
50.04.10 | SUDECAP | CHP/BATE ESTACA MAGAN 850 PM, 44 HP | H | 94.29
50.04.11 | SUDECAP | CHI/BATE ESTACA MAGAN 850 PM, 44 HP | H | 54.25
50.05.10 | SUDECAP | CHP/BETONEIRA 320 L, SEM CARREGADOR | H | 2.09
50.05.11 | SUDECAP | CHI/BETONEIRA 320 L, SEM CARREGADOR | H | 0.56
50.06.02 | SUDECAP | CHP/BOMBA HIDROSUL 2" ASB-250-36M3/H C/20M MANGUEI | H | 5.82
50.06.03 | SUDECAP | CHI/BOMBA HIDROSUL 2" ASB-250-36M3/H C/20M MANGUEI | H | 4.54
50.06.04 | SUDECAP | CHP/BOMBA HIDROSUL 3" ASB-500-72M3/H C/20M MANGUEI | H | 6.95
50.06.05 | SUDECAP | CHI/BOMBA HIDROSUL 3" ASB-500-72M3/H C/20M MANGUEI | H | 4.6
50.10.08 | SUDECAP | CHP/CAMINHAO BASCULANTE FORD 1317 WE | H | 73.88
50.10.09 | SUDECAP | CHI/CAMINHAO BASCULANTE FORD 1317 WE | H | 38.79
50.10.12 | SUDECAP | CHP/CAMINHAO BASCULANTE FORD 1517 WF | H | 81.15
50.10.13 | SUDECAP | CHI/CAMINHAO BASCULANTE FORD 1517 WF | H | 40.28
50.10.36 | SUDECAP | CHP/CAMINHAO TANQUE FORD 1317 WE, 6.000L | H | 78.61
50.10.37 | SUDECAP | CHI/CAMINHAO TANQUE FORD 1317 WE, 6.000L | H | 39.39
50.10.50 | SUDECAP | CHP/CAMINHAO TANQUE FORD 1317 WE TRUCADO, 10000 | H | 80.24
50.10.51 | SUDECAP | CHI/CAMINHAO TANQUE FORD 1317 WE TRUCADO, 10000 L | H | 40.3
50.10.68 | SUDECAP | CHP/CAMINHAO CARROCERIA FORD 1317 WE | H | 76.01
50.10.69 | SUDECAP | CHI/CAMINHAO CARROCERIA FORD 1317 WE | H | 37.92
50.10.80 | SUDECAP | CHP/GUINDAUTO MADAL BK - 6500 | H | 9.85
50.10.81 | SUDECAP | CHI/GUINDAUTO MADAL BK - 6500 | H | 6.77
50.10.82 | SUDECAP | CHP/CAM.GUINDAUTO FORD F-1317 MADAL BK - 6500 | H | 85.86
50.10.83 | SUDECAP | CHI/CAM.GUINDAUTO FORD F-1317 MADAL BK - 6500 | H | 43.46
50.11.10 | SUDECAP | CHP/CARREGADEIRA CAT-950G - NACIONAL 180 HP | H | 177.73
50.11.11 | SUDECAP | CHI/CARREGADEIRA CAT-950G - NACIONAL 180 HP | H | 59.5
50.11.28 | SUDECAP | CHP/CARREGADEIRA CASE W 20E (2,25M3-1,72M3) -118HP | H | 110.55
50.11.29 | SUDECAP | CHI/CARREGADEIRA CASE W 20E (2,25M3-1,72M3) -118HP | H | 46.19
50.11.30 | SUDECAP | CHP/CARREGADEIRA DE PNEUS C/ VASSOURA SPS 155 45W | H | 79.64
50.11.31 | SUDECAP | CHI-CARREGADEIRA DE PNEUS C/VASSOURA SPS 155 45W | H | 44.23
50.13.22 | SUDECAP | CHP/ROLO LISO 6500 KG-RT 82H-58,5 HP | H | 90.63
50.13.23 | SUDECAP | CHI/ROLO LISO 6500 KG-RT 82H-58,5 HP | H | 42.78
50.13.40 | SUDECAP | CHP/ROLO VIBRAT. DYNAPAC CA-25 LISO - STD P/SOLOS | H | 126.82
50.13.41 | SUDECAP | CHI/ROLO VIBRAT. DYNAPAC CA-25 LISO - STD P/SOLOS | H | 48.69
50.13.42 | SUDECAP | CHP/ROLO VIBRAT.DYNAPAC CA25 PD(PE CARNEIRO C/TR.) | H | 122.95
50.13.43 | SUDECAP | CHI/ROLO VIBRAT.DYNAPAC CA25 PD(PE CARNEIRO C/TR.) | H | 46.27
50.13.44 | SUDECAP | CHP/ROLO VIBRATORIO DYNAPAC CA-15 LISO | H | 93.7
50.13.45 | SUDECAP | CHI/ROLO VIBRATORIO DYNAPAC CA-15 LISO | H | 38.62
50.13.46 | SUDECAP | CHP/ROLO VIBRATORIO DYNAPAC CA-15 PE DE CARNEIRO | H | 93.7
50.13.47 | SUDECAP | CHI/ROLO VIBRATORIO DYNAPAC CA-15 PE DE CARNEIRO | H | 38.62
50.13.50 | SUDECAP | CHP/ROLO VIBRATORIO DYNAPAC LR-95 LISO | H | 41.35
50.13.51 | SUDECAP | CHI/ROLO VIBRATORIO DYNAPAC LR-95 LISO | H | 28.01
50.13.54 | SUDECAP | CHP/ROLO DE PNEUS CP 221 - DYNAPAC | H | 127.63
50.13.55 | SUDECAP | CHI/ROLO DE PNEUS CP 221 - DYNAPAC | H | 49.04
50.13.74 | SUDECAP | CHP/COMPACTADOR DE PLACA CLARIDON CS-30 9HP DIESEL | H | 11.26
50.13.75 | SUDECAP | CHI/COMPACTADOR DE PLACA CLARIDON CS-30 9HP DIESEL | H | 5.42
50.13.78 | SUDECAP | CHP/COMPACTADOR DE PLACA PARA ASFALTO CS-15 DIESEL | H | 4.76
50.13.79 | SUDECAP | CHI/COMPACTADOR DE PLACA PARA ASFALTO CS-15 DIESEL | H | 1.49
50.14.10 | SUDECAP | CHP/COMPRESSOR XAS-136 295 PCM | H | 68.63
50.14.11 | SUDECAP | CHI/COMPRESSOR XAS-136 295 PCM | H | 22.12
50.16.52 | SUDECAP | CHP/CAMIN.DISTR.BETUME FORD 1517, ALMEIDA D-72 D | H | 158.99
50.16.53 | SUDECAP | CHI/CAMIN.DISTR.BETUME FORD 1517, ALMEIDA D-72 D | H | 75.53
50.19.16 | SUDECAP | CHP/PERFURATRIZ BJ 571-5L 78PCM | H | 15.01
50.19.17 | SUDECAP | CHI/PERFURATRIZ BJ 571-5L 78PCM | H | 14.44
50.19.62 | SUDECAP | CHP/MARTELETE BJ-32 | H | 15.43
50.19.63 | SUDECAP | CHI/MARTELETE BJ-32 | H | 14.74
50.19.66 | SUDECAP | MARTELETE ELETRICO TRIFASICO 30 KG | H | 2.89
50.20.06 | SUDECAP | CHP/RETRO-ESCAVAD. CASE 580 L -(0,77M3) 75HP (4X2) | H | 69.77
50.20.07 | SUDECAP | CHI/RETRO-ESCAVAD. CASE 580 L -(0,77M3) 75HP (4X2) | H | 34.62
50.20.18 | SUDECAP | CHP/ESCAVADEIRA KOMATSU PC 150 SE - 103 HP | H | 115.31
50.20.19 | SUDECAP | CHI/ESCAVADEIRA KOMATSU PC 150 SE - 103 HP | H | 58.06
50.20.20 | SUDECAP | CHP/ESCAVADEIRA NEW HOLAND FX - 215 LC | H | 149.45
50.20.21 | SUDECAP | CHI/ESCAVADEIRA NEW HOLAND FX - 215 LC | H | 63.56
50.20.50 | SUDECAP | CHP/DRAGA DE ARRASTE 140 HP-BUCYRUS 22B | H | 92.82
50.20.51 | SUDECAP | CHI/DRAGA DE ARRASTE 140 HP-BUCYRUS 22B | H | 29.82
50.21.01 | SUDECAP | CHP-ROCADEIRA ECHO MODELO SRM-3550 | H | 20.86
50.21.02 | SUDECAP | CHI-ROCADEIRA ECHO MODELO SRM-3550 | H | 18.2
50.25.08 | SUDECAP | CHP/GRADE DE DISCO TATU 20-24 | H | 6
50.25.09 | SUDECAP | CHI/GRADE DE DISCO TATU 20-24 | H | 4.5
50.27.16 | SUDECAP | CHP/ GUINDASTE MADAL MD-10A | H | 226.54
50.27.17 | SUDECAP | CHI/ GUINDASTE MADAL MD-10A | H | 119.47
50.31.10 | SUDECAP | CHP/GRUPO DE SOLDAGEM BAMBOZZI 375-A | H | 62.19
50.31.11 | SUDECAP | CHI/GRUPO DE SOLDAGEM BAMBOZZI 375-A | H | 30.58
50.32.08 | SUDECAP | CHP/MOTONIVELADORA 120 H - 140 HP. | H | 140.71
50.32.09 | SUDECAP | CHI/MOTONIVELADORA 120 H - 140 HP | H | 65.71
50.36.08 | SUDECAP | CHP/TRATOR COM LAMINA E ESCARIFICADOR D8 | H | 460.57
50.36.09 | SUDECAP | CHI/TRATOR COM LAMINA E ESCARIFICADOR D8 | H | 213.91
50.36.10 | SUDECAP | CHP/TRATOR DE ESTEIRA D6M C/ LAMINA 140 HP | H | 172.22
50.36.11 | SUDECAP | CHI/TRATOR DE ESTEIRA D6M C/ LAMINA 140 HP | H | 75.11
50.36.66 | SUDECAP | CHP/TRATOR DE PNEUS 7630-TR NEW HOLLAND 103CV(4X4) | H | 93.78
50.36.67 | SUDECAP | CHI/TRATOR DE PNEUS 7630-TR NEW HOLLAND 103CV(4X4) | H | 28.59
50.37.06 | SUDECAP | CHP/USINA DE ASFALTO CAP40/60 UA2 MF 40E C/PURIFIC | H | 318.49
50.37.07 | SUDECAP | CHI/USINA DE ASFALTO CAP40/60 UA2 MF 40E C/PURIFIC | H | 142.75
50.37.08 | SUDECAP | CHP/TANCAGEM (4X20M3 + CALDEIRA + 5/10/20M3) | H | 41.28
50.37.09 | SUDECAP | CHI/TANCAGEM (3x30M3 + CALDEIRA + 5/10/20M3) | H | 33.02
50.37.10 | SUDECAP | CHP/EQUIPAMENTOS PARA LABORATORIO DE ASFALTO | H | 10.82
50.37.11 | SUDECAP | CHI/EQUIPAMENTOS PARA LABORATORIO DE ASFALTO | H | 7.43
50.37.12 | SUDECAP | CHP/BALANCA RODOV. HIBRIDA 60T-IP65-18X30M | H | 6.11
50.37.13 | SUDECAP | CHI/BALANCA RODOV. HIBRIDA 60T-IP65-18X30M | H | 4.75
50.37.22 | SUDECAP | CHP/USINA DE ASFALTO A FRIO 40T PMF-33 EE CAP40/60 | H | 87.57
50.37.23 | SUDECAP | CHI/USINA DE ASFALTO A FRIO 40T PMF-33 EE CAP40/60 | H | 69.33
50.39.10 | SUDECAP | CHP/VIBRADOR DE IMERSAO COM MANGOTE DE 45MM | H | 1.6
50.39.11 | SUDECAP | CHI/VIBRADOR DE IMERSAO COM MANGOTE DE 45MM | H | 0.52
50.40.02 | SUDECAP | CHP/CAMINHONETE - GASOLINA | H | 44.47
50.40.03 | SUDECAP | CHI/CAMINHONETE - GASOLINA | H | 23.87
50.40.06 | SUDECAP | CHP/VOLKSVAGEN GOL 1000 BASICO - GASOLINA | H | 12.07
50.40.07 | SUDECAP | CHI/VOLKSVAGEN GOL 1000 BASICO - GASOLINA | H | 5.18
50.40.08 | SUDECAP | CHP/FIAT DOBLO 1.8 16V 4PORTAS - FLEX | H | 38.33
50.40.09 | SUDECAP | CHI/FIAT DOBLO 1.8 16V 4PORTAS - FLEX | H | 26.07
50.41.01 | SUDECAP | CHP/MOTO-SERRA HUSQVARNA MODELO 61, CILINDROS:62 | H | 21.86
50.41.02 | SUDECAP | CHI/M0T0-SERRA HUSQVARNA MODELO 61, CILINDROS:62 | H | 17.64
50.41.11 | SUDECAP | CHP/SERRA CLIPPER MECAN A GASOLINA OU EQUIVALENTE 8HP | H | 7.18
50.41.12 | SUDECAP | CHI/SERRA CLIPPER MECAN A GASOLINA OU EQUIVALENTE 8HP | H | 1.4
54.01.08 | SUDECAP | ACABADORA DE ASFALTO AF4000 OU EQUIVALENTE | UN | 741866.33
54.01.30 | SUDECAP | EQUIP.LAMA ASFALT. CONSMAQ LA 6-6M3 30HP OU EQUIVALENTE | UN | 372817.95
54.01.38 | SUDECAP | CARREGADEIRA DE PNEUS COM VASSOURA SPS 155 45W OU EQUIVALENTE | UN | 120100
54.01.40 | SUDECAP | FRESADORA WIRTGEN W 100 OU EQUIVALENTE | UN | 1000425.66
54.01.70 | SUDECAP | VASSOURA MECANICA (CMV - VM 2440) OU EQUIVALENTE | UN | 35489
54.04.10 | SUDECAP | BATE ESTACA MAGAN IM 850 PM, 44 HP OU EQUIVALENTE | UN | 171572
54.04.11 | SUDECAP | MOTOR MWM-D229/3 CILINDROS 50/55CV OU EQUIVALENTE | UN | 31990
54.05.10 | SUDECAP | BETONEIRA 400L,TRIFASICA,S/CARREGADOR(ALFA OU CSM) OU EQUIVALENTE | UN | 3280
54.06.02 | SUDECAP | BOMBA HIDROSUL ASI-250 (36 M3/H 2") OU EQUIVALENTE | UN | 2590
54.06.04 | SUDECAP | BOMBA HIDROSUL ASI-500 (72 M3/H 3") OU EQUIVALENTE | UN | 2890
54.10.10 | SUDECAP | CAMINHAO FORD 1319 EE-37 190HP OU EQUIVALENTE | UN | 159000
54.10.12 | SUDECAP | CAMINHAO FORD 1519 EF-37 190HP OU EQUIVALENTE | UN | 175590
54.10.80 | SUDECAP | GUINDASTE MADAL PKB - 6500 AV1A OU EQUIVALENTE | UN | 61590
54.11.10 | SUDECAP | CARREGADEIRA CAT 950H NACIONAL (3,06 M3) - 180 HP OU EQUIVALENTE | UN | 440627.17
54.11.28 | SUDECAP | CARREGADEIRA CASE W 20E (2,25 JD3-1,72M3)-152HP OU EQUIVALENTE | UN | 292762.86
54.13.22 | SUDECAP | ROLO TANDEM LISO RT82H MULLER (6500KG) - 58.5HP OU EQUIVALENTE | UN | 271071.43
54.13.40 | SUDECAP | ROLO VIBRATORIO DYNAPAC CA-250 LISO OU EQUIVALENTE | UN | 330214.3
54.13.42 | SUDECAP | ROLO VIBRATORIO DYNAPAC CA-250PD PE CARNEIRO OU EQUIVALENTE | UN | 306008.58
54.13.44 | SUDECAP | ROLO VIBRATORIO DYNAPAC CA150 STD OU EQUIVALENTE | UN | 229474.3
54.13.46 | SUDECAP | ROLO VIBRATORIO DYNAPAC CA150P- PE DE CARNEIRO OU EQUIVALENTE | UN | 229513.69
54.13.50 | SUDECAP | ROLO VIBRATORIO DYNAPAC MODELO CC900 OU EQUIVALENTE | UN | 123390.52
54.13.54 | SUDECAP | ROLO DE PNEUS DYNAPAC CP2100 OU EQUIVALENTE | UN | 333664.3
54.13.74 | SUDECAP | COMPACTADOR DE PLACA CLARIDON CS-30- 9,0 HP DIESEL OU EQUIVALENTE | UN | 25790
54.13.78 | SUDECAP | COMPACTADOR DE PLACA PARA ASFALTO CS - 15D DIESEL OU EQUIVALENTE | UN | 7100
54.14.10 | SUDECAP | COMPRESSOR XAS-137 PD 275 PCM OU EQUIVALENTE | UN | 90250
54.16.50 | SUDECAP | ESPARGIADOR DE ASFALTO D-72 - D - 6000L 69HP OU EQUIVALENTE | UN | 137983.16
54.19.16 | SUDECAP | PERFURATRIZ BJ571-4L AIR SERVICE 78PCM OU EQUIVALENTE | UN | 7103.02
54.19.62 | SUDECAP | MARTELETE BJ-32 OU EQUIVALENTE | UN | 8662.51
54.19.66 | SUDECAP | MARTELETE TRIFASICO DE 30 KG OU EQUIVALENTE | MES | 535
54.20.06 | SUDECAP | RETRO-ESCAVADEIRA CASE 580M (0,23M3) -75HP- (4X2) OU EQUIVALENTE | UN | 165951.21
54.20.08 | SUDECAP | RETROESCAVADEIRA ACOPLADO C/ ROMPEDOR HIDR. 430KG OU EQUIVALENTE | H | 198
54.20.18 | SUDECAP | ESCAVADEIRA KOMATSU PC 160 SE-0,55 A 0,90M3-103 HP OU EQUIVALENTE | UN | 353025.76
54.20.20 | SUDECAP | ESCAVADEIRA NEW HOLAND E-215B LC (1,31 M3) - 152HP OU EQUIVALENTE | UN | 421800
54.25.08 | SUDECAP | GRADE DE DISCO TATU 20-24 (COMPLETA) OU EQUIVALENTE | UN | 25000
54.27.14 | SUDECAP | LOCACAO DE GUINCHO DE COLUNA TRIFASICO 300KG | MES | 280
54.27.16 | SUDECAP | GUINDASTE WTTA-16G OU EQUIVALENTE | UN | 589670
54.31.10 | SUDECAP | GPO SOLDAG. BAMBOZZI MODELO TN5 MOTOR 375A DIESEL OU EQUIVALENTE | UN | 87990
54.32.08 | SUDECAP | MOTONIVELADORA CAT 120 M - 140 HP OU EQUIVALENTE | UN | 491940
54.34.01 | SUDECAP | MOTO-SERRA HUSQVARNA MODELO 61, CILINDROS:62 OU EQUIVALENTE | UN | 2150
54.34.02 | SUDECAP | ROCADEIRA ECHO MODELO SRM-3605 OU EQUIVALENTE | UN | 2139
54.36.08 | SUDECAP | TRATOR COM LAMINA E ESCARIFICADOR D8T OU EQUIVALENTE | UN | 2116569.31
54.36.10 | SUDECAP | TRATOR DE ESTEIRA CAT D6-N 140 HP OU EQUIVALENTE | UN | 646170
54.36.66 | SUDECAP | TRATOR DE PNEUS MASSEY FERGUSSON MF-292 - 105 CV OU EQUIVALENTE | UN | 144561.43
54.37.06 | SUDECAP | USINA DE ASFALTO CAP-40/60-UA2 FIXA C/ PURIF. AR OU EQUIVALENTE | UN | 1784378.49
54.37.22 | SUDECAP | USINA DE ASFALTO A FRIO 40T PMF-33 EE CAP 40/60 OU EQUIVALENTE | UN | 112677.79
54.37.24 | SUDECAP | TANCAGEM (4 TANQUES DE 20M3 + CALDEIRA) | UN | 350000
54.37.25 | SUDECAP | TANQUES PARA OLEO DIESEL/EMULSAO/CM30 (5/10/20m3) | CJ | 62790
54.37.30 | SUDECAP | EQUIPAMENTOS PARA LABORATORIO DE ASFALTO | CJ | 92890
54.37.31 | SUDECAP | BALANCA RODOVIARIA HIBRIDA 60T-IP65-18X3M S/ PISO OU EQUIVALENTE | UN | 67890
54.39.10 | SUDECAP | MANGOTE P/ VIBRADOR DE IMERSAO D= 48MM x 5M | UN | 950
54.39.11 | SUDECAP | MOTOR P/ VIBRADOR DE IMERSAO TRIFASICO | UN | 1220
54.40.01 | SUDECAP | VEÍCULO COMERCIAL LEVE (PICK-UP) FLEX 0KM | UN | 54000
54.40.04 | SUDECAP | VEÍCULO UTILI. 1.8 16V FLEX CAPAC.MIN. 7 LUGARES | UN | 78870
54.40.06 | SUDECAP | VEÍCULO DE PASSEIO 1.0 FLEX C/AR COND. | UN | 37000
54.40.20 | SUDECAP | DENTE PARA FRESADORA W100 OU EQUIVALENTE | UN | 21.35
54.40.22 | SUDECAP | PORTA DENTE PARA FRESADORA W100 OU EQUIVALENTE | UN | 230
54.40.24 | SUDECAP | APOIO PARA PORTA DENTE FRESADORA W100 OU EQUIVALENTE | UN | 944.42
54.40.30 | SUDECAP | SERRA CLIPPER A GASOLINA MECAN OU EQUIVALENTE 13HP | UN | 5850
54.50.01 | SUDECAP | EQUIPE DE REDE/LIG. ESGOTO COPASA | MES | 62842.54
55.05.01 | SUDECAP | SALARIO MINIMO | MES | 937
55.05.15 | SUDECAP | OPERADOR 1 | H | 17.38
55.05.32 | SUDECAP | MARTELETEIRO | H | 13.09
55.05.35 | SUDECAP | MOTORISTA DE VEICULO LEVE | H | 17.39
55.05.36 | SUDECAP | MOTORISTA DE VEICULO PESADO | H | 22.24
55.05.45 | SUDECAP | OPERADOR DE ACABADORA DE ASFALTO | H | 18.47
55.05.48 | SUDECAP | OPERADOR DE CALDEIRA | H | 20.36
55.05.49 | SUDECAP | OPERADOR DE CARREGADEIRA | H | 19.84
55.05.51 | SUDECAP | COMPRESSORISTA | H | 13.09
55.05.57 | SUDECAP | OPERADOR DE GUINDASTE | H | 19.23
55.05.59 | SUDECAP | OPERADOR DE TRATOR AGRICOLA | H | 17.03
55.05.60 | SUDECAP | OPERADOR DE MOTO SCRAPER | H | 20.68
55.05.61 | SUDECAP | OPERADOR DE MOTONIVELADORA | H | 21.44
55.05.64 | SUDECAP | OPERADOR DE ESCAVADEIRA HIDRAULICA | H | 29.82
55.05.65 | SUDECAP | OPERADOR DE RETRO ESCAVADEIRA | H | 19.68
55.05.66 | SUDECAP | OPERADOR DE ROCADEIRA | H | 17.67
55.05.67 | SUDECAP | OPERADOR DE ROLO COMPACTADOR | H | 15.67
55.05.70 | SUDECAP | OPERADOR TRATOR DE ESTEIRA | H | 23.42
55.05.71 | SUDECAP | OPERADOR DE USINA | H | 21.87
55.10.04 | SUDECAP | AGENTE DE ADMINISTRACAO | H | 18.51
55.10.05 | SUDECAP | AJUDANTE | H | 13.09
55.10.06 | SUDECAP | CHEFE DE ESCRITORIO | H | 34.46
55.10.07 | SUDECAP | ALMOXARIFE | H | 18.63
55.10.09 | SUDECAP | APONTADOR | H | 14.89
55.10.10 | SUDECAP | AUXILIAR BOMBEIRO/ELETRICISTA | H | 13.09
55.10.15 | SUDECAP | AUXILIAR DE TOPOGRAFIA | H | 19.09
55.10.20 | SUDECAP | COSTUREIRO | H | 13.09
55.10.30 | SUDECAP | ENCARREGADO DE TERRAPLENAGEM | H | 29.99
55.10.31 | SUDECAP | ENCARREGADO DE PAVIMENTACAO - PISTA | H | 25.54
55.10.32 | SUDECAP | ENCARREGADO DE USINA DE ASFALTO | H | 34.36
55.10.33 | SUDECAP | ENCARREGADO GERAL DE OBRA | H | 32.08
55.10.34 | SUDECAP | ENCARREGADO DE FORMA/ARMAÇAO | H | 22.29
55.10.35 | SUDECAP | ARMADOR | H | 18.07
55.10.39 | SUDECAP | BOMBEIRO | H | 18.05
55.10.45 | SUDECAP | CALCETEIRO | H | 18.07
55.10.50 | SUDECAP | CARPINTEIRO | H | 18.07
55.10.51 | SUDECAP | POCEIRO | H | 18.07
55.10.55 | SUDECAP | ELETRICISTA | H | 18.07
55.10.60 | SUDECAP | JARDINEIRO | H | 15.79
55.10.62 | SUDECAP | LABORATORISTA/BALANCEIRO | H | 25.41
55.10.65 | SUDECAP | MARCENEIRO | H | 18.21
55.10.66 | SUDECAP | MACARIQUEIRO | H | 15.76
55.10.67 | SUDECAP | MONTADOR | H | 15.82
55.10.75 | SUDECAP | PEDREIRO | H | 18.07
55.10.77 | SUDECAP | PEDREIRO DE ACABAMENTO | H | 18.07
55.10.81 | SUDECAP | PINTOR | H | 18.07
55.10.82 | SUDECAP | RASTELEIRO | H | 13.29
55.10.84 | SUDECAP | MESTRE DE OBRAS | H | 47.12
55.10.86 | SUDECAP | SERRALHEIRO | H | 16.57
55.10.88 | SUDECAP | SERVENTE | H | 13.09
55.10.90 | SUDECAP | SOLDADOR | H | 19.14
55.10.91 | SUDECAP | COMPRADOR | H | 38.36
55.10.92 | SUDECAP | AUXILIAR ADMINISTRATIVO | H | 20.53
55.10.93 | SUDECAP | MECANICO | H | 20.1
55.10.94 | SUDECAP | TOPOGRAFO INTERMEDIARIO | H | 31.63
55.10.95 | SUDECAP | VIGIA DIURNO | H | 13.09
55.10.96 | SUDECAP | VIGIA NOTURNO | H | 16.96
55.15.05 | SUDECAP | TECNICO SEGURANCA TRABALHO | H | 26.51
55.20.03 | SUDECAP | ENGENHEIRO DE OBRA JUNIOR | MES | 14017.52
55.20.04 | SUDECAP | ENGENHEIRO DE OBRA SENIOR | MES | 23189.41
55.20.05 | SUDECAP | ENGENHEIRO DE OBRA INTERMEDIARIO | MES | 17714.4
56.11.01 | SUDECAP | ENGENHEIRO CONSULTOR ESPECIAL - PROJETO | H | 186.79
56.11.02 | SUDECAP | ENGENHEIRO CONSULTOR - PROJETO | H | 162.24
56.11.03 | SUDECAP | ENGENHEIRO COORDENADOR - PROJETO | H | 152.42
56.11.04 | SUDECAP | ENGENHEIRO SENIOR - PROJETO | H | 138.3
56.11.05 | SUDECAP | ENGENHEIRO INTERMEDIARIO - PROJETO | H | 105.7
56.11.06 | SUDECAP | ENGENHEIRO JUNIOR - PROJETO | H | 83.68
56.12.01 | SUDECAP | AUXILIAR DE ENGENHARIA - PROJETO | H | 21.8
56.13.01 | SUDECAP | PROJETISTA SENIOR - PROJETO | H | 39.07
56.13.02 | SUDECAP | PROJETISTA INTERMEDIARIO - PROJETO | H | 31.74
56.13.03 | SUDECAP | PROJETISTA JUNIOR - PROJETO | H | 26.05
56.13.04 | SUDECAP | PROJETISTA CADISTA - PROJETO | H | 42.49
56.14.01 | SUDECAP | TECNICO SENIOR - PROJETO | H | 35.17
56.14.02 | SUDECAP | TECNICO INTERMEDIARIO - PROJETO | H | 26.17
56.14.03 | SUDECAP | TECNICO JUNIOR - PROJETO | H | 23.31
56.15.01 | SUDECAP | DESENHISTA PROJETISTA - PROJETO | H | 26.05
56.15.02 | SUDECAP | DESENHISTA TECNICO / CADISTA - PROJETO | H | 23.31
56.15.03 | SUDECAP | DESENHISTA COPISTA - PROJETO | H | 19.29
56.16.01 | SUDECAP | AUXILIAR ADMINISTRATIVO SENIOR - PROJETO | H | 21.81
56.16.02 | SUDECAP | AUXILIAR ADMINISTRATIVO INTERMEDIARIO - PROJETO | H | 17.37
56.16.03 | SUDECAP | AUXILIAR ADMINISTRATIVO JUNIOR - PROJETO | H | 16.4
56.16.04 | SUDECAP | DIGITADOR - PROJETO | H | 22.03
57.21.01 | SUDECAP | ENGENHEIRO CONSULTOR - SUPERVISAO | H | 147.67
57.21.02 | SUDECAP | ENGENHEIRO COORDENADOR - SUPERVISAO | H | 138.73
57.21.03 | SUDECAP | ENGENHEIRO SENIOR - SUPERVISAO | H | 125.88
57.21.04 | SUDECAP | ENGENHEIRO INTERMEDIARIO - SUPERVISAO | H | 96.2
57.21.05 | SUDECAP | ENGENHEIRO JUNIOR - SUPERVISAO | H | 76.17
57.22.01 | SUDECAP | AUXILIAR DE ENGENHARIA - SUPERVISAO | H | 19.95
57.23.01 | SUDECAP | TECNICO SENIOR - SUPERVISAO | H | 32.12
57.23.02 | SUDECAP | TECNICO INTERMEDIARIO - SUPERVISAO | H | 23.93
57.23.03 | SUDECAP | TECNICO JUNIOR - SUPERVISAO | H | 21.32
57.24.01 | SUDECAP | DESENHISTA PROJETISTA - SUPERVISAO | H | 23.82
57.24.02 | SUDECAP | DESENHISTA TECNICO/CADISTA - SUPERVISAO | H | 21.32
57.24.03 | SUDECAP | DESENHISTA COPISTA - SUPERVISAO | H | 17.66
57.31.01 | SUDECAP | TOPOGRAFO SENIOR - SUPERVISAO | H | 37.2
57.31.02 | SUDECAP | TOPOGRAFO INTERMEDIARIO - SUPERVISAO | H | 32.71
57.31.03 | SUDECAP | TOPOGRAFO JUNIOR - SUPERVISAO | H | 23.82
57.31.04 | SUDECAP | NIVELADOR - SUPERVISAO | H | 19.56
57.31.05 | SUDECAP | BALIZA - SUPERVISAO | H | 15.04
57.31.06 | SUDECAP | AJUDANTE DE TOPOGRAFIA - SUPERVISAO | H | 12.33
57.32.01 | SUDECAP | LABORATORISTA SENIOR - SUPERVISAO | H | 31.18
57.32.02 | SUDECAP | LABORATORISTA JUNIOR - SUPERVISAO | H | 21.32
57.32.03 | SUDECAP | AUXILIAR DE LABORATORIO - SUPERVISAO | H | 15.04
57.33.01 | SUDECAP | INSPETOR DE OBRAS SENIOR - SUPERVISAO | H | 24.05
57.33.02 | SUDECAP | INSPETOR DE OBRAS INTERMEDIARIO - SUPERVISAO | H | 18.95
57.33.03 | SUDECAP | INSPETOR DE OBRAS JUNIOR - SUPERVISAO | H | 17.79
57.34.01 | SUDECAP | MOTORISTA - SUPERVISAO | H | 17.79
57.34.02 | SUDECAP | APONTADOR - SUPERVISAO | H | 12.33
57.34.03 | SUDECAP | SERVENTE - SUPERVISAO | H | 12.33
60.05.09 | SUDECAP | ACO CA-25 12.5 MM | KG | 3.7
60.05.29 | SUDECAP | ACO CA-50 10.0 MM | KG | 3.53
60.05.31 | SUDECAP | ACO CA-50 16.0 MM | KG | 3.36
60.05.50 | SUDECAP | ACO CA-60 5.0 MM | KG | 3.5
60.06.10 | SUDECAP | BARRA APOIO INOX 40 CM P/ PORTA | UN | 160
60.06.24 | SUDECAP | BARRA APOIO INOX P/ LAVAT. RETANG.49X64X49CM D=1 1/2" | UN | 230.4
60.06.91 | SUDECAP | BARRA APOIO INOX 80 CM P/ VASO SANITARIO D=1 1/2" | UN | 114.9
60.06.92 | SUDECAP | BARRA APOIO INOX 80X80CM CM "U" P/ ESCOVARIO D=1 1/2" | UN | 235.26
60.06.93 | SUDECAP | BARRA APOIO INOX P/ LAVATORIO DE CANTO D=11/2" | UN | 228.26
60.06.95 | SUDECAP | BARRA APOIO INOX P/ BANHO "L" 70X70 CM D=1 1/2" | UN | 324.19
60.11.15 | SUDECAP | FERRO REDONDO MECANICO SAE 1020 D= 1/2" | KG | 3.5
60.11.16 | SUDECAP | FERRO REDONDO 3/4" (19,5MM) | KG | 3.55
60.13.12 | SUDECAP | FERRO QUADRADO 3/8" | KG | 3.7
60.13.13 | SUDECAP | FERRO QUADRADO 3/4" | KG | 4.9
60.15.15 | SUDECAP | FERRO CHATO 1"x1/4" | KG | 3.6
60.15.17 | SUDECAP | FERRO CHATO 1 1/2"x1/8" | KG | 4.4
60.15.18 | SUDECAP | BARRA CHATA 1 1/2" X 1/4"(6,35MMX38,1MM) | KG | 3.8
60.17.15 | SUDECAP | CANTONEIRA DE FERRO 1"x1/8" | KG | 3.8
60.17.18 | SUDECAP | CANTONEIRA DE FERRO 1 3/4" X 1/8" | KG | 4.19
60.17.20 | SUDECAP | CANTONEIRA DE FERRO 2" X 1/8" | KG | 4.09
60.17.25 | SUDECAP | CANTONEIRA DE FERRO DE 3"X3/16" | KG | 4
60.19.15 | SUDECAP | FERRO TE 3/4"x1/8" | KG | 3.9
60.21.15 | SUDECAP | METALON CHAPA 18 - 30x20mm / (50X30MM) | KG | 4.99
60.28.10 | SUDECAP | GABIAO CAIXA 3,0x1,0x1,0M - REVESTIDO EM PVC-ABNT | UN | 598.9
60.28.11 | SUDECAP | GABIAO CAIXA 3,0X1,0X1,0 M - GALVANIZADO | UN | 278.9
60.28.14 | SUDECAP | GABIAO MANTA 4.0X2.0X0.30M REVESTIDO EM PVC-ABNT | UN | 820.9
60.28.15 | SUDECAP | GABIAO SACO 3.0 X 0.65 M REVESTIDO EM PVC (ABNT) | UN | 259.9
60.30.10 | SUDECAP | TELA ARAME GALV. Nº 22 MALHA 1"(PINTEIRO) | M2 | 5.8
60.30.24 | SUDECAP | TELA ARAME GALV. Nº 16 MALHA 2" | M2 | 6.8
60.30.27 | SUDECAP | TELA ARAME GALV. Nº 14 MALHA 2" | M2 | 12.18
60.30.35 | SUDECAP | TELA ARAME GALV. Nº 12 MALHA 2" | M2 | 15.9
60.32.23 | SUDECAP | TELA ARTISTICA GALVANIZADA FIO 12 MALHA= 1" | M2 | 34.7
60.33.02 | SUDECAP | TELA TIPO SOLDADA BEMATEL Q-196 (3.11KG/M2) OU EQUIVALENTE | KG | 5.03
60.33.07 | SUDECAP | TELA TIPO SOLDADA BEMATEL Q-138 (2.20KG/M2) OU EQUIVALENTE | KG | 5.26
60.33.36 | SUDECAP | TELA TIPO SOLDADA BEMATEL Q-92 (1.48KG/M2) OU EQUIVALENTE | KG | 5.26
60.35.10 | SUDECAP | ARAME GALVANIZADO BWG 10 (3,4MM) 14M/KG | KG | 8.38
60.35.12 | SUDECAP | ARAME GALVANIZADO BWG 12 (2,8MM) 25M/KG | KG | 9.48
60.35.14 | SUDECAP | ARAME GALVANIZADO BWG 14 (2,1MM) 40M/KG | KG | 9.7
60.35.16 | SUDECAP | ARAME GALVANIZADO BWG 16 (1,65MM) 60M/KG | KG | 10.49
60.35.17 | SUDECAP | ARAME GALVANIZADO OVALADO 15X17 (ROLO 1000M) | M | 0.46
60.35.36 | SUDECAP | ARAME RECOZIDO BWG 10 (PG-18) | KG | 4.79
60.35.44 | SUDECAP | ARAME RECOZIDO BWG 18 (PG-7 ) | KG | 7.42
60.35.51 | SUDECAP | ARAME FARPADO TOURO (ROLO 500 METROS) | M | 0.67
60.40.10 | SUDECAP | TELA TAPUME DE POLIPROPILENO H=1,20M | M | 1.56
61.02.05 | SUDECAP | ADITIVO IMPERMEABILIZANTE SIKA 1 OU EQUIVALENTE (18 L) | LATA | 69.9
61.15.05 | SUDECAP | JUNTA ELASTICA TIPO 0-12 FUNGENBAND OU EQUIVALENTE | M | 26.75
61.15.07 | SUDECAP | JUNTA ELASTICA TIPO 0-22 FUNGENBAND OU EQUIVALENTE | M | 129.78
61.20.07 | SUDECAP | MANTA GEOTEXTIL RESIST.TRAÇAO 16 KN/M (300 G/M2) | M2 | 5.25
61.20.08 | SUDECAP | MANTA GEOTEXTIL RESIST.TRAÇAO 9 KN/M (180 G/M2) | M2 | 3.79
61.20.10 | SUDECAP | MANTA GEOTEXTIL RESIST.TRAÇAO 10 KN/M (200 G/M2) | M2 | 4.1
61.20.43 | SUDECAP | MANTA GEOTEXTIL G-300 ( 300 G/M2 ) RT-17 | M2 | 4.9
62.01.05 | SUDECAP | CIMENTO PORTLAND COMUM ( CPIII-40 ) SC 50KG | KG | 0.34
62.02.05 | SUDECAP | CIMENTO PORTLAND BRANCO CP-32 (ESTRUTURAL) SC 50KG | KG | 1.36
62.03.10 | SUDECAP | ARGAMASSA DE ASSENTAMENTO INTERNO - AC I | KG | 0.53
62.03.12 | SUDECAP | ARGAMASSA DE ASSENTAMENTO EXTERNO - AC II | KG | 1.06
62.03.22 | SUDECAP | REJUNTE FLEXIVEL EXTERNO - TIPO II | KG | 3.69
62.04.01 | SUDECAP | CAL VIRGEM A GRANEL | KG | 0.65
62.04.11 | SUDECAP | CAL HIDRATADA PARA PINTURA | KG | 0.95
62.04.12 | SUDECAP | FIXADOR PARA CAL REF. GLOBOFIX OU EQUIVALENTE | PCTE | 1.21
62.05.01 | SUDECAP | BARITA PARA REVESTIMENTO | KG | 2.56
62.06.01 | SUDECAP | GESSO SC 40KG | KG | 0.61
62.06.02 | SUDECAP | COLA RODOPAX/BIANCO KG OU EQUIVALENTE | KG | 19.2
62.07.01 | SUDECAP | AGUA P/ FURACAO DE ESTACA | M3 | 29.3
63.01.03 | SUDECAP | BRITA GNAISSE COM FRETE BRITA 0,1,2,3 | M3 | 51.66
63.01.26 | SUDECAP | CALCAMENTO POLIEDRICO DE GNAISSE C/FRETE(P/ BH) | M3 | 95.16
63.02.04 | SUDECAP | PO DE CALCAREO COM FRETE | M3 | 57.35
63.02.06 | SUDECAP | PEDRISCO CALCAREO COM FRETE | M3 | 66.9
63.02.18 | SUDECAP | CALCADAO DE CALCAREO COM FRETE | M3 | 58.45
63.02.21 | SUDECAP | AGREGADO DE PEDREIRA PARA SUB-BASE | T | 27.9
63.02.22 | SUDECAP | AGREGADO DE PEDREIRA PARA BASE | T | 27.95
63.04.01 | SUDECAP | CASCALHO COMUM (DE RIO) COM FRETE | M3 | 48.75
63.04.02 | SUDECAP | AREIA/CASCALHO PARA DRENO | M3 | 55.5
63.05.05 | SUDECAP | AREIA LAVADA COM FRETE | M3 | 58.75
63.06.07 | SUDECAP | LIMPEZA DE ESCORIA P/BASE FINA S/FRETE (D=1,8T/M3) | T | 35
63.07.08 | SUDECAP | CANGA DE MINERIO ESCAVACAO CARGA E EXCL.TRANSP. | T | 15
64.01.03 | SUDECAP | TAMPAO DE CONCRETO P/ P.LUMINAR INCLUSIVE CAIXILHO | UN | 16.9
64.01.04 | SUDECAP | FUNDO DE CONCRETO P.LUMINAR PASSAGEM QQ.DEFLEXAO | UN | 42.5
64.01.05 | SUDECAP | LAJE DE REDUCAO 1,30 METROS | UN | 121.9
65.01.11 | SUDECAP | PORTA MADEIRA DE LEI P/PINTURA 1,02X2,10M PRANCHET | UN | 161.87
65.01.15 | SUDECAP | FOLHA DE PORTA MAD. P/ PINTURA, PRANCHETA 60X210CM | UN | 81.84
65.01.16 | SUDECAP | FOLHA DE PORTA MAD. P/ PINTURA, PRANCHETA 70X210CM | UN | 88.14
65.01.17 | SUDECAP | FOLHA DE PORTA MAD. P/ PINTURA, PRANCHETA 80X210CM | UN | 93.28
65.01.18 | SUDECAP | FOLHA DE PORTA MAD. P/ PINTURA, PRANCHETA 90X210CM | UN | 81.84
65.14.07 | SUDECAP | MARCO E ALIZAR MADEIRA DE LEI, L= 14CM, 80x210CM | UN | 109.9
65.14.08 | SUDECAP | MARCO E ALIZAR MADEIRA DE LEI, L= 14CM, 90x210CM | UN | 89
65.30.10 | SUDECAP | ARMARIO EM MDF MELAMINICO INTER.E EXT. SOB BANCADA | M2 | 789.9
65.33.05 | SUDECAP | QUADRO GREENBOARD COMPLETO C/2 QUADROS P/CARTAZES | CJ | 999
65.33.10 | SUDECAP | QUADRO DE AVISOS COM PORTA DE VIDRO DE 50x80x8 CM | UN | 265.9
65.33.12 | SUDECAP | QUADRO PARA 70 CHAVES C/ PORTA DE VIDRO DE 90X70X3 | UN | 437
65.34.11 | SUDECAP | MDF 18MM REVESTIDO NAS DUAS FACES | M2 | 33.09
65.41.02 | SUDECAP | DIVISORIA NAVAL PAINEL/PAINEL | M2 | 59
65.41.03 | SUDECAP | CONJ.FERRAGENS P/CONFECCAO DE PORTA DE DIVISORIA | UN | 73
65.70.10 | SUDECAP | FECHADURA PAPAIZ 342-MZ35 ESPELHO CROMADO OU EQUIVALENTE | CJ | 113.9
65.70.15 | SUDECAP | FECHADURA PAPAIZ 357-ML60 ESPELHO CROMADO OU EQUIVALENTE | CJ | 196.3
65.70.18 | SUDECAP | FECHADURA PAPAIZ 457-ML60 ESPELHO CROMADO OU EQUIVALENTE | CJ | 107.1
65.70.19 | SUDECAP | FECHADURA PAPAIZ 557-ML60 ESPELHO CROMADO OU EQUIVALENTE | CJ | 150.9
65.70.34 | SUDECAP | FECHADURA PAPAIZ CR3400-MZ270 (PORTA P/DEFICIENTE) OU EQUIVALENTE | CJ | 112.9
65.70.40 | SUDECAP | FECHADURA PAPAIZ 844 OU EQUIVALENTE | CJ | 122.9
65.72.80 | SUDECAP | TARJETA DATY 809 OU EQUIVALENTE | UN | 19.9
65.72.84 | SUDECAP | TARJETA LIVRE-OCUPADO IMAB OU EQUIVALENTE | UN | 21.31
65.73.01 | SUDECAP | BATENTE EM LATAO CROMADO REF.830 IMAB OU EQUIVALENTE | UN | 39
65.73.05 | SUDECAP | MARCO METALICO CHAPA 16 | M | 28
65.78.06 | SUDECAP | DOBRADICA PAJE DE AçO CROMADO 4"X3" ANELADA OU EQUIVALENTE | UN | 17.9
65.78.07 | SUDECAP | DOBRADICA DE FERRO CROMADO 3 1/2 X 2 1/2" | UN | 17.9
65.78.09 | SUDECAP | DOBRADICA DE FERRO CROMADO 3 1/2x2 1/4" | UN | 22.9
65.78.20 | SUDECAP | DOBRADICA DE FERRO CROMADO 3x2 1/2" | UN | 9.15
65.78.32 | SUDECAP | DOBRADIÇA LATAO CROMADA REF. 825 IMAB P/DIVISORIA OU EQUIVALENTE | UN | 95.31
65.78.90 | SUDECAP | CACHIMBO D= 1/2" | UN | 2.9
65.78.94 | SUDECAP | CACHIMBO D= 3/4" | UN | 4.95
65.78.95 | SUDECAP | CACHIMBO D= 1" | UN | 10.4
65.80.11 | SUDECAP | PUXADOR DE CENTRO DE ZAMAC - IMEBRA No. 2 OU EQUIVALENTE | UN | 9.32
65.80.70 | SUDECAP | CONCHA CROMADA COM 2 FUROS-IMEBRA NO.2 OU EQUIVALENTE | UN | 10.9
65.81.04 | SUDECAP | TRINCO-FECHO PARA PORTA DE MADEIRA | UN | 2.11
65.81.05 | SUDECAP | TRINCO PARA JANELA MAXIMO AR - FERMAX / EQUIVALENTE | UN | 11.84
65.81.70 | SUDECAP | CREMONA CROMADA, SEM CHAVE, ALIANCA REF.86560 OU EQUIVALENTE | UN | 22.79
65.82.10 | SUDECAP | ALAVANCA DE ARGOLA, FERRO CROMADO - PRENSOL 1624 OU EQUIVALENTE | UN | 10.54
65.84.05 | SUDECAP | ROLAMENTO TORNEADO DE 1" | UN | 2.5
65.85.04 | SUDECAP | CADEADO PADO, PAPAIZ OU EQUIVALENTE 1" | UN | 13.35
65.85.12 | SUDECAP | SUPORTE DE LATAO IMAB 870 OU EQUIVALENTE | UN | 113.9
65.85.30 | SUDECAP | PARAFUSO EM LATAO TORNEADO CROM. IMAB 860 OU EQUIVALENTE | UN | 4.93
65.85.35 | SUDECAP | CHAPA SUPORTE DE LATAO CROMADO IMAB 850 OU EQUIVALENTE | UN | 30
65.85.42 | SUDECAP | CANTONEIRA DE LATAO IMAB 845 OU EQUIVALENTE | UN | 45.68
65.86.15 | SUDECAP | FECHO ALAVANCA UNHA RODRIGUES 6010 CROMADO 3/4"X22 OU EQUIVALENTE | UN | 28.13
65.87.01 | SUDECAP | CANTONEIRA DE ALUMINIO SEXTAVADO DS-264 OU EQUIVALENTE | M | 2.25
65.87.06 | SUDECAP | FRISO DE ALUMINIO 5/8" -PERFIL U | M | 3.93
65.87.08 | SUDECAP | FRISO DE ALUMINIO 3/8" - PERFIL U | M | 5.93
66.01.01 | SUDECAP | ANDAIME COM ESTRADO | M2ME | 3.99
66.01.02 | SUDECAP | ANDAIME FACHADEIRO INCLUSIVE FORRO METALICO | M2MES | 7.08
66.05.05 | SUDECAP | CHAPA METALICA LISA No.18 | KG | 2.08
66.05.06 | SUDECAP | ESCORA METALICA H>= 12MM | UNME | 9
66.05.55 | SUDECAP | CHAPA METALICA GALVANIZADA LISA No.18 | KG | 5.89
66.06.05 | SUDECAP | CHAPA METALICA DOBRADA/TRAPEZOIDAL No.18 | KG | 7
66.30.05 | SUDECAP | ESTACA PRANCHA NA-9C E=4.75MM PRETA C/ FRETE OU EQUIVALENTE | KG | 7.4
66.30.10 | SUDECAP | ESTACA PRANCHA BZ 300B C/ FRETE OU EQUIVALENTE | KG | 8.6
66.31.05 | SUDECAP | TRILHO METALICO TR-25 USADO | KG | 2.5
66.31.06 | SUDECAP | TRILHO METALICO TR-32,TR-35 E TR-37 USADO | KG | 2.3
66.31.07 | SUDECAP | TRILHO METALICO TR-45 USADO (7 A 11METROS) | KG | 4.8
66.35.08 | SUDECAP | PERFIL I-6" | KG | 3.61
66.35.10 | SUDECAP | PERFIL I-8" | KG | 3.61
67.01.01 | SUDECAP | TELHA CERAMICA FRANCESA(MINEIRA) ACIMA DE 2MIL | UN | 1.29
67.01.02 | SUDECAP | TELHA CERAMICA COLONIAL CURVA(PAULISTA)ACIMA 2 MIL | UN | 0.76
67.01.03 | SUDECAP | TELHA CERAMICA COLONIAL PLANA(MINEIRA)ACIMA 2MIL | UN | 0.73
67.02.09 | SUDECAP | TELHA ONDUL. FIBROCIM. L=0,50M, E=4MM, C=1,22M | M2 | 8.85
67.02.10 | SUDECAP | TELHA ONDUL. FIBROCIM. L=0,50M, E=4MM, C=2,44M | M2 | 8.91
67.02.11 | SUDECAP | TELHA ONDUL. FIBROCIM. L=1,10M, E=6MM, C=1,22M | M2 | 33.9
67.02.12 | SUDECAP | TELHA ONDUL. FIBROCIM. L=1,10M, E=6MM, C=1,53M | M2 | 15.4
67.02.14 | SUDECAP | TELHA ONDUL.FIBROC. 1,10X1,53M E=5MM TROPICAL/EQUIVALENTE | M2 | 17.17
67.02.23 | SUDECAP | TELHA ONDULADA DE FIBROCIMENTO E= 8MM 1,10X1,22M | M2 | 25.9
67.02.49 | SUDECAP | TELHA KALHETA DELTA / EQUIVALENTE,C=4,0M-1 ABA,SUDECAP | M2 | 47.29
67.02.58 | SUDECAP | TELHA KALHETAO OU EQUIVALENTE, C= 4,60 M | M2 | 41.02
67.04.03 | SUDECAP | TELHA MET.GALV.TRAPEZOIDAL E=0,50 MM | M2 | 23.42
67.08.01 | SUDECAP | FORRO EM PVC LARG= 20CM COR BRANCA COLOCADO | M2 | 42.5
67.15.01 | SUDECAP | CUMEEIRA CERAMICA | UN | 2.09
67.15.06 | SUDECAP | CUMEEIRA UNIVER. OND.FIBROCIMENTO E=6 MM, C=1,10 M | UN | 21.84
67.15.36 | SUDECAP | CUMEEIRA CENTRAL PARA KALHETA | UN | 50.9
67.15.40 | SUDECAP | CUMEEIRA NORMAL PARA KALHETAO 9% | UN | 62.9
67.16.01 | SUDECAP | CUMEEIRA GALVANIZADA TRAPEZOIDAL E=0,5MM | UN | 27.9
67.20.18 | SUDECAP | GANCHO 1/4"x250 MM | CJ | 2.49
67.20.23 | SUDECAP | PARAFUSO/ROSCA P/ FERRAGENS DE DIVISORIA IMAB 860 | CJ | 3.9
67.20.24 | SUDECAP | PARAFUSO C/ ROSCA SOBERBA 4,8 X 75 MM | UN | 0.5
67.20.25 | SUDECAP | PARAFUSO 5/16" x 85 MM COM ROSCA SOBERBA COMPLETO | CJ | 0.38
67.20.26 | SUDECAP | PARAFUSO 5/16"X 110 MM COM ROSCA SOBERBA COMPLETO | CJ | 0.65
67.20.68 | SUDECAP | FIXADOR DE ABAS AUTOTRAVANTE PARA KALHETAO | UN | 1.46
67.20.75 | SUDECAP | CONJUNTO DE VEDACAO ELASTICA PARA TELHA ONDULADA | UN | 0.15
67.20.76 | SUDECAP | CONJUNTO DE VEDACAO ELASTICA PARA KALHETA | UN | 0.1
67.20.77 | SUDECAP | CONJUNTO DE VEDACAO ELASTICA PARA KALHETAO | UN | 0.1
67.20.95 | SUDECAP | MASSA DE VEDACAO | KG | 18.9
67.61.01 | SUDECAP | FORRO DE GESSO LISO 60X60CM COLOCADO (ACIMA 100M2) | M2 | 32
67.61.03 | SUDECAP | FORRO DE GESSO ACARTONADO 60X200CM COLOCADO>=100M2 | M2 | 44
67.80.02 | SUDECAP | MAO DE OBRA PARA COLOCACAO DE TELHA METALICA | M2 | 45
67.85.10 | SUDECAP | CALHA / RUFO DE CHAPA GALV. No.22 GSG, DESENV=1.0M | M | 52.9
67.85.20 | SUDECAP | CALHA / RUFO DE CHAPA GALV. No.24 GSG, DESENV=1.0M | M | 46.2
67.85.30 | SUDECAP | CALHA / RUFO DE CHAPA GALV. No.26 GSG, DESENV=1.0M | M | 44.9
67.85.90 | SUDECAP | REBITE No. 10 | KG | 30.98
67.85.95 | SUDECAP | SOLDA BRANCA 50x50 | KG | 94.45
68.01.03 | SUDECAP | ALCOOL ETILICO HIDRATADO | L | 2.87
68.01.25 | SUDECAP | GASOLINA COMUM | L | 3.73
68.01.30 | SUDECAP | OLEO DIESEL | L | 3
68.01.65 | SUDECAP | OLEO COMBUSTIVEL A1 | L | 3.05
68.03.06 | SUDECAP | ASFALTO CM-30 | T | 3060
68.07.06 | SUDECAP | ASFALTO CAP 50/70 | T | 1848.25
68.09.14 | SUDECAP | EMULSAO ASFALTICA RL-1C | T | 1473.84
68.09.20 | SUDECAP | EMULSAO ASFALTICA RR-1C | T | 1330
68.20.01 | SUDECAP | TRANSPORTES DE EQUIPAMENTOS EM CAMINHAO TRUCADO | VG | 600
68.20.02 | SUDECAP | TRANSPORTE DE EQUIP. EM CARRETA SEMI REBOQ. 2 EIXO | VG | 900
70.80.01 | SUDECAP | CONSUMO DE MATERIAL DE LABORATORIO DE ASFALTO/HORA | CJ | 0.6
71.01.05 | SUDECAP | TABUA PARA FORMA DE CONCRETO L=25 CM | M2 | 16.9
71.01.07 | SUDECAP | TABUA DE PINUS EXP.= 1" L=25 CM | M2 | 15.5
71.02.20 | SUDECAP | PRANCHAO DE PARAJU | M3 | 2500
71.04.01 | SUDECAP | PECA DE PARAJU BRUTA 13,5X5,5 CM | M | 20
71.04.02 | SUDECAP | PECA DE PARAJU BRUTA 10,5X5,5 CM | M | 17.6
71.04.03 | SUDECAP | PECA DE PARAJU BRUTO 6X5,5 CM | M | 9.4
71.04.04 | SUDECAP | CAIBRO DE PARAJU BRUTO 5,5X4 CM | M | 6.99
71.04.05 | SUDECAP | RIPA DE PARAJU BRUTA 4x1,5 CM | M | 1.54
71.04.08 | SUDECAP | PECA DE MADEIRA DE PINUS 5,5X5,5 CM | M | 0.97
71.14.06 | SUDECAP | CHAPA COMPENSADA RESINADA E= 10MM COLA FENOLICA | M2 | 10.33
71.14.08 | SUDECAP | CHAPA COMPENSADA RESINADA E= 12MM COLA FENOLICA | M2 | 13.16
71.14.14 | SUDECAP | CHAPA COMPENSADA RESINADA E= 19MM COLA FENOLICA | M2 | 20.33
71.15.03 | SUDECAP | CHAPA DE COMPENSADO PLASTIFICADO E= 12MM | M2 | 18.23
71.15.04 | SUDECAP | CHAPA EM COMPENSADO PLASTIFICADO E= 19MM | M2 | 27.22
71.30.04 | SUDECAP | MADEIRA ROLICA D= 6 A 10 CM COMPRIMENTO 6 METROS | M | 2
71.30.06 | SUDECAP | MADEIRA ROLICA D= 11 A 15 CM COMPRIMENTO 6 METROS | M | 2.14
71.50.01 | SUDECAP | FORRO DE ANGELIM L=10 E=1,0CM | M2 | 44.4
71.50.05 | SUDECAP | FORRO DE PINUS L=10 E=1,0CM | M2 | 13.23
72.02.44 | SUDECAP | POWER GEL 815 (EMULSAO ENCARTUCHADA 1,15G/CM3 | KG | 7.3
72.05.23 | SUDECAP | ESPOLETA NAO ELETRICA FIO 2M | UN | 3.15
72.05.42 | SUDECAP | ESPOLETA SIMPLES No. 8 | UN | 4.8
72.05.48 | SUDECAP | ESTOPIM SIMPLES ELEFANTE OU EQUIVALENTE (METRO) | UN | 1
72.08.32 | SUDECAP | BROCA D = 7/8", COMP.= 0.40M, REF. 07140435 OU EQUIVALENTE | UN | 229.9
72.08.34 | SUDECAP | BROCA D = 7/8", COMP.= 0.80M, REF. 07140834 OU EQUIVALENTE | UN | 231.5
72.08.36 | SUDECAP | BROCA D = 7/8", COMP.= 1.60M, REF. 07141633 OU EQUIVALENTE | UN | 274.5
72.08.38 | SUDECAP | BROCA D = 7/8", COMP.= 2.40M, REF. 07142432 OU EQUIVALENTE | UN | 384.9
72.10.01 | SUDECAP | DISCO DIAMANTADO D=14" PRECISION OU EQUIVALENTE | UN | 385.91
73.02.01 | SUDECAP | TUBO PVC AGUA SOLDA CLASSE 15 D= 20MM (1/2") | M | 2.52
73.02.02 | SUDECAP | TUBO PVC AGUA SOLDA CLASSE 15 D= 25MM (3/4)" | M | 3.35
73.02.03 | SUDECAP | TUBO PVC AGUA SOLDA CLASSE 15 D= 32MM (1") | M | 7.18
73.02.04 | SUDECAP | TUBO PVC AGUA SOLDA CLASSE 15 D= 40MM (1 1/2") | M | 10.47
73.02.05 | SUDECAP | TUBO PVC AGUA SOLDA CLASSE 15 D= 50MM (2") | M | 12.98
73.02.06 | SUDECAP | TUBO PVC AGUA SOLDA CLASSE 15 D= 60MM (2 1/2") | M | 20.23
73.02.07 | SUDECAP | TUBO PVC AGUA SOLDA CLASSE 15 D= 75MM (3") | M | 28.38
73.02.08 | SUDECAP | TUBO PVC AGUA SOLDA CLASSE 15 D= 85MM (3 1/2") | M | 35.77
73.02.09 | SUDECAP | TUBO PVC AGUA SOLDA CLASSE 15 D= 110MM (4") | M | 60.32
73.03.03 | SUDECAP | TUBO ACO GALV. DIN 2440 E= 2,65 MM 1/2" C/ COSTURA | M | 9.79
73.03.04 | SUDECAP | TUBO ACO GALV. DIN 2440 E= 2,65 MM 3/4" C/ COSTURA | M | 12.39
73.03.05 | SUDECAP | TUBO ACO GALV. DIN 2440 E= 3,25 MM 1" C/ COSTURA | M | 13.94
73.03.06 | SUDECAP | TUBO ACO GALV. DIN 2440 E= 3,25 MM 1 1/4"C/COSTURA | M | 23.18
73.03.07 | SUDECAP | TUBO ACO GALV. DIN 2440 E= 3,25 MM 1 1/2"C/COSTURA | M | 26.93
73.03.08 | SUDECAP | TUBO ACO GALV. DIN 2440 E= 3,65 MM 2" C/COSTURA | M | 38.84
73.03.09 | SUDECAP | TUBO ACO GALV. DIN 2440 E= 3,65 MM 2 1/2"C/COSTURA | M | 48.2
73.03.10 | SUDECAP | TUBO ACO GALV. DIN 2440 E= 4,05 MM 3" C/COSTURA | M | 64.86
73.03.11 | SUDECAP | TUBO ACO GALV. DIN 2440 E=4.50MM 4" C/ COSTURA | M | 89.33
73.03.48 | SUDECAP | TUBO DE ACO PRETO DIN 2440 C/ COSTURA D= 2" | M | 28.9
73.03.49 | SUDECAP | TUBO DE ACO PRETO DIN 2440 C/ COSTURA D= 1 1/2" | M | 18.85
73.03.56 | SUDECAP | TUBO ACO PRETO MANNESMANN SCH-40 3/8" S/ COSTURA OU EQUIVALENTE | M | 19.9
73.03.57 | SUDECAP | TUBO ACO PRETO MANNESMANN SCH-40 1/2" S/ COSTURA OU EQUIVALENTE | M | 15.87
73.05.50 | SUDECAP | ADAPTADOR PVC E FLANGE CX. DAGUA 2 1/2" LONGO | UN | 158.99
73.05.51 | SUDECAP | ADAP. PVC ROSCA E FLANGE PARA CX. D'AGUA 1/2" | UN | 9.61
73.05.52 | SUDECAP | ADAP. PVC ROSCA E FLANGE PARA CX. D'AGUA 3/4" | UN | 12.15
73.05.53 | SUDECAP | ADAP. PVC ROSCA E FLANGE PARA CX. D'AGUA 1" | UN | 16.89
73.05.54 | SUDECAP | ADAP. PVC ROSCA E FLANGE PARA CX. D'AGUA 1 1/4" | UN | 28.81
73.05.55 | SUDECAP | ADAP. PVC ROSCA E FLANGE PARA CX. D'AGUA 1 1/2" | UN | 28.42
73.05.56 | SUDECAP | ADAP. PVC ROSCA E FLANGE PARA CX. D'AGUA 2" | UN | 41.4
73.06.05 | SUDECAP | FLANGE GALVANIZADO D=1" | UN | 16.6
73.07.12 | SUDECAP | TUBO DE COBRE CLASSE E D= 15MM | M | 16.44
73.07.13 | SUDECAP | TUBO DE COBRE CLASSE E D= 22MM | M | 28.28
73.07.14 | SUDECAP | TUBO DE COBRE CLASSE E D= 28 MM | M | 35.89
73.07.15 | SUDECAP | TUBO DE COBRE CLASSE E D= 35 MM | M | 52.12
73.07.18 | SUDECAP | TUBO DE COBRE CLASSE E D= 42MM | M | 70.38
73.07.19 | SUDECAP | TUBO DE COBRE CLASSE A D= 15 MM | M | 25.45
73.07.20 | SUDECAP | TUBO DE COBRE CLASSE A D= 22 MM | M | 41.18
73.07.21 | SUDECAP | TUBO DE COBRE CLASSA A D= 28MM | M | 52.39
73.23.01 | SUDECAP | TUBO CORRUGADO PEAD N12 D=300MM | M | 90.59
73.23.02 | SUDECAP | TUBO CORRUGADO PEAD N12 D=375MM | M | 116.28
73.23.03 | SUDECAP | TUBO CORRUGADO PEAD N12 D=450MM | M | 180.37
73.23.04 | SUDECAP | TUBO CORRUGADO PEAD N12 D=600MM | M | 352.58
73.23.05 | SUDECAP | TUBO CORRUGADO PEAD N12 D=750MM | M | 522.92
73.23.06 | SUDECAP | TUBO CORRUGADO PEAD N12 D=900MM | M | 569.9
73.23.07 | SUDECAP | TUBO CORRUGADO PEAD N12 D=1050MM | M | 633
73.23.08 | SUDECAP | TUBO CORRUGADO PEAD N12 D=1200MM | M | 1134.76
73.23.09 | SUDECAP | TUBO CORRUGADO PEAD N12 D=1500MM | M | 1378.08
73.24.02 | SUDECAP | TUBO PVC ESGOTO RIGIDO PB VIROLA 50MM x6M | UN | 36.42
73.24.03 | SUDECAP | TUBO PVC ESGOTO RIGIDO PB VIROLA 75MM x6M | UN | 49.32
73.24.04 | SUDECAP | TUBO PVC ESGOTO RIGIDO PB VIROLA 100MM x6M | UN | 55.98
73.24.05 | SUDECAP | TUBO PVC ESGOTO RIGIDO PB VIROLA 150MM x6M | UN | 132.78
73.24.06 | SUDECAP | TUBO PVC ESGOTO RIGIDO PB 200MM x6M | UN | 258.9
73.24.07 | SUDECAP | TUBO PVC ESGOTO RIGIDO PB 250MM x6M | UN | 289.9
73.24.25 | SUDECAP | TUBO PVC ESGOTO RIGIDO PB SOLDA D=40MM x6M | UN | 38.58
73.24.33 | SUDECAP | TUBO PVC ESG.RIG.REFORC. PB VIROLA ANEL D= 75MMX6M | UN | 65.8
73.24.34 | SUDECAP | TUBO PVC ESG.RIG.REFORC. PB VIROLA ANEL D=100MMx6M | UN | 48.9
73.24.35 | SUDECAP | TUBO PVC ESG.RIG.REFORC. PB VIROLA ANEL D=150MMX6M | UN | 111.9
73.24.51 | SUDECAP | TUBO PVC ESGOTO D= 50MM X 6M PLASTUBOS | UN | 22.9
73.24.52 | SUDECAP | TUBO PVC ESGOTO D= 75MM X 6M PLASTUBOS | UN | 33.9
73.24.53 | SUDECAP | TUBO PVC ESGOTO D= 100MM X 6M PLASTUBOS | UN | 41.9
73.24.63 | SUDECAP | TUBO PVC ESGOTO RIGIDO JE NBR-7362/2 D= 100MM X 6M | UN | 83.4
73.24.64 | SUDECAP | TUBO PVC ESGOTO RIGIDO JE NBR-7362/2 D= 150MM X 6M | UN | 83.9
73.24.65 | SUDECAP | TUBO PVC ESGOTO RIGIDO JE NBR-7362/2 D= 200MM X 6M | UN | 200.7
73.24.66 | SUDECAP | TUBO PVC ESGOTO RIGIDO JE NBR-7362/2 D= 250MM X 6M | UN | 289.99
73.24.67 | SUDECAP | TUBO PVC ESGOTO RIGIDO JE NBR-7362/2 D= 300MM X 6M | UN | 387.9
73.24.69 | SUDECAP | TUBO PVC ESGOTO RIGIDO JE NBR-7362/2 D= 400MM X 6M | UN | 979.9
73.26.03 | SUDECAP | TUBO PVC FLEXIVEL ESTRUTURADO - RIB LOC D= 300 MM | M | 69.8
73.26.04 | SUDECAP | TUBO PVC FLEXIVEL ESTRUTURADO - RIB LOC D= 400 MM | M | 88.9
73.26.05 | SUDECAP | TUBO PVC FLEXIVEL ESTRUTURADO - RIB LOC D= 500 MM | M | 129.9
73.26.06 | SUDECAP | TUBO PVC FLEXIVEL ESTRUTURADO - RIB LOC D= 600 MM | M | 151.9
73.26.07 | SUDECAP | TUBO PVC FLEXIVEL ESTRUTURADO - RIB LOC D= 700 MM | M | 199.99
73.26.08 | SUDECAP | TUBO PVC FLEXIVEL ESTRUTURADO - RIB LOC D= 800 MM | M | 258.7
73.26.09 | SUDECAP | TUBO PVC FLEXIVEL ESTRUTURADO - RIB LOC D= 900 MM | M | 269.9
73.26.10 | SUDECAP | TUBO PVC FLEXIVEL ESTRUTURADO - RIB LOC D= 1000 MM | M | 389.9
73.26.11 | SUDECAP | TUBO PVC FLEXIVEL ESTRUTURADO - RIB LOC D= 1100 MM | M | 435.9
73.26.12 | SUDECAP | TUBO PVC FLEXIVEL ESTRUTURADO - RIB LOC D= 1200 MM | M | 517.9
73.26.15 | SUDECAP | TUBO PVC FLEXIVEL ESTRUTURADO - RIB LOC D= 1500 MM | M | 732.9
73.27.02 | SUDECAP | ANEL DE VEDACAO P/ESGOTO PRIMARIO D=50MM T.BRANCO | UN | 0.88
73.27.03 | SUDECAP | ANEL DE VEDACAO P/ESGOTO PRIMARIO D=75MM T.BRANCO | UN | 1.25
73.27.04 | SUDECAP | ANEL DE VEDACAO P/ESGOTO PRIMARIO D=100MM T.BRANCO | UN | 2.14
73.27.11 | SUDECAP | ANEL DE VEDACAO P/ESGOTO PRIMARIO D=150MM T.BRANCO | UN | 5.58
73.27.12 | SUDECAP | ANEL DE VEDACAO P/ESGOTO PRIMARIO D=200MM T.BRANCO | UN | 6.7
73.27.13 | SUDECAP | ANEL DE VEDACAO P/ESGOTO PRIMARIO D=250MM T.BRANCO | UN | 13.24
73.28.10 | SUDECAP | TUBO CERAMICO PERFURADO PARA DRENO D= 100MM | M | 25.9
73.33.02 | SUDECAP | CAIXA D'AGUA DE POLIETILENO COM TAMPA 310 L | UN | 149.9
73.33.03 | SUDECAP | CAIXA D'AGUA DE POLIETILENO COM TAMPA 500 L | UN | 195.21
73.33.04 | SUDECAP | CAIXA D'AGUA DE POLIETILENO COM TAMPA 1000 L | UN | 325.9
73.34.16 | SUDECAP | CAIXA D'AGUA 8000L EM FIBRA DE VIDRO COM TAMPA | UN | 2560
73.40.02 | SUDECAP | BRACO P/CHUVEIRO 1/2" X 0,40M 1781 PERFLEX CROMADO OU EQUIVALENTE | UN | 25.9
73.40.03 | SUDECAP | BRACO PARA CHUVEIRO PVC 1/2" 40 CM LORENZETTI OU EQUIVALENTE | UN | 13.8
73.40.07 | SUDECAP | CHUVEIRO ARTICULADO PICCOLO 1991 CROMADO FABRIMAR OU EQUIVALENTE | UN | 100.89
73.40.29 | SUDECAP | CHUVEIRO MAX DUCHA LORENZETI OU EQUIVALENTE | UN | 44.7
73.40.30 | SUDECAP | CHUVEIRO LORENZETT TRADICAO CROMADO - 110 V OU EQUIVALENTE | UN | 144.59
73.40.32 | SUDECAP | DUCHINHA HIGIENICA ACQUA-JET 2195 DL FABRIMAR OU EQUIVALENTE | UN | 164.47
73.41.03 | SUDECAP | LIGACAO FLEXIVEL 1/2"X0,40M 4607-40 MXF FABRIMAR OU EQUIVALENTE | UN | 27.94
73.41.40 | SUDECAP | ENGATE NO.3 C= 30CM,(CIPLA 305 OU EQUIVALENTE) PVC | UN | 2.73
73.41.43 | SUDECAP | TORNEIRA R. 1152 - JUNIOR D= 1/2" FABRIMAR OU EQUIVALENTE | UN | 28.36
73.41.62 | SUDECAP | TUBO P/ VALV.DESCARGA No.18 C/ ADAP. 1 1/2", CIPLA OU EQUIVALENTE | UN | 11.4
73.41.64 | SUDECAP | TUBO LONGO P/CX.DESCARGA SOBREPOR 40 MM X 1,60 METROS | UN | 10.9
73.41.71 | SUDECAP | TUBO LIGAÇAO AGUA-VASO METAL CROM. C /SOBRECANOPLA | UN | 22.91
73.41.73 | SUDECAP | TUBO LIGAÇAO AGUA-VASO PVC CROMADO C/ SOBRECANOPLA | UN | 12.9
73.41.81 | SUDECAP | BOLSA DE LIGACAO 340 D= 1 1/2", CIPLA OU EQUIVALENTE | UN | 2.34
73.42.25 | SUDECAP | GRELHA/PORTA GRELHA ACO INOX.FECHO GIRAT.150X150MM | UN | 45.8
73.42.26 | SUDECAP | GRELHA/PORTA GRELHA ACO INOX.FECHO GIRAT.100X100MM | UN | 17.2
73.42.31 | SUDECAP | RALO GRELHA CROMADA 0,10X0,10M MOLDENOX 118 A OU EQUIVALENTE | UN | 33.9
73.42.32 | SUDECAP | RALO GRELHA CROMADA 0,15X0,15M MOLDENOX 118 A OU EQUIVALENTE | UN | 17.09
73.42.33 | SUDECAP | TAMPA CEGA EM INOX PARA CAIXA SIFONADA 150X150MM | UN | 32.9
73.45.11 | SUDECAP | REG.PRESSAO C/ACABAM. REF.C-1416 DL D=1/2"FABRIMAR OU EQUIVALENTE | UN | 32.52
73.45.12 | SUDECAP | REG.PRESSAO C/ACABAM. REF.C-1416 DL D=3/4"FABRIMAR OU EQUIVALENTE | UN | 33.62
73.45.15 | SUDECAP | REGISTRO P/ GAS D= 1/2" NTP X 3/8" BM OU EQUIVALENTE | UN | 17.02
73.46.01 | SUDECAP | REGISTRO DE GAVETA BRUTO 1510-B 1/2" FABRIMAR OU EQUIVALENTE | UN | 13.85
73.46.02 | SUDECAP | REGISTRO DE GAVETA BRUTO 1510-B 3/4" FABRIMAR OU EQUIVALENTE | UN | 14.61
73.46.03 | SUDECAP | REGISTRO DE GAVETA BRUTO 1510-B 1" FABRIMAR OU EQUIVALENTE | UN | 23.06
73.46.04 | SUDECAP | REGISTRO DE GAVETA BRUTO 1510-B 1 1/4" FABRIMAR OU EQUIVALENTE | UN | 31.43
73.46.05 | SUDECAP | REGISTRO DE GAVETA BRUTO 1510-B 1 1/2" FABRIMAR OU EQUIVALENTE | UN | 39.68
73.46.06 | SUDECAP | REGISTRO DE GAVETA BRUTO 1510-B 2" FABRIMAR OU EQUIVALENTE | UN | 55.28
73.46.07 | SUDECAP | REGISTRO DE GAVETA BRUTO 1502-B 2 1/2" DECA OU EQUIVALENTE | UN | 114.64
73.46.08 | SUDECAP | REGISTRO DE GAVETA BRUTO 1502-B 3" DECA OU EQUIVALENTE | UN | 211.98
73.46.09 | SUDECAP | REGISTRO DE GAVETA BRUTO 1502-B 4" DECA OU EQUIVALENTE | UN | 361.25
73.46.40 | SUDECAP | REGISTRO GAVETA C/ACABAM. C-1509-DL D=1/2"FABRIMAR OU EQUIVALENTE | UN | 31.6
73.46.41 | SUDECAP | REGISTRO GAVETA C/ACABAM. C-1509 DL D=3/4 FABRIMAR OU EQUIVALENTE | UN | 35.65
73.46.42 | SUDECAP | REGISTRO GAVETA C/ACABAM. C-1509-DL D=1" FABRIMAR OU EQUIVALENTE | UN | 43.64
73.46.44 | SUDECAP | REG GAVETA C/ACAB.C-1509-DL D=1 1/2"FABRIM./EQUIVALENTE | UN | 63.46
73.49.04 | SUDECAP | REGISTRO DE GAS D=1/2" PARA FOGAO INDUSTRIAL | UN | 17.02
73.49.10 | SUDECAP | REGISTRO GLOBO COMUM RETO D= 13 MM (1/2") | UN | 11.43
73.49.12 | SUDECAP | REGISTRO GLOBO COMUM RETO D= 25 MM (1") | UN | 22.34
73.49.20 | SUDECAP | REGISTRO GLOBO ANGULAR D= 63 MM (2 1/2") | UN | 130
73.50.03 | SUDECAP | SIFAO P/LAVATORIO DE COPO REGULAVEL 1X1 1/2" SIGMA OU EQUIVALENTE | UN | 89
73.50.04 | SUDECAP | SIFAO P/PIA DE COPO REGULAVEL 1 1/2X1 1/2" SIGMA OU EQUIVALENTE | UN | 111.32
73.51.01 | SUDECAP | TORNEIRA COZINHA BANCA SAIDA LAT.1167-P 1/2" FABRI OU EQUIVALENTE | UN | 69.06
73.51.02 | SUDECAP | TORNEIRA MISTURADOR P/ LAVATORIO REF.217406 DOCOL OU EQUIVALENTE | UN | 145.88
73.51.04 | SUDECAP | TORNEIRA COZINHA BANCA SAIDA LAT.1167-DL 1/2" FABR OU EQUIVALENTE | UN | 69.06
73.51.05 | SUDECAP | TORNEIRA COZINHA PAREDE SAIDA LAT.1168-DL 1/2"FABR OU EQUIVALENTE | UN | 65.93
73.51.06 | SUDECAP | TORNEIRA TANQUE 1158-JR 1/2" FABRIMAR OU EQUIVALENTE | UN | 61.13
73.51.07 | SUDECAP | TORNEIRA COZINHA PAREDE 1157-P 1/2"FABRI OU EQUIVALENTE | UN | 68.84
73.51.08 | SUDECAP | TORNEIRA COZINHA MISTURADOR BANCA 1256-DL FABRIMAR OU EQUIVALENTE | UN | 180.95
73.51.09 | SUDECAP | TORNEIRA COZINHA MISTURADOR PAREDE 1258-DL FABRIM. OU EQUIVALENTE | UN | 236.19
73.51.10 | SUDECAP | TORNEIRA COZINHA PAREDE TOP JET 1171-DL 1/2" FABRI OU EQUIVALENTE | UN | 65.93
73.51.11 | SUDECAP | TORNEIRA P/ PIA COZ. LINHA PERTUTTI DOCOL OU EQUIVALENTE | UN | 71.89
73.51.12 | SUDECAP | TORNEIRA TANQUE 1153-MY D= 1/2" FABRIMAR OU EQUIVALENTE | UN | 25.02
73.51.16 | SUDECAP | TORN. PRESSAO PRESMATIC BENEFIT REF.490706 DOCOL OU EQUIVALENTE | UN | 114.36
73.51.17 | SUDECAP | TORNEIRA P/ LAVATORIO LINHA PERTUTTI DOCOL OU EQUIVALENTE | UN | 49.9
73.51.19 | SUDECAP | TORNEIRA LAVATORIO 1190-DL 1/2" FABRIMAR OU EQUIVALENTE | UN | 34.25
73.51.20 | SUDECAP | TORNEIRA AQUAPRESS ANTIVANDALISMO 1180-AV FABRIMAR OU EQUIVALENTE | UN | 202.9
73.51.22 | SUDECAP | TORNEIRA DE BOIA 1350 D= 1/2" DECA OU EQUIVALENTE | UN | 11.03
73.51.23 | SUDECAP | TORNEIRA DE BOIA 1350 D= 3/4" DECA OU EQUIVALENTE | UN | 11.92
73.51.24 | SUDECAP | TORNEIRA DE BOIA 1350 D= 1" DECA OU EQUIVALENTE | UN | 18.91
73.51.28 | SUDECAP | TORNEIRA JARDIM 1128-MY 1/2" FABRIMAR OU EQUIVALENTE | UN | 44.9
73.51.29 | SUDECAP | TORNEIRA JARDIM 1128-MY 3/4" FABRIMAR OU EQUIVALENTE | UN | 54.9
73.51.38 | SUDECAP | CHAVE BOIA AUTOM.20A P/ RESERVATORIO (LENZ) OU EQUIVALENTE | UN | 55.26
73.51.41 | SUDECAP | TORNEIRA BOIA PARA CX. D´AGUA 3/4", PLENA OU EQUIVALENTE | UN | 19.12
73.51.42 | SUDECAP | TORNEIRA DE LIMPEZA 1128 JR D=1/2" FABRIMAR OU EQUIVALENTE | UN | 39.9
73.51.44 | SUDECAP | TORNEIRA P/ TANQUE 1153-JR 1/2" FABRIMAR OU EQUIVALENTE | UN | 58.9
73.51.52 | SUDECAP | TORNEIRA PARA LAVATORIO REF.1194-AS 1/2" FABRIMAR OU EQUIVALENTE | UN | 59.9
73.51.53 | SUDECAP | TORNEIRA P/ LAVAT. REF.1194- 1/2"INNOVARE FABRIMAR OU EQUIVALENTE | UN | 181.9
73.52.01 | SUDECAP | ACABAM.P/VALV. DESCARGA ANTIVANDALISMO DOCOL 11/2 OU EQUIVALENTE | UN | 163.85
73.52.02 | SUDECAP | VALVULA P/PIA 3 1/2X1 1/2" 1623 CROMADO DARLIFLEX OU EQUIVALENTE | UN | 38.01
73.52.04 | SUDECAP | VALVULA P/LAVATORIO C/LADRAO 1603 7/8 DARLIFLEX OU EQUIVALENTE | UN | 2.81
73.52.05 | SUDECAP | VALVULA P/ LAVATORIO 1601 FABRIMAR OU EQUIVALENTE | UN | 2.19
73.52.07 | SUDECAP | VALVULA P/TANQUE 1 1/4" 1606 CROMADA DARLIFLEX OU EQUIVALENTE | UN | 18.9
73.52.09 | SUDECAP | VALVULA P/ MICTORIO PRESMATIC SIMPLES D=1/2" DOCOL OU EQUIVALENTE | UN | 148.58
73.52.11 | SUDECAP | VALVULA DE RETENÇAO PE C/CRIVO FABRIMAR D= 3/4" OU EQUIVALENTE | UN | 59.99
73.52.12 | SUDECAP | VALVULA DE RETENÇAO PE C/CRIVO FABRIMAR D= 1" OU EQUIVALENTE | UN | 66.33
73.52.13 | SUDECAP | VALVULA DE RETENÇAO PE C/CRIVO FABRIMAR D= 1 1/2" OU EQUIVALENTE | UN | 112.37
73.52.14 | SUDECAP | VALVULA DE RETENÇAO PE C/CRIVO FABRIMAR D= 2" OU EQUIVALENTE | UN | 170.21
73.52.15 | SUDECAP | VALVULA DE RETENÇAO UNIVERSAL FABRIMAR D= 3/4" OU EQUIVALENTE | UN | 25.9
73.52.16 | SUDECAP | VALVULA DE RETENÇAO UNIVERSAL FABRIMAR D= 1" OU EQUIVALENTE | UN | 29.9
73.52.17 | SUDECAP | VALVULA DE RETENÇAO UNIVERSAL FABRIMAR D= 1 1/2" OU EQUIVALENTE | UN | 59.9
73.52.18 | SUDECAP | VALVULA DE RETENÇAO UNIVERSAL FABRIMAR D= 2" OU EQUIVALENTE | UN | 80.9
73.52.20 | SUDECAP | VALVULA DESGARGA 3650 CR,C/ ACAB D=1 1/2" FABRIMAR OU EQUIVALENTE | UN | 172.61
73.52.30 | SUDECAP | VALVULA DE ESFERA EM LATAO D=1/2" BSP (AGUA) | UN | 20.76
73.52.40 | SUDECAP | VALVULA RETENÇAO HORIZONTAL PORTINHOLA 13MM - 1/2" | UN | 79.12
73.52.44 | SUDECAP | ACABAM. BENEFIT DOCOL PORTAD. NECESS. P/VALV. DESC OU EQUIVALENTE | UN | 479.9
73.52.45 | SUDECAP | VALVULA DE DESCARGA 11/2" DOCOL OU EQUIVALENTE | UN | 172.61
73.52.46 | SUDECAP | VALVULA RETENÇAO HORIZONTAL PORTINHOLA 63MM-2 1/2" | UN | 436.82
73.52.74 | SUDECAP | VALVULA PVC PARA LAVATORIO SEM UNHO No.11 | UN | 2.81
73.52.80 | SUDECAP | VALVULA REGULADORA GAS P/FOGAO INDUS.1ESTAGIO 20KG | UN | 57.88
73.52.81 | SUDECAP | TE REVERSIVEL PARA 2 BOTIJOES ALIANCA OU EQUIVALENTE | UN | 25.48
73.54.01 | SUDECAP | KIT PADRAO COPASA 1/2" DE METAL OU EQUIVALENTE | UN | 77.27
73.54.02 | SUDECAP | KIT PADRAO COPASA 3/4" DE METAL OU EQUIVALENTE | UN | 165.8
73.54.03 | SUDECAP | KIT PADRAO COPASA 1" DE METAL OU EQUIVALENTE | UN | 327.9
73.55.01 | SUDECAP | EXTINTOR DE AGUA PRESSURIZADA CAPACIDADE= 10 L | UN | 113.92
73.55.02 | SUDECAP | EXTINTOR DE GAS CARBONICO (CO2) CAPACIDADE = 6KG | UN | 390.6
73.55.03 | SUDECAP | EXTINTOR DE INCENDIO PO QUIMICO - 6KG | UN | 130.2
73.55.10 | SUDECAP | ADAPTADOR DE ROSCA 5 FIOS D= 63 X 38 MM | UN | 44.57
73.55.15 | SUDECAP | ESGUICHO TIPO AGULHETA D= 38MM (1 1/2") | UN | 25.53
73.55.16 |  | CHAVE STORZ EM ALUMÍNIO 1 1/2" P/ ABRIGO HIDRANTE | UN | 8.5
73.55.20 | SUDECAP | ABRIGO PARA HIDRANTE INTERNO 90X60X17 CM | UN | 205.25
73.55.22 | SUDECAP | ABRIGO PARA HIDRANTE INTERNO 75X45X17 CM | UN | 162.27
73.55.26 | SUDECAP | ABRIGO PARA EXTINTOR INCENDIO 75X30X25 CM | UN | 94.79
73.55.30 | SUDECAP | HIDRANTE DE RECALQUE COMPLETO | UN | 360
73.55.32 | SUDECAP | PRESSOSTATO DANFOS REGULAVEL 0 A 10 KGS OU EQUIVALENTE | UN | 215.79
73.55.33 | SUDECAP | EXTINTOR PO QUIMICO SECO ABC 4KG CAP. 2-A: 20-B: C | UN | 110.16
73.55.34 | SUDECAP | MANOMETRO WILLY COM ESCALA DE LEITURA 0 A 100 PSI OU EQUIVALENTE | UN | 33.32
73.55.35 | SUDECAP | EXTINTOR PO QUIMICO SECO BC 20B:C | UN | 110.16
73.55.36 | SUDECAP | CILINDRO DE PRESSAO OU MOLA PNEUMATICA D= 150 MM | UN | 263.78
73.55.37 | SUDECAP | LUMINARIA EMERG FAROIS DUPLOS HALOGENIO 55W WETZEL OU EQUIVALENTE | UN | 228.05
73.55.40 | SUDECAP | MANGUEIRA FIBRA SINTETICA TIPO 2 D= 38MM - 15 M | UN | 318.24
73.55.42 | SUDECAP | MANGUEIRA FIBRA SINTETICA TIPO 2 D= 38MM - 20 M | UN | 379.44
73.55.48 | SUDECAP | BOTOEIRA COMANDO MANUAL TIPO LIGA/DESLIGA | UN | 38.36
73.55.50 | SUDECAP | CILINDRO DE ACO PARA GAS G.L.P. CAPACIDADE= 45 KG | UN | 280
73.55.51 | SUDECAP | BICO BUNSEN JACKWAL OU EQUIVALENTE | UN | 52.61
73.55.66 | SUDECAP | SINALIZADOR EM PVC PARA EXTINTOR DE INCENDIO | UN | 12.8
73.55.85 | SUDECAP | AVISADOR SONORO E VISUAL MW CONVENCIONAL OU EQUIVALENTE | UN | 90.83
73.57.01 | SUDECAP | CX.SIF.PVC C/ GRELHA QUAD/RED. BRANCA 150x150x50MM | UN | 20.88
73.57.04 | SUDECAP | CX.SIF.PVC C/ GRELHA QUAD/RED. BRANCA 150x185x75MM | UN | 32.48
73.57.11 | SUDECAP | CX.SIF.PVC C/ GRELHA REDONDA BRANCA 100X100X50 MM | UN | 8.96
73.57.12 | SUDECAP | CAIXA SIFONADA PVC 100X150X50MM | UN | 12.49
73.57.13 | SUDECAP | CAIXA SIFONADA 250X230X75MM COM TAMPA CEGA | UN | 58.38
73.57.14 | SUDECAP | CAIXA SIFONADA 250X172X50MM COM TAMPA CEGA | UN | 52.07
73.57.15 | SUDECAP | RALO SIF.PVC ALTURA REGULAVEL SAIDA 40MM, 100x40MM | UN | 5.96
73.57.21 | SUDECAP | RALO SECO PVC SAIDA SOLDAVEL 100x40 MM | UN | 4.48
73.57.30 | SUDECAP | RALO SEMI-HEMISFERICO TIPO ABACAXI D= 50MM | UN | 7.89
73.57.31 | SUDECAP | RALO SEMI-HEMISFERICO TIPO ABACAXI D= 75MM | UN | 9.26
73.57.32 | SUDECAP | RALO SEMI-HEMISFERICO TIPO ABACAXI D= 100MM | UN | 12.36
73.57.40 | SUDECAP | TERMINAL DE VENTILAÇAO PVC D= 50 MM | UN | 4.16
73.57.42 | SUDECAP | TERMINAL DE VENTILAÇAO PVC D= 75 MM | UN | 5.79
73.57.50 | SUDECAP | CAIXA DE DESCARGA EXTERNA ALTA CIFLEX 6L CIPLA OU EQUIVALENTE | UN | 26.9
73.58.01 | SUDECAP | BOMBA 1/2HP D= 1 1/4" DANCOR MOD.CAM W-9 TRIFASICA OU EQUIVALENTE | UN | 611.1
73.58.02 | SUDECAP | BOMBA 1 HP D= 1" DANCOR MOD.CAM W-6 OU EQUIVALENTE | UN | 862.35
73.58.04 | SUDECAP | CONJ. MOTOBOMBA 3CV 220V TRIFASICO REF. CAM W16 OU EQUIVALENTE | UN | 1289.88
73.58.18 | SUDECAP | BOMBA LEVE 1,5CV-220V-TRIFASICO VAZAO = 250L/MIN. | UN | 924.43
73.65.01 | SUDECAP | CUBA DE EMBUTIR OVAL (49 X 32,5 CM) CELITE/EQUIVALENTE | UN | 83.39
73.65.05 | SUDECAP | LAVATORIO BRANCO PEQUENO L915 LINHA RAVENA DECA OU EQUIVALENTE | UN | 67.9
73.65.07 | SUDECAP | LAV.SUSPENSO (46,5 X 34 CM) GUARAPARI LOGASA /EQUIVALENTE. | UN | 49.9
73.65.09 | SUDECAP | CUBA SOBREPOR OVAL (52 X 44,5 CM) CELITE / EQUIVALENTE | UN | 61.55
73.65.10 | SUDECAP | COLUNA PARA LAVAT. GRANDE/MEDIO 9120 CELITE AZALEA OU EQUIVALENTE | UN | 57.95
73.65.11 | SUDECAP | LAVATORIO SUSPENSO (41 X 29,5 CM) CELITE / EQUIVALENTE | UN | 84.84
73.65.12 | SUDECAP | LAVATORIO DE PAREDE CELITE 02007 SAVEIRO OU EQUIVALENTE | UN | 66.15
73.65.15 | SUDECAP | LAVATORIO DE CANTO LINHA IZY L101 DECA OU EQUIVALENTE | UN | 92.71
73.65.40 | SUDECAP | LAVATORIO DE LOUCA SOBRE COLUNA LINHA VOGUE PLUS OU EQUIVALENTE | UN | 248.31
73.65.41 | SUDECAP | COLUNA SUSPENSA MEDIA UNIVERSAL REF.CS117 DECA OU EQUIVALENTE | UN | 147.11
73.65.42 | SUDECAP | COLUNA SUSPENSA REF.66201 P/LAVAT. LINHA FIT CELIT OU EQUIVALENTE | UN | 114.91
73.65.45 | SUDECAP | LAVATORIO LINHA FIT CELITE REF. 66006 OU EQUIVALENTE | UN | 183.91
73.65.55 | SUDECAP | LATATORIO DE CANTO COR BRANCA L76 MASTER DECA OU EQUIVALENTE | UN | 634.71
73.66.01 | SUDECAP | VASO SANITARIO CONVENC.BRANCA,AZALEA CELITE / EQUIVALENTE. | UN | 173.98
73.66.02 | SUDECAP | VASO SANITARIO BRANCA INFANTIL CELITE / EQUIVALENTE | UN | 292.81
73.66.03 | SUDECAP | VASO SANITARIO C/CAIXA ACOPLADA BRANCO CELITE/ECO OU EQUIVALENTE | UN | 346.62
73.66.04 | SUDECAP | VASO SANIT.ESPECIAL DECA P510 SEM ABERTURA OU EQUIVALENTE | UN | 416.9
73.66.06 | SUDECAP | ASSENTO SANITARIO TONDO VOGUE PLUS OU EQUIVALENTE | UN | 229.91
73.68.01 | SUDECAP | MICTORIO SIFONADO LOUÇA BRANCA CELITE / EQUIVALENTE | UN | 295.54
73.68.10 | SUDECAP | MICTORIO ACO INOX DESENVOLVIMENTO= 1,00 M CHAPA 22 | M | 481.73
73.68.11 | SUDECAP | MICTORIO ACO INOX DESENVOLVIMENTO= 1,40 M CHAPA 22 | UN | 774.99
73.70.01 | SUDECAP | CUBA PARA PIA ACO INOX NO. 1 METALPRESS/EQUIVALENTE | UN | 131.9
73.70.02 | SUDECAP | CUBA PARA PIA ACO INOX NO. 2 METALPRESS/EQUIVALENTE | UN | 159.9
73.71.02 | SUDECAP | TANQUE LOUCA BRANCA 22L C/COLUNA CELITE / EQUIVALENTE | UN | 239.9
73.71.04 | SUDECAP | COLUNA PARA TANQUE GRANDE/MEDIO CELITE OU EQUIVALENTE | UN | 69.9
73.71.10 | SUDECAP | TANQUE DE ACO INOXIDAVEL 1 BOJO 63X51 CM | UN | 399
73.72.03 | SUDECAP | BEBEDOURO INOX H= 1,00M A 1,12M ATENDE 80 PESSOAS | UN | 1044.9
73.72.06 | SUDECAP | BEBEDOURO CONJUGADO EM INOX ATENDE A 40 PESSOAS | UN | 795.69
73.72.07 | SUDECAP | BEBEDOURO INDUSTRIAL 50L | UN | 997.4
73.72.50 | SUDECAP | FILTRO RAVENA WP-200E 200C OU AP 200 AQUALAR | UN | 115
73.72.75 | SUDECAP | BEBEDOURO BDF 300 IBBL ATENDE 300PESSOAS OU EQUIVALENTE | UN | 2275
73.73.01 | SUDECAP | PAPELEIRA DE LOUCA BRANCA REF.602 CELITE OU EQUIVALENTE | UN | 31.48
73.73.02 | SUDECAP | PORTA TOALHA P/ PAPEL LUXO AURIMAR CROMADO OU EQUIVALENTE | UN | 99.9
73.73.05 | SUDECAP | SABONETEIRA DE LOUCA BRANCA S/ ALCA REF.604 CELITE OU EQUIVALENTE | UN | 29.52
73.73.07 | SUDECAP | MEIA SABONETEIRA LOUCA BRANCA REF.604 CELITE OU EQUIVALENTE | UN | 25.9
73.73.08 | SUDECAP | PORTA SABAO LIQUIDO REF. SG4001 COLUMBUS OU EQUIVALENTE | UN | 17.29
73.73.10 | SUDECAP | CABIDE DE LOUCA BRANCA DOIS GANCHOS REF.610 CELITE OU EQUIVALENTE | UN | 12.9
73.73.15 | SUDECAP | ASSENTO PLASTICO BRANCO SIMPLES | UN | 21.9
73.73.16 | SUDECAP | CABIDE SIMPLES CROMADO VERSAILLES REF.08V MOLDENOX OU EQUIVALENTE | UN | 16.98
73.73.17 | SUDECAP | PAPELEIRA EM GANCHO CROMADO | UN | 25.64
73.73.20 | SUDECAP | ASSENTO PLASTICO BRANCO MACIO | UN | 56.9
73.73.34 | SUDECAP | BANCO ARTICULADO P/ DEFICIENTE FISICO EM ACO INOX | UN | 532.5
73.73.35 | SUDECAP | BANCO ARTICULADO 70X45 CM PLACA SOLIDA FORMICA OU EQUIVALENTE | UN | 545
73.80.10 | SUDECAP | DESMOLDANTE PARA FORMA DE MADEIRA | L | 5.59
73.80.12 | SUDECAP | FITA VEDA ROSCA 1/2" ROLO 50 M | UN | 8.55
73.80.20 | SUDECAP | ADESIVO PARA TUBOS DE PVC | L | 40.65
73.80.21 | SUDECAP | SOLUÇAO LIMPADORA | L | 35.3
73.80.22 | SUDECAP | PASTA LUBRIFICANTE (PACOTE C/ 1 KG) | PC | 26.52
73.80.31 | SUDECAP | MANGUEIRA DE 15M P/JARDIM C/BICO,TIGRE OU EQUIVALENTE | UN | 40.9
73.80.35 | SUDECAP | MANGOTE ESPIRAFLEX P/ BOMBA D=2" COR LARANJA | M | 21.9
73.80.36 | SUDECAP | MANGOTE ESPIRAFLEX P/ BOMBA D=3" COR LARANJA | M | 22.9
73.80.40 | SUDECAP | MANGUEIRA PLASTICA PARA GAS D=3/8" X 1,20M | UN | 15
74.01.01 | SUDECAP | ELETRODUTO PVC RIGIDO ROSCA 1/2" | M | 1.96
74.01.02 | SUDECAP | ELETRODUTO PVC RIGIDO ROSCA 3/4" | M | 2.44
74.01.03 | SUDECAP | ELETRODUTO PVC RIGIDO ROSCA 1" | M | 3.81
74.01.04 | SUDECAP | ELETRODUTO PVC RIGIDO ROSCA 1 1/4" | M | 5.07
74.01.05 | SUDECAP | ELETRODUTO PVC RIGIDO ROSCA 1 1/2" | M | 5.58
74.01.06 | SUDECAP | ELETRODUTO PVC RIGIDO ROSCA 2" | M | 9.12
74.01.07 | SUDECAP | ELETRODUTO PVC RIGIDO ROSCA 2 1/2" | M | 13.3
74.01.08 | SUDECAP | ELETRODUTO PVC RIGIDO ROSCA 3" | M | 16.68
74.01.10 | SUDECAP | ELETRODUTO PVC RIGIDO ROSCA 4" | M | 26.29
74.01.14 | SUDECAP | ELETRODUTO PVC FLEXIVEL CORRUGADO D=25MM TIGREFLEX OU EQUIVALENTE | M | 1.28
74.01.15 | SUDECAP | ELETRODUTO PVC FLEXIVEL CORRUGADO D=32MM TIGREFLEX OU EQUIVALENTE | M | 2.19
74.01.16 | SUDECAP | ELETRODUTO SEALTUBO PVC FLEXIVEL D= 1" OU EQUIVALENTE | M | 9.9
74.01.17 | SUDECAP | ELETRODUTO SEALTUBO PVC FLEXIVEL D= 1 1/2" OU EQUIVALENTE | M | 18.9
74.01.18 | SUDECAP | ELETRODUTO SEALTUBO PVC FLEXIVEL D= 2" OU EQUIVALENTE | M | 25.8
74.02.11 | SUDECAP | ELETRODUTO GALV. PESADO, PAREDE 2,25MM 3/4" | M | 13.19
74.02.12 | SUDECAP | ELETRODUTO GALV. PESADO, PAREDE 2,65MM 1" | M | 19.9
74.02.13 | SUDECAP | ELETRODUTO GALV. PESADO, PAREDE 2,65MM 1 1/4" | M | 26.18
74.02.14 | SUDECAP | ELETRODUTO GALV. PESADO, PAREDE 3,00MM 1 1/2" | M | 45.31
74.02.15 | SUDECAP | ELETRODUTO GALV. PESADO, PAREDE 3,00MM 2" | M | 55.9
74.02.16 | SUDECAP | ELETRODUTO GALV. PESADO, PAREDE 3,35MM 2 1/2" | M | 88.9
74.02.17 | SUDECAP | ELETRODUTO GALV. PESADO, PAREDE 3,35MM 3" | M | 140.9
74.03.01 | SUDECAP | ELETROCALHA GALV PERFURADA 100X50 MM | M | 11.3
74.03.02 | SUDECAP | ELETROCALHA GALV PERFURADA 100X75 MM | M | 19.9
74.03.03 | SUDECAP | ELETROCALHA GALV PERFURADA 100X100 MM | M | 42.07
74.03.04 | SUDECAP | ELETROCALHA GALV PERFURADA 150X50 MM | M | 13.28
74.03.05 | SUDECAP | ELETROCALHA GALV PERFURADA 200X100 MM | M | 25.78
74.03.06 | SUDECAP | ELETROCALHA GALV PERFURADA 400X100 MM | M | 40.9
74.03.10 | SUDECAP | PERFILADO PERFURADO CHAPA 22 38 x 38 MM | M | 8.69
74.04.01 | SUDECAP | TAMPA DE PRESSÃO PARA ELETROCALHA 100X50MM | M | 11.93
74.04.02 | SUDECAP | TAMPA DE PRESSÃO PARA ELETROCALHA 100X75 MM | M | 9.67
74.04.03 | SUDECAP | TAMPA DE PRESSÃO PARA ELETROCALHA 100X100MM | M | 7.17
74.04.04 | SUDECAP | TAMPA DE PRESSÃO PARA ELETROCALHA 150X50MM | M | 8.5
74.04.05 | SUDECAP | TAMPA DE PRESSÃO PARA ELETROCALHA 200X100MM | M | 9.8
74.04.06 | SUDECAP | TAMPA DE PRESSÃO PARA ELETROCALHA 400X100MM | M | 18.61
74.04.09 | SUDECAP | TAMPA DE PRESSAO PARA PERFILADO 38 x 38 MM | M | 4.2
74.04.11 | SUDECAP | TAMPA P/ CURVA HORIXZONTAL 90° P/ELETROC. 100X50 MM | UN | 3.79
74.04.12 | SUDECAP | TAMPA P/ CURVA HORIXZONTAL 90° P/ ELETROC. 100X75 MM | UN | 3.54
74.04.13 | SUDECAP | TAMPA PARA CURVA HORIXZONTAL 90° P/ ELETROC. 100X100 MM | UN | 4.79
74.04.14 | SUDECAP | TAMPA P/ CURVA HORIXZONTAL 90° P/ ELETROC. 150X50 MM | UN | 5.17
74.04.15 | SUDECAP | TAMPA P/ CURVA HORIXZONTAL 90° P/ ELETROC. 200X100MM | UN | 6.77
74.04.16 | SUDECAP | TAMPA P/ CURVA HORIXZONTAL 90° P/ ELETROC. 400X100MM | UN | 19.65
74.04.17 | SUDECAP | TAMPA P/ CURVA VERTICAL 90° P/ ELETROC. 100X50 MM | UN | 4.28
74.04.18 | SUDECAP | TAMPA P/ CURVA VERTICAL 90° P/ ELETROC. 100X75 MM | UN | 2.7
74.04.19 | SUDECAP | TAMPA P/ CURVA VERTICAL 90° P/ ELETROC. 100X100 MM | UN | 6.32
74.04.20 | SUDECAP | TAMPA P/ CURVA VERTICAL 90° P/ ELETROC. 150X50 MM | UN | 5.86
74.04.21 | SUDECAP | TAMPA P/ CURVA VERTICAL 90° P/ ELETROC. 200X100 MM | UN | 7.81
74.04.22 | SUDECAP | TAMPA P/ CURVA VERTICAL 90° P/ ELETROC. 400X100 MM | UN | 13.12
74.04.23 | SUDECAP | TAMPA P/ DERIVAÇÃO EM "T" HORIZ. 90° P/ ELET .100X50 MM | UN | 5.43
74.04.24 | SUDECAP | TAMPA P/DERIVAÇÃO EM "T" 90° P/ ELET. 100X75 MM | UN | 5.04
74.04.25 | SUDECAP | TAMPA P/DERIVAÇÃO EM "T" 90° P/ ELET. 100X100 MM | UN | 4.37
74.04.26 | SUDECAP | TAMPA P/DERIVAÇÃO EM "T" 90° P/ ELET. 150X50 MM | UN | 7.27
74.04.27 | SUDECAP | TAMPA P/DERIVAÇÃO EM "T" 90° P/ ELET. 200X100 MM | UN | 9.65
74.04.28 | SUDECAP | TAMPA P/DERIVAÇÃO EM "T" 90° P/ ELET. 400X100 MM | UN | 19.97
74.04.30 | SUDECAP | BARRA DE VERGALÃO ROSCA TOTAL EM AÇO 1/4" | UN | 1.7
74.04.31 | SUDECAP | BARRA DE VERGALHAO ROSCA TOTAL 3/8" P/ PERFILADO | UN | 8.66
74.04.33 | SUDECAP | SUPORTE VERTICAL P /ELETROCALHA 100X50 MM | UN | 1.97
74.04.34 | SUDECAP | SUPORTE VERTICAL P/ ELETROCALHA 100X75 MM | UN | 1.85
74.04.35 | SUDECAP | SUPORTE VERTICAL PARA ELETROCALHA 100X100 MM | UN | 2.89
74.04.36 | SUDECAP | SUPORTE VERTICAL P/ELETROCALHA 150X75 MM | UN | 2.47
74.04.37 | SUDECAP | SUPORTE VERTICAL P/ELETROCALHA 200X100 MM | UN | 3.47
74.04.40 | SUDECAP | CURVA HORIZONTAL 90° GALV. P/ ELETROC. 100X50MM | UN | 11.24
74.04.41 | SUDECAP | CURVA HORIZONTAL 90° GALV. P/ ELETROC. 100X75MM | UN | 10.5
74.04.42 | SUDECAP | CURVA HORIZONTAL 90° GALV. P/ ELETROC. 100X100 MM | UN | 15.18
74.04.43 | SUDECAP | CURVA HORIZONTAL 90° GALV. P/ ELETROC. 150X50 MM | UN | 14.22
74.04.44 | SUDECAP | CURVA HORIZONTAL 90° GALV. P/ ELETROC. 200X100 MM | UN | 22.8
74.04.45 | SUDECAP | CURVA HORIZONTAL 90° GALV. P/ ELETROC. 400X100 MM | UN | 36.44
74.04.48 | SUDECAP | CURVA VERT. MULTI FUNÇÃO 45°/90° P/ ELET. 100X50MM | UN | 13.97
74.04.49 | SUDECAP | CURVA VERT. MULTI FUNÇÃO 45°/ 90° P/ ELET. 100X75 MM | UN | 15.93
74.04.50 | SUDECAP | CURVA VERT. MULTI FUNÇÃO 45°/ 90° P/ ELET. 100X100 MM | UN | 17.81
74.04.51 | SUDECAP | CURVA VERT. MULTI FUNÇÃO 45°/ 90° P/ ELET. 150X50 MM | UN | 16.46
74.04.52 | SUDECAP | CURVA VERT. MULTI FUNÇÃO 45°/ 90° P/ ELET. 200X100 MM | UN | 27.18
74.04.53 | SUDECAP | CURVA VERT. MULTI FUNÇÃO 45°/ 90° P/ ELET. 400X100 MM | UN | 21.24
74.04.56 | SUDECAP | DERIVAÇÃO "T" HORIZ. 90° GALV. P/ ELETR. 100X50 MM | UN | 15
74.04.57 | SUDECAP | DERIVAÇÃO EM T HORIZ. 90º GALV.P/ ELET. 100X75 MM | UN | 17.93
74.04.58 | SUDECAP | DERIVAÇÃO EM T HORIZ. 90º GALV.P/ ELET. 100X100 MM | UN | 19.13
74.04.59 | SUDECAP | DERIVAÇÃO EM T HORIZ. 90º GALV.P/ ELET. 150X50 MM | UN | 18.6
74.04.60 | SUDECAP | DERIVAÇÃO EM T HORIZ. 90º GALV.P/ ELET. 200X100 MM | UN | 29.49
74.04.61 | SUDECAP | DERIVAÇÃO EM T HORIZ. 90º GALV.P/ ELET. 400X100 MM | UN | 55.45
74.04.65 | SUDECAP | FLANGE DE ACABAMENTO GALV. P/ ELETROC. 100X50 MM | UN | 2.21
74.04.66 | SUDECAP | FLANGE DE ACABAMENTO GALV. P/ ELETROC. 100X75 MM | UN | 2.76
74.04.67 | SUDECAP | FLANGE DE ACABAMENTO GALV. P/ ELETROC. 100X100 MM | UN | 2.98
74.04.68 | SUDECAP | FLANGE DE ACABAMENTO GALV. P/ ELETROC. 150X50 MM | UN | 2.57
74.04.69 | SUDECAP | FLANGE DE ACABAMENTO GALV. P/ ELETROC. 200X100 MM | UN | 4.09
74.04.70 | SUDECAP | FLANGE DE ACABAMENTO GALV. P/ ELETROC. 400X100 MM | UN | 8.13
74.04.75 | SUDECAP | TERMINAL PARA ELETROCALHA GALV. 100X50 MM | UN | 1.39
74.04.76 | SUDECAP | TERMINAL PARA ELETROCALHA GALV. 100X75 MM | UN | 1.24
74.04.77 | SUDECAP | TERMINAL PARA ELETROCALHA GALV. 100X10 0MM | UN | 2.9
74.04.78 | SUDECAP | TERMINAL PARA ELETROCALHA GALV. 150X50 MM | UN | 1.3
74.04.79 | SUDECAP | TERMINAL PARA ELETROCALHA GALV. 200X100 MM | UN | 2.52
74.04.80 | SUDECAP | TERMINAL PARA ELETROCALHA GALV. 400X100 MM | UN | 11.1
74.04.85 | SUDECAP | TALA AUTO PORTANTE PARA TRECHO RETO ABA 50MM | UN | 0.44
74.04.86 | SUDECAP | TALA AUTO PORTANTE PARA TRECHO RETO ABA 75 MM | UN | 0.61
74.04.87 | SUDECAP | TALA AUTO PORTANTE PARA TRECHO RETO ABA 100 MM | UN | 0.82
74.04.90 | SUDECAP | REDUÇÃO CONCENTRICA 150X50 MM P/ 100/75/50 X50 MM | UN | 16
74.04.93 | SUDECAP | MATA JUNTA "H" PARA ELETROCALHA L = 100 MM | UN | 1.11
74.04.94 | SUDECAP | MATA JUNTA "H" PARA ELETROCALHA L = 150 MM | UN | 1.74
74.04.95 | SUDECAP | MATA JUNTA "H" PARA ELETROCALHA L = 200 MM | UN | 2.67
74.04.96 | SUDECAP | MATA JUNTA "H" PARA ELETROCALHA L = 400 MM | UN | 6.72
74.05.05 | SUDECAP | GANCHO CURTO P/ PERFILADO FIXADO NO TETO | UN | 1.02
74.05.07 | SUDECAP | GANCHO CURTO PARA LUMINARIA | UN | 0.97
74.05.08 | SUDECAP | GANCHO LONGO PARA PERFILADO | UN | 1.27
74.05.10 | SUDECAP | SAIDA LATERAL DUPLA 3/4" | UN | 1.43
74.05.11 | SUDECAP | SAIDA FINAL 3/4" | UN | 0.7
74.05.12 | SUDECAP | SAIDA SUPERIOR 3/4" | UN | 1.02
74.05.15 | SUDECAP | PROLONGADOR SEXTAVADO GALV. P/ TIRANTE 1/4"X50 MM | UN | 1.16
74.05.18 | SUDECAP | JUNÇÃO INTERNA "I" | UN | 1.14
74.05.19 | SUDECAP | JUNÇÃO INTERNA "L" | UN | 2.05
74.05.20 | SUDECAP | JUNÇÃO INTERNA "T" | UN | 2.96
74.05.21 | SUDECAP | JUNÇÃO INTERNA "X" | UN | 3.26
74.05.30 | SUDECAP | PARAFUSO CABEÇA LENTILHA AUTOTRAVANTE 5/16"X1/2" | UN | 0.11
74.05.31 | SUDECAP | ARRUELA LISA 5/16" | UN | 0.04
74.05.32 | SUDECAP | PORCA SEXTAVADA 5/16" | UN | 0.05
74.05.35 | SUDECAP | CANTONEIRA ZZ ALTA Z | UN | 0.95
74.05.37 | SUDECAP | CHUMBADOR CBA COM PARAFUSO 5/16 | UN | 1.44
74.05.38 | SUDECAP | ARRUELA LISA 1/4" | UN | 0.03
74.05.39 | SUDECAP | PORCA SEXTAVADA 1/4" | UN | 0.05
74.05.40 | SUDECAP | ARRUELA LISA 3/8" | UN | 0.06
74.05.41 | SUDECAP | PORCA SEXTAVADA 3/8" | UN | 0.08
74.05.45 | SUDECAP | PORCA LOSANGULAR COM PINO 5/16" | UN | 1.21
74.05.46 | SUDECAP | MÃO FRANCESA SIMPLES 100MM P/ ELETROCALHA | UN | 4.14
74.05.47 | SUDECAP | MÃO FRANCESA SIMPLES 200MM P/ ELETROCALHA | UN | 5.74
74.05.48 | SUDECAP | MÃO FRANCESA SIMPLES 400MM P/ ELETROCALHA | UN | 9.43
74.05.49 | SUDECAP | PARAFUSO CABEÇA REDONDA S-10 -6,3X50MM | UN | 0.13
74.05.50 | SUDECAP | BUCHA NYLON S-10 | UN | 0.15
74.05.60 | SUDECAP | CAIXA REF. 114-70G C/ TOMADA 20A 250V E FIXACAO OU EQUIVALENTE | UN | 11.26
74.05.61 | SUDECAP | CAIXA REF. 114 71 G COM TOMADA 10A 250V E FIXACAO OU EQUIVALENTE | UN | 6.5
74.08.04 | SUDECAP | CAIXA ESMALTADA 2x4" CHAPA 20 P.THOMEU OU EQUIVALENTE | UN | 1.07
74.08.05 | SUDECAP | CX. ESMALTADA HEXAGONAL 3"X3" CHAPA 20 PALOMAR OU EQUIVALENTE | UN | 1.9
74.08.06 | SUDECAP | CX. PASSAGEM FE. ESMALTADO QUADRADA 4x4" P. THOMEU OU EQUIVALENTE | UN | 2.26
74.08.07 | SUDECAP | CX. PASSAGEM FE. ESMALTADO FUNDO MOVEL 2" P.THOMEU OU EQUIVALENTE | UN | 2.7
74.08.08 | SUDECAP | CX.FERRO ESMALTADO OCTOGONAL FMS 4"X4" P.THOMEU OU EQUIVALENTE | UN | 2.25
74.08.09 | SUDECAP | CX.FERRO ESMALTADO HEXAGONAL FUNDO MOVEL 3" P.THO OU EQUIVALENTE | UN | 5.19
74.08.10 | SUDECAP | CAIXA 2"x4" P/ TOMADA DE PISO REF.TP-O4 OU EQUIVALENTE | UN | 8.26
74.08.12 | SUDECAP | CX. FERRO ESMALTADO C/FUNDO MOVEL OCTOGONAL DUPLO | UN | 2.25
74.08.14 | SUDECAP | CX.Nº2 FERRO C/PINT.EPOXI,FUNDO DE MAD-20X20X12TEL OU EQUIVALENTE | UN | 37.08
74.08.16 | SUDECAP | CX.Nº3 FERRO C/PINT.EPOXI,FUNDO DE MAD-40X40X12TEL OU EQUIVALENTE | UN | 78.03
74.08.17 | SUDECAP | CX.Nº4 FERRO C/PINT.EPOXI,FUNDO DE MAD-60X60X12TEL OU EQUIVALENTE | UN | 164.87
74.08.18 | SUDECAP | CX.Nº5 FERRO C/PINT.EPOXI,FUNDO DE MAD-80X80X12TEL OU EQUIVALENTE | UN | 285.74
74.08.19 | SUDECAP | ARO E TAMPA DE FERRO FUNDIDO P/ CX. R2 P. TELEBRAS OU EQUIVALENTE | UN | 414.09
74.08.20 | SUDECAP | ARO E TAMPA DE FERRO FUNDIDO PARA CX R1 P.TELEBRAS OU EQUIVALENTE | UN | 163.2
74.08.21 | SUDECAP | CX.EMBUT.4X4" OCTOGONAL EM PVC REF. 33043155 TIGRE OU EQUIVALENTE | UN | 3.86
74.08.22 | SUDECAP | CX.EMBUTIR PVC 10X10X5 CM(4X4") REF. 689015 PIAL OU EQUIVALENTE | UN | 2.97
74.08.23 | SUDECAP | CAIXA PVC EMBUTIR 10X5X5 CM(2X4") REF. 689014 PIAL OU EQUIVALENTE | UN | 1.49
74.08.24 | SUDECAP | CX.EMBUTIR 4X2" AQUATIC REF. 64221 PIAL LEGRAND OU EQUIVALENTE | UN | 40.36
74.08.25 | SUDECAP | CAIXA DE EMBUTIR EM PVC 2X4" TIGRE OU EQUIVALENTE | UN | 1.49
74.08.26 | SUDECAP | CAIXA DE EMBUTIR 4X4 PVC TIGRE OU EQUIVALENTE | UN | 2.97
74.08.27 | SUDECAP | CX.EMBUTIR OCTOGONAL 3X3" PVC TIGRE OU EQUIVALENTE | UN | 2.67
74.08.28 | SUDECAP | CX EMB. OCTOGONAL 4X4" PVC TIGRE OU EQUIVALENTE | UN | 3.86
74.08.29 | SUDECAP | CX.ZC-90X90X82 CM PREMOLDADA DE CONCRETO P.CEMIG | UN | 390
74.08.30 | SUDECAP | CX. PADRAO CEMIG P/ MED.MONOF.E DISJ. 30x25x16 CM1 OU EQUIVALENTE | UN | 63.55
74.08.31 | SUDECAP | CX. PADRAO CEMIG P/MED.POLIF.E DISJ. 46x35x21 CM-2 OU EQUIVALENTE | UN | 117.05
74.08.32 | SUDECAP | CX. PADRAO CEMIG P/ TRANSF. CORRENTE 57x49x26 CM-5 OU EQUIVALENTE | UN | 221.77
74.08.33 | SUDECAP | CAIXA P20 20X20X20 F. FUNDIDO INCL. ARO/TAMPA TELE OU EQUIVALENTE | UN | 250
74.08.34 | SUDECAP | CX. PADRAO CEMIG P/ DISJUNTOR GERAL 46x35x21 CM-8 OU EQUIVALENTE | UN | 96.83
74.08.35 | SUDECAP | CAIXA DE PASSAGEM, EMBUTIR 20X20X09CM CPE-20 OU EQUIVALENTE | UN | 21.21
74.08.36 | SUDECAP | CAIXA DE PASSAGEM, EMBUTIR 30X30X12CM CPE-30 OU EQUIVALENTE | UN | 47.07
74.08.37 | SUDECAP | CX. PASSAGEM SOBREPOR C/SAIDAS 15X15X8CM CPS-15 OU EQUIVALENTE | UN | 12.51
74.08.38 | SUDECAP | CX.PASSAGEM SOBREPOR C/SAIDAS 202X202X102MM CPS-20 OU EQUIVALENTE | UN | 25.44
74.08.39 | SUDECAP | CX.PASSAGEM SOBREPOR C/SAIDAS 30X30X10CM CPS-30 OU EQUIVALENTE | UN | 51.03
74.08.42 | SUDECAP | CX.PASSAGEM P/PISO 100X100X60MM- WETZEL OU EQUIVALENTE | UN | 19.52
74.08.43 | SUDECAP | CX.PASSAGEM P/PISO 200X200X100MM WETZEL OU EQUIVALENTE | UN | 51.78
74.08.44 | SUDECAP | CX.PASSAGEM P/PISO 300X300X120MM WETZEL OU EQUIVALENTE | UN | 146.09
74.08.46 | SUDECAP | CX.PASSAGEM P/PISO 150X150X100MM WETZEL CP15X15-10 OU EQUIVALENTE | UN | 35.9
74.08.47 | SUDECAP | CX.PASSAGEM P/PISO 400X400X200MM-WETZEL CP40X40-20 OU EQUIVALENTE | UN | 206.32
74.08.50 | SUDECAP | TAMPA/ARO FERRO P/ CAIXA ZA PASSEIO - P. CEMIG | UN | 135.33
74.08.51 | SUDECAP | TAMPA/ARO FERRO P/ CAIXA ZB PASSEIO - P. CEMIG | UN | 119.27
74.08.52 | SUDECAP | TAMPAO E ARO EM FERRO FUNDIDO PARA CX. ZC-PASSEIO | UN | 530
74.08.53 | SUDECAP | TAMPA/ARO FERRO FUNDIDO REFORCADA P/CX. ZC GARAGEM | UN | 608.81
74.08.76 | SUDECAP | CX.Nº6 FERRO C/PINT.EPOXI FUNDO DE MAD-100X100X12 | UN | 730
74.09.02 | SUDECAP | QDC ATE 6 CIRC.S/BARRAMENTO P/EMBUTIR-INTERNACIONA | UN | 23.89
74.09.03 | SUDECAP | QDC P/ DISJ.UNIP. ATE 12 CIRC. S/BARRAMENTO | UN | 43.15
74.09.22 | SUDECAP | QUADRO DE FORÇA PARA MOTOR DE 1,5CV 220V TRIFASICO | UN | 290
74.09.23 | SUDECAP | QDC C/ BARRAMENTO 100A, 16 POSICOES - PADRAO DIN | UN | 283.76
74.09.51 | SUDECAP | QUADRO DE FORCA P/ MOTOR 3.0 CV 220V TRIFASICO | UN | 394.5
74.10.22 | SUDECAP | DISJUNTOR MONOPOLAR 5KA 15A 220V PRETO PADRAO NEMA | UN | 10.3
74.10.23 | SUDECAP | DISJUNTOR MONOPOLAR 5KA 20A 220V PRETO PADRAO NEMA | UN | 10.3
74.10.24 | SUDECAP | DISJUNTOR BIPOLAR 10KA 10A 220V PRETO PADRAO NEMA | UN | 55.43
74.10.25 | SUDECAP | DISJUNTOR BIPOLAR 10KA 20A 220V PRETO PADRAO NEMA | UN | 55.43
74.10.26 | SUDECAP | DISJUNTOR BIPOLAR 10KA 32A 220V PRETO PADRAO NEMA | UN | 55.43
74.10.28 | SUDECAP | DISJUNTOR BIPOLAR 10KA 50A 220V PRETO PADRAO NEMA | UN | 55.43
74.10.32 | SUDECAP | DISJUNTOR TRIPOLAR 10KA 50A 220V PRETO PADRAO NEMA | UN | 69.14
74.10.33 | SUDECAP | DISJUNTOR TRIPOLAR 10KA 70A 220V PRETO PADRAO NEMA | UN | 97.41
74.10.35 | SUDECAP | DISJUNTOR TRIPOLAR 10KA 100A 220V PRETO PADRA NEMA | UN | 97.41
74.10.38 | SUDECAP | DISJ. C TRIP. 10KA 220V/60HZ 60A a 100A ELETROMAR OU EQUIVALENTE | UN | 75.9
74.10.45 | SUDECAP | DISJUNTOR TRIPOLAR 10KA DE 125A A 225A ELETROMAR OU EQUIVALENTE | UN | 304.65
74.10.54 | SUDECAP | INTERRUPTOR DIFER.RESID.25A-30MA,BIPOLAR ELETROMAR OU EQUIVALENTE | UN | 107.9
74.10.55 | SUDECAP | INTERRUPTOR DIFER.RESID.40A-30MA,BIPOLAR ELETROMAR OU EQUIVALENTE | UN | 117.9
74.12.39 | SUDECAP | CHAVE MAGNETICA EXTERNA 1x30 A MOD. 6904 TECNOWATT OU EQUIVALENTE | UN | 247.9
74.12.40 | SUDECAP | CHAVE MAGNETICA EXT. 1x50A MOD. 6905 TECNOWATT OU EQUIVALENTE | UN | 359.3
74.12.41 | SUDECAP | CHAVE MAGNETICA EXTERNA 2x30A MOD. 6906 TECNOWATT OU EQUIVALENTE | UN | 208.9
74.13.26 | SUDECAP | RELE FOTOELETRICO 1200VA RM-10 127V - TECNOWAT OU EQUIVALENTE | UN | 15.29
74.13.27 | SUDECAP | RELE FOTOELETRICO 1800VA RM-10 220V - TECNOWAT OU EQUIVALENTE | UN | 12.6
74.13.28 | SUDECAP | BASE P/ RELE FOTOELETRICO B-10A P/USO EM LUMINARIA | UN | 7.21
74.13.49 | SUDECAP | CABO UNIP.FLEX.C/1CONDUTOR# 1X150MM2 SINT./EQUIVALENTE | UN | 50.1
74.13.50 | SUDECAP | CABO UNIP.FLEX.C/1CONDUTOR# 1X185MM2 SINT./EQUIVALENTE | UN | 61.49
74.13.51 | SUDECAP | CABO UNIP.FLEX C/1CONDUTOR# 1X240MM2 SINT./EQUIVALENTE | UN | 81.26
74.14.04 | SUDECAP | FIO CONDUTOR ANTIFLAN 1,5 MM2 | M | 0.55
74.14.05 | SUDECAP | FIO CONDUTOR ANTIFLAN 2,5 MM2 | M | 0.88
74.14.06 | SUDECAP | FIO CONDUTOR ANTIFLAN 4,0 MM2 | M | 1.5
74.14.07 | SUDECAP | FIO CONDUTOR ANTIFLAN 6,0 MM2 | M | 2.08
74.14.08 | SUDECAP | FIO CONDUTOR ANTIFLAN 10,0 MM2 | M | 3.4
74.14.11 | SUDECAP | FIO TELEFONICO TIPO F1 2x0,60MM REFORCADO TELEBRAS | M | 0.67
74.16.01 | SUDECAP | CABO FLEXIVEL 1,5 MM2, ISOLAMENTO 750V | M | 0.53
74.16.02 | SUDECAP | CABO FLEXIVEL 2,5 MM2, ISOLAMENTO 750V | M | 0.85
74.16.03 | SUDECAP | CABO FLEXIVEL 4,0 MM2, ISOLAMENTO 750V | M | 1.53
74.16.04 | SUDECAP | CABO FLEXIVEL 6,0 MM2, ISOLAMENTO 750V | M | 2.14
74.16.05 | SUDECAP | CABO FLEXIVEL 10,0 MM2,ISOLAMENTO 750V | M | 3.66
74.16.06 | SUDECAP | CABO FLEXIVEL 16,0 MM2,ISOLAMENTO 750V | M | 5.64
74.16.07 | SUDECAP | CABO FLEXIVEL 25,0 MM2,ISOLAMENTO 750V | M | 9.04
74.16.08 | SUDECAP | CABO FLEXIVEL 35,0 MM2,ISOLAMENTO 750V | M | 12.44
74.16.09 | SUDECAP | CABO FLEXIVEL 50,0 MM2,ISOLAMENTO 750V | M | 18.25
74.16.10 | SUDECAP | CABO FLEXIVEL 70,0 MM2,ISOLAMENTO 750V | M | 25.67
74.16.11 | SUDECAP | CABO FLEXIVEL 95,0 MM2,ISOLAMENTO 750V | M | 33.66
74.16.12 | SUDECAP | CABO FLEXIVEL 120,0 MM2,ISOLAMENTO 750V | M | 43.39
74.16.37 | SUDECAP | CABO 1 COND. 1X1,5MM2, ISOLAMENTO 1KV | M | 0.91
74.16.38 | SUDECAP | CABO 1 COND. 1X2,5MM2, ISOLAMENTO 1KV | M | 1.27
74.16.39 | SUDECAP | CABO 1 COND. 1X4,0MM2, ISOLAMENTO 1KV | M | 1.82
74.16.40 | SUDECAP | CABO 1 COND. 1X6,0MM2, ISOLAMENTO 1KV | M | 2.49
74.16.41 | SUDECAP | CABO 1 COND. 1X10,0MM2,ISOLAMENTO 1KV | M | 3.99
74.16.42 | SUDECAP | CABO 1 COND. 1X16,0MM2,ISOLAMENTO 1KV | M | 6.12
74.16.43 | SUDECAP | CABO 1 COND. 1X25,0MM2,ISOLAMENTO 1KV | M | 9.31
74.16.44 | SUDECAP | CABO 1 COND. 1X35,0MM2,ISOLAMENTO 1KV | M | 12.84
74.16.45 | SUDECAP | CABO 1 COND. 1X50,0MM2,ISOLAMENTO 1KV | M | 18.3
74.16.46 | SUDECAP | CABO 1 COND. 1X70,0MM2,ISOLAMENTO 1KV | M | 25.36
74.16.47 | SUDECAP | CABO 1 COND. 1X95,0MM2,ISOLAMENTO 1KV | M | 33.68
74.16.48 | SUDECAP | CABO 1 COND. 1X120,0MM2,ISOLAMENTO 1KV | M | 43.85
74.17.10 | SUDECAP | CABO DE COBRE NU (CORDOALHA) 6,00 MM2 | M | 4.69
74.17.11 | SUDECAP | CABO DE COBRE NU (CORDOALHA) 10,0MM2 | M | 4.04
74.17.12 | SUDECAP | CABO DE COBRE NU (CORDOALHA) 16,0MM2 | M | 6.43
74.17.13 | SUDECAP | CABO DE COBRE NU (CORDOALHA) 25,0MM2 | M | 9.93
74.17.14 | SUDECAP | CABO DE COBRE NU (CORDOALHA) 35,0MM2 | M | 13.72
74.17.15 | SUDECAP | CABO DE COBRE NU (CORDOALHA) 50,0MM2 | M | 19.1
74.17.16 | SUDECAP | CABO DE COBRE NU (CORDOALHA) 70,0MM2 | M | 26.92
74.17.21 | SUDECAP | CORDOALHA DE AÇO COBREADO 6,3MM (PADRAO TELEMAR) | M | 12.89
74.17.54 | SUDECAP | CONDULETE PVC UNIVERSAL 1/2" OU 3/4 TIGRE / EQUIVALENTE | UN | 9.95
74.17.64 | SUDECAP | TAMPA CEGA P/ CONDULETE DE PVC 3/4" TIGRE/EQUIVALENTE | UN | 3.37
74.17.66 | SUDECAP | TAMPA 1MOD. P/ CONDULETE 3/4" 94,5X50MM TIGRE/EQUIVALENTE. | UN | 5.05
74.19.02 | SUDECAP | CABO CI50.10 | M | 4.27
74.19.03 | SUDECAP | CABO CI50.20 | M | 8.27
74.19.04 | SUDECAP | CABO CI50.30 | M | 11.26
74.19.05 | SUDECAP | CABO CI50.50 | M | 20
74.19.06 | SUDECAP | CABO COAXIAL PARA ANTENA OU EQUIVALENTE | M | 2.19
74.19.20 | SUDECAP | CABO CCE-APL-50.2 OU EQUIVALENTE | M | 0.71
74.19.22 | SUDECAP | CABO CCE-APL 50.4 OU EQUIVALENTE | M | 1.4
74.19.24 | SUDECAP | CABO CCE-APL-50.6 OU EQUIVALENTE | M | 2.17
74.19.30 | SUDECAP | CABO CTP-APL-SE 050.10 OU EQUIVALENTE | M | 5.54
74.19.31 | SUDECAP | CABO CTP-APL-SE 050.20 OU EQUIVALENTE | M | 9.64
74.19.32 | SUDECAP | CABO CTP-APL-SE 050.30 OU EQUIVALENTE | M | 13.08
74.19.33 | SUDECAP | CABO CTP-APL-SE 050.50 OU EQUIVALENTE | M | 20
74.19.35 | SUDECAP | CABO UTP 4 PARES-CATEGORIA 5E-FURUKAWA OU EQUIVALENTE | M | 1.39
74.19.36 | SUDECAP | CABO OPTICO CF0A 4 FIBRAS OU EQUIVALENTE | M | 5.59
74.21.15 | SUDECAP | CONDULETE DE ALUMINIO TIPO C D=3/4" | UN | 16.43
74.21.53 | SUDECAP | CONDULETE DE ALUMINIO TIPO C D=1" | UN | 8.9
74.21.54 | SUDECAP | CONDULETE DE ALUMINIO TIPO C D=2" | UN | 37.9
74.21.68 | SUDECAP | CONDULETE DUPLO 3/4" | UN | 13.15
74.21.69 | SUDECAP | TAMPA CEGA P/ CONDULETE D=3/4" | UN | 2.2
74.21.70 | SUDECAP | TAMPA P/ CONDULETE C/ FURO RETANGULAR WETZEL OU EQUIVALENTE | UN | 2.41
74.21.75 | SUDECAP | TAMPA P/ CONDULETE C/ FURO REDONDO WETZEL OU EQUIVALENTE | UN | 2.49
74.24.01 | SUDECAP | INTERRUP.SIMPLES 1MOD.10A-250V-R.6110 00 PIALPLUS OU EQUIVALENTE | UN | 4.99
74.24.02 | SUDECAP | INTERRUP.PARAL.1MOD.10A-250V-R.6110 01 PIALPLUS OU EQUIVALENTE | UN | 6.79
74.24.03 | SUDECAP | INTERRUP.BIP.SIMP. 1MOD.10A-250V-R.612005 PIALPLUS OU EQUIVALENTE | UN | 14.08
74.24.04 | SUDECAP | INTERRUP.INTERM.1MOD.10A-250V-R.6120 07 PIALPLUS OU EQUIVALENTE | UN | 19.98
74.24.05 | SUDECAP | INTERRUPTOR SIMPLES10A/250V R.1000 S/PLCA SILENTOQ OU EQUIVALENTE | UN | 4.9
74.24.07 | SUDECAP | INTERRUPTOR PARALELO 10A/250V R.1001 S/PLACA SILTQ OU EQUIVALENTE | UN | 10.84
74.24.12 | SUDECAP | CONJ. 2 INTER. SIMPLES R.2000 S/ PLACA SILENTOQUE OU EQUIVALENTE | UN | 11.9
74.24.14 | SUDECAP | CONJ.1 INTER.SIMPLES+1 PARAL.R.2001 S/PLACA SILENT OU EQUIVALENTE | UN | 12.9
74.24.16 | SUDECAP | CONJ. INTER.SIMP. + TOMADA REF.54337 S/PLACA PIAL OU EQUIVALENTE | UN | 13.2
74.24.18 | SUDECAP | CONJ.2 INTERRUP PARALELOS REF.2004 S/PLACA SILENT OU EQUIVALENTE | UN | 11.19
74.24.19 | SUDECAP | CONJUNTO 2 INTERRUP.SIMPLES+1PARAL. REF.3001 S/PLC OU EQUIVALENTE | UN | 15.9
74.24.20 | SUDECAP | CONJUNTO 1INTERRUP.SIMPLES+2PARAL. REF.3004 S/ PLC OU EQUIVALENTE | UN | 17.5
74.24.26 | SUDECAP | CONJUNTO 3 INTERRUPT. SIMPLES R.3000 S/PLACA SILEN OU EQUIVALENTE | UN | 17.9
74.24.31 | SUDECAP | TOMADA 2P+T REF. 54333 SEM PLACA SILENTOQUE OU EQUIVALENTE | UN | 13.9
74.24.33 | SUDECAP | TOMADA 2P+T 20A/250V REF.54328 S/ PLACA SILENTOQUE OU EQUIVALENTE | UN | 10.32
74.24.43 | SUDECAP | TOMADA 2P+T EM COND. 3/4" REF.54328 SILENTOQUE OU EQUIVALENTE | UN | 12.8
74.24.45 | SUDECAP | CONJUNTO 1 INTER.+1TOM.2P+T REF54337 S/PLACA SILEN OU EQUIVALENTE | UN | 20.24
74.24.46 | SUDECAP | TOMADA 2P+T 1MOD.10A-250V R.6150 40 PIALPLUS OU EQUIVALENTE | UN | 6.5
74.24.48 | SUDECAP | TOMADA 2P+T 1MOD.20A-250V R.6150 60 PIALPLUS OU EQUIVALENTE | UN | 11.26
74.24.49 | SUDECAP | TOMADA 2P+T E UNIVERSAL S/PLACA REF.685044 P.LEGRA OU EQUIVALENTE | UN | 7.07
74.24.50 | SUDECAP | TOMADA UNIV. 2P 10A/250V R.54328 S/PLACA SILENTOQ OU EQUIVALENTE | UN | 10.32
74.24.51 | SUDECAP | TOMADA UNIV 2P+T 15A/250V REF.54333 S/PLACA SILENT OU EQUIVALENTE | UN | 13.9
74.24.57 | SUDECAP | TOMADA TELEBRAS 4 POLOS EMBUTIR R.5003 S/PLAC SIL. OU EQUIVALENTE | UN | 21.31
74.24.62 | SUDECAP | CANALETA SUPORTE (CAN-5) PADRAO TELEMAR OU EQUIVALENTE | UN | 3.32
74.24.63 | SUDECAP | ABRACADEIRA PADRAO TELEMAR BC-1 | UN | 0.35
74.24.64 | SUDECAP | ABRACADEIRA PADRAO TELEMAR BC-2 | UN | 0.39
74.24.65 | SUDECAP | ABRACADEIRA PADRAO TELEMAR BC-3 | UN | 0.42
74.24.66 | SUDECAP | ABRACADEIRA PADRAO TELEMAT BC-4 | UN | 0.45
74.24.68 | SUDECAP | BORNE FEMEA PARA PINO BANANA PADRAO TELEMAR | UN | 6.63
74.24.70 | SUDECAP | BLOCO DE LIGACAO INTERNA BLI -10 (P.TELEBRAS) | UN | 2.8
74.24.71 | SUDECAP | ANEL GUIA ROSCA SOBERBA AGS-1 25MM PIAL (P.TELEB.) | UN | 0.64
74.24.75 | SUDECAP | CIGARRA 50/60HZ 127V - R.6110 40 PIALPLUS OU EQUIVALENTE | UN | 15.38
74.24.76 | SUDECAP | ACESS.SAIDA FIO D=11MM 1MOD.R. 6110 48 PIAL/EQUIVALENTE. | UN | 4.83
74.24.77 | SUDECAP | PULSADOR P/CAMPAINHA 1MOD. 2A-250V R.611002 PIAL OU EQUIVALENTE | UN | 6.39
74.24.78 | SUDECAP | SUPORTE P/CX 2/4" 1MOD.VERT. R.6121 21 PIAL/EQUIVALENTE. | UN | 1.35
74.24.79 | SUDECAP | SUPORTE P/CX 2/4" ATE 3MOD. R.6121 22 PIAL/EQUIVALENTE | UN | 1.07
74.24.80 | SUDECAP | SUPORTE P/ CX 4X4" ATE 6MOD. R.6121 24 PIAL/EQUIVALENTE. | UN | 1.75
74.25.01 | SUDECAP | PLACA TERMOPL. P/ CX.2x4" R.8501 PIAL OU EQUIVALENTE | UN | 3.15
74.25.02 | SUDECAP | PLACA 2X4 C/ FURO CENTRAL SILENTOQ PIAL REF. 8505 OU EQUIVALENTE | UN | 2.99
74.25.03 | SUDECAP | PLACA C/ FURO CENTRAL REF. 8508 PIAL P/TOMADA JACK OU EQUIVALENTE | UN | 3.15
74.25.04 | SUDECAP | PLACA 4X4" CEGA SILENTOQUE PIAL REF. 8500 OU EQUIVALENTE | UN | 3.63
74.25.10 | SUDECAP | PLACA TERMOPL. P/ CX.4x4" R.8500 PIAL OU EQUIVALENTE | UN | 5.85
74.25.11 | SUDECAP | PLACA P/CX 2X4" LINHA PIAL PLUS, PIAL OU EQUIVALENTE | UN | 3.19
74.25.12 | SUDECAP | PLACA P/CX 4X4" LINHA PIALPLUS, PIAL OU EQUIVALENTE | UN | 7.39
74.26.02 | SUDECAP | FITA ADESIVA P/IDENT.DE CABO,4P WML 311/292 (250UN OU EQUIVALENTE | PCTE | 196.45
74.26.03 | SUDECAP | GUIA DE CABOS P/ RACK 1U | UN | 18.9
74.26.04 | SUDECAP | BLOCO PARA 50 PARES K110-50 SS P/ LIGAçAO OU EQUIVALENTE | UN | 75.9
74.26.05 | SUDECAP | CALHA C/ 8 TOMADAS 19" | UN | 59.02
74.26.06 | SUDECAP | CALHA C/ 4 TOMADAS 19" | UN | 49.9
74.26.07 | SUDECAP | PATCH CORDS 110-CATEG.5E-K110PC15-1,5M OU EQUIVALENTE | UN | 9.86
74.26.08 | SUDECAP | PATCH CORDS TIPO RJ45-CATEG.5E OU EQUIVALENTE | UN | 11.81
74.26.09 | SUDECAP | MODULO HITOP (GARRA), 19" 16U OU EQUIVALENTE | UN | 846.9
74.26.11 | SUDECAP | PAINEL CEGO,REF. KN-BLIND DA PLP OU EQUIVALENTE | UN | 6.79
74.26.13 | SUDECAP | ORGANIZ. CABOS 1U | UN | 17.49
74.26.15 | SUDECAP | PATCH PANEL 24PORTAS CATEGORIA 5E MAXITELECOM OU EQUIVALENTE | UN | 139.9
74.26.16 | SUDECAP | PATCH PANEL 48PORTAS CATEGORIA 5E MAXITELECOM OU EQUIVALENTE | UN | 285.63
74.26.23 | SUDECAP | IDENTIF. TESTE E CERTIFICAO DE PONTOS REDE LOGICA OU EQUIVALENTE | UN | 24.75
74.28.03 | SUDECAP | CONECTOR PARA CABO 6MM | UN | 4.87
74.28.10 | SUDECAP | TOMADA RJ11 C/ PLACA P/ CAIXA 4 X 2 FURUKAWA/EQUIVALENTE. | UN | 14.32
74.28.11 | SUDECAP | TOMADA RJ45 S/ PLACA REF:AMP OU EQUIVALENTE | UN | 8.36
74.30.12 | SUDECAP | LUMINARIA EMERGENCIA AUTONOMA TIPO IE-16 - SAIDA OU EQUIVALENTE | UN | 23.51
74.31.10 | SUDECAP | LUMINARIA SOBREPOR P/ LAMP.2X32W REF. LPT-22 ITAIM OU EQUIVALENTE | UN | 137.31
74.31.15 | SUDECAP | LUMINARIA SOBREP P/2X32W/127V REF.OCT 1369 INDELPA OU EQUIVALENTE | UN | 121.9
74.31.18 | SUDECAP | LUMINARIA 2X18W FLUOR.COMPACTA REF.BLENDA ITAIM OU EQUIVALENTE | UN | 111.06
74.31.20 | SUDECAP | LUMINARIA SOBREPOR 1X14W C/ SOQUETE REF.3837 ITAIM OU EQUIVALENTE | UN | 101.9
74.31.21 | SUDECAP | LUMINARIA SOBREPOR 1X16W C/ SOQUETE REF.3540 ITAIM OU EQUIVALENTE | UN | 78.9
74.31.22 | SUDECAP | LUMINARIA SOBREPOR 1X28W C/ SOQUETE REF.3837 ITAIM OU EQUIVALENTE | UN | 151.5
74.31.23 | SUDECAP | LUMINARIA SOBREPOR 1X32W C/ SOQUETE REF.3540 ITAIM OU EQUIVALENTE | UN | 139.9
74.31.24 | SUDECAP | LUMINARIA SOBREPOR 2X14W C/ SOQUETE REF.3007 ITAIM OU EQUIVALENTE | UN | 77.14
74.31.25 | SUDECAP | LUMINARIA SOBREPOR 2X16W C/SOQUETE REF.3540 ITAIM OU EQUIVALENTE | UN | 77.14
74.31.26 | SUDECAP | LUMINARIA SOBREPOR 2X28W C/SOQUETE REF. 3007 ITAIM OU EQUIVALENTE | UN | 99.9
74.31.27 | SUDECAP | LUMINARIA SOBREPOR 2X32W C/ SOQUETE REF.3540 ITAIM OU EQUIVALENTE | UN | 88.9
74.31.28 | SUDECAP | LUMINARIA EMBUTIR 1X14W C/ SOQUETE REF. 2007 ITAIM OU EQUIVALENTE | UN | 82.9
74.31.29 | SUDECAP | LUMINARIA EMBUTIR 1X16W C/ SOQUETE REF. 2540 ITAIM OU EQUIVALENTE | UN | 91.9
74.31.30 | SUDECAP | LUMINARIA EMBUTIR 1X28W C/ SOQUETE REF.2837 ITAIM OU EQUIVALENTE | UN | 145.5
74.31.31 | SUDECAP | LUMINARIA EMBUTIR 1X32W C/ SOQUETE REF.2540 ITAIM OU EQUIVALENTE | UN | 125.9
74.31.32 | SUDECAP | LUMINARIA EMBUTIR 2X14W C/ SOQUETE REF.2007 ITAIM OU EQUIVALENTE | UN | 70.9
74.31.33 | SUDECAP | LUMINARIA EMBUTIR 2X16W C/ SOQUETE REF. 2540 ITAIM OU EQUIVALENTE | UN | 70.9
74.31.34 | SUDECAP | LUMINARIA EMBUTIR 2X28W C/ SOQUETE REF.2007 ITAIM OU EQUIVALENTE | UN | 101.8
74.31.35 | SUDECAP | LUMINARIA EMBUTIR 2X32W C/ SOQUETE REF. 2540 ITAIM OU EQUIVALENTE | UN | 95.9
74.31.45 | SUDECAP | GLOBO VIDRO ESFERICO LEITOSO 10X20CM | UN | 49.9
74.31.50 | SUDECAP | LUMINARIA VS 70W IP71 SRB PADRAO CEMIG TECNOWATT OU EQUIVALENTE | UN | 261.99
74.31.52 | SUDECAP | LUMINARIA VS 400W PADRAO CEMIG TECNOWATT OU EQUIVALENTE | UN | 514.69
74.31.53 | SUDECAP | LUMINARIA V. METALICO 400W PR40 P. CEMIG TECNOWATT OU EQUIVALENTE | UN | 359.26
74.32.01 | SUDECAP | ARANDELA EXT.DECORATIVA COMPACTA 20W WETZEL/EQUIVALENTE. | UN | 78.9
74.32.03 | SUDECAP | LUMINARIA TIPO TARTARUGA | UN | 28.71
74.32.05 | SUDECAP | ARAND.P/LAMP FLUORESC.ELETRON.20W REF.TATU ITAIM OU EQUIVALENTE | UN | 109.9
74.32.13 | SUDECAP | LUMINARIA DECORATIVA VM 125W BL-2 TECNOWATT OU EQUIVALENTE | UN | 129.38
74.32.14 | SUDECAP | LUMINARIA DECORATIVA VM 125W BL-7 TECNOWATT OU EQUIVALENTE | UN | 1459.89
74.33.01 | SUDECAP | REFLETOR EM ALUMINIO COMPL. MOD.PL400-MV TECNOWAT OU EQUIVALENTE | UN | 430.3
74.33.02 | SUDECAP | REFLETOR EM ALUMINIO REF. PL 400-MA TECNOWATT OU EQUIVALENTE | UN | 122.9
74.35.03 | SUDECAP | RECEPTACULO DE PORCELANA ROSCA E-27 LORENZETTI OU EQUIVALENTE | UN | 2.12
74.35.04 | SUDECAP | RECEPTACULO DE PORCELANA E40 | UN | 9.68
74.35.20 | SUDECAP | SOQUETE P/LAMP. FLUOR. SIMPLES | UN | 1.18
74.35.31 | SUDECAP | SUPORTE LUNINARIA PETALA SL-1/2 TOPO 114MM TECNOW. OU EQUIVALENTE | UN | 206.7
74.35.34 | SUDECAP | SUPORTE LUMINARIA PETALA SL-2/2 TOPO 114MM TECNOW. OU EQUIVALENTE | UN | 218.93
74.35.51 | SUDECAP | SUPORTE LUMINARIA PETALA SL-3/2 TOPO 114MM TECNOW. OU EQUIVALENTE | UN | 192.61
74.36.01 | SUDECAP | REATOR AFP PART. RAPIDA 1X16W/BIVOLT REF.EZA OSRAM OU EQUIVALENTE | UN | 14
74.36.02 | SUDECAP | REATOR AFP PARTIDA RAPIDA 1X32W/BIV. REF.EZA OSRAM OU EQUIVALENTE | UN | 23.9
74.36.03 | SUDECAP | REATOR AFP PARTIDA RAPIDA 1X14W/1X28W TP5 OSRAM OU EQUIVALENTE | UN | 68.79
74.36.07 | SUDECAP | REATOR AFP PART. RAPIDA 2X14W/220V REF.QTP5 OSRAM OU EQUIVALENTE | UN | 63.83
74.36.08 | SUDECAP | REATOR AFP PART. RAPIDA 2X28W/220V REF. QTP5 OSRAM OU EQUIVALENTE | UN | 38.4
74.36.09 | SUDECAP | REATOR PART.RAPIDA SIMPLES-AFP, 1X40W OU 20W/127V | UN | 12.74
74.36.10 | SUDECAP | REATOR PART.RAPIDA DUPLO-AFP,2x20W OU 2X40W/127V | UN | 13.84
74.36.11 | SUDECAP | REATOR AFP PARTIDA RAPIDA 2X32W/BIV. REF.EZA OSRAM OU EQUIVALENTE | UN | 29.44
74.36.14 | SUDECAP | REATOR AFP PARTIDA RAPIDA 2X16W/BIV. REF.EZA OSRAM OU EQUIVALENTE | UN | 28.47
74.36.30 | SUDECAP | REATOR INTERNO P/LAMPADA VM 80W-220V C/CAPACITOR | UN | 32.4
74.36.31 | SUDECAP | REATOR INTERNO P/LAMPADA VM 125W-220V C/CAPACITOR | UN | 42.99
74.36.32 | SUDECAP | REATOR INTERNO P/LAMPADA VM 250W-220V C/CAPACITOR | UN | 53
74.36.34 | SUDECAP | REATOR INTERNO P/LAMPADA VM 400W-220V C/CAPACITOR | UN | 74.45
74.36.35 | SUDECAP | REATOR EXTERNO P/LAMPADA VM 80W-220V C/CAPACITOR | UN | 32.4
74.36.36 | SUDECAP | REATOR EXTERNO P/LAMPADA VM 125W-220V C/CAPACITOR | UN | 55.06
74.36.37 | SUDECAP | REATOR EXTERNO P/LAMPADA VM 250W-220V C/CAPACITOR | UN | 65.66
74.36.38 | SUDECAP | REATOR EXTERNO P/LAMPADA VM400W-220V C/CAPACITOR | UN | 75.64
74.36.39 | SUDECAP | REATOR INTERNO P/L.VS 70W-220V C/CAPACITOR/IGNITOR | UN | 40.85
74.36.40 | SUDECAP | REATOR INTERNO L.VS 100W-220V C/CAPACITOR/IGNITOR | UN | 47
74.36.41 | SUDECAP | REATOR INTERNO L.VS 150W-220V C/CAPACITOR/IGNITOR | UN | 63.9
74.36.42 | SUDECAP | REATOR INTERNO L.VS 250W-220V C/CAPACITOR/IGNITOR | UN | 69.62
74.36.43 | SUDECAP | REATOR INTERNO L.VS 400W-220V C/CAPACITOR/IGNITOR | UN | 83
74.36.44 | SUDECAP | REATOR EXTERNO L.VS 70W-220V C/CAPACITOR/IGNITOR | UN | 42
74.36.45 | SUDECAP | REATOR EXTERNO L.VS 100W-220V C/CAPACITOR/IGNITOR | UN | 70
74.36.46 | SUDECAP | REATOR EXTERNO L.VS 150W-220V C/CAPACITOR/IGNITOR | UN | 58.27
74.36.47 | SUDECAP | REATOR EXTERNO L. VS250W-220V C/CAPACITOR/IGNITOR | UN | 62.83
74.36.48 | SUDECAP | REATOR EXTERNO L. VS 400W-220V C/CAPACITOR/IGNITOR | UN | 75.05
74.36.49 | SUDECAP | REATOR EXTERNO VMET.250W-220V C/CAPACITOR/IGNITOR | UN | 59.46
74.36.50 | SUDECAP | REATOR EXTERNO VMET 400W-220V C/CAPACITOR/IGNITOR | UN | 75.05
74.36.51 | SUDECAP | REATOR P/LAMP VAPOR METALICO 70W-220V C/ CAPACITOR | UN | 47.92
74.36.52 | SUDECAP | REATOR EXTERNO P/ LAMP. VMETALICO 70W C/ CAPACITOR | UN | 40.73
74.36.53 | SUDECAP | REATOR INTERN P/ LAMP.VMETALICO 150-220V CAPACITOR | UN | 53
74.36.54 | SUDECAP | REATOR EXT. P/LAMP. V METALICO 150W-220V CAPACITOR | UN | 54
74.37.04 | SUDECAP | LAMPADA LED 7W SOQUETE ROSCA | UN | 25.7
74.37.05 | SUDECAP | LAMPADA LED 9W SOQUETE ROSCA | UN | 26.5
74.38.01 | SUDECAP | LAMPADA FLUORESCENTE UNIVERSAL 20W OU 40W | UN | 5.64
74.38.02 | SUDECAP | LAMPADA FLUORESCENTE TUBULAR 14W | UN | 7.55
74.38.03 | SUDECAP | LAMPADA FLUORESCENTE TUBULAR 16W | UN | 5.67
74.38.04 | SUDECAP | LAMPADA FLUORESCENTE TUBULAR 28W | UN | 10.99
74.38.05 | SUDECAP | LAMPADA FLUORESCENTE TUBULAR 32W | UN | 6.01
74.38.06 | SUDECAP | LAMPADA FLUORESC. 13W COM REATOR INTEGRADO | UN | 19.7
74.38.07 | SUDECAP | LAMPADA FLUORESC. COMPACTA 15W C/ REATOR INTEGRADO | UN | 9.5
74.38.08 | SUDECAP | LAMPADA FLUORES. COMPACTA 18W REATOR INTEGRADO | UN | 13.47
74.38.09 | SUDECAP | LAMPADA FLUORESC. 25W COMPACTA REATOR INTEGRADO | UN | 13.49
74.38.19 | SUDECAP | LAMPADA FLUORESCENTE ELETRONICA PLE9W-127V-E27 | UN | 8.86
74.38.20 | SUDECAP | LAMP. FLUORESCENTE ELETRONICA PLE11W 865-127V-E27 | UN | 17.3
74.38.21 | SUDECAP | LAMP. FLUORESCENTE ELETRONICA PLE15W 865-127V-E27 | UN | 16.62
74.38.22 | SUDECAP | LAMP. FLUORESCENTE ELETRONICA PLE20W 865 -127V-E27 | UN | 19.29
74.38.23 | SUDECAP | LAMP. FLUORESCENTE ELETRONICA PLE23W 865-127V-E27 | UN | 21.9
74.38.27 | SUDECAP | LAMPADA FLUORESCENTE TLDRS 16/84-16W-G13 OU EQUIVALENTE | UN | 19.9
74.38.28 | SUDECAP | LAMPADA FLUORESCENTE 20/84-20W-G13 OU EQUIVALENTE | UN | 20.1
74.38.29 | SUDECAP | LAMPADA FLUORESCENTE TLDRS 32/84-32W-G13 OU EQUIVALENTE | UN | 21.5
74.38.36 | SUDECAP | LAMPADA VAPOR DE MERCURIO OVOIDE 125W BASE E-27 GE OU EQUIVALENTE | UN | 15.3
74.38.37 | SUDECAP | LAMPADA VAPOR DE MERCURIO OVOIDE 250W BASE E-40 GE OU EQUIVALENTE | UN | 38.32
74.38.38 | SUDECAP | LAMPADA VAPOR DE MERCURIO OVOIDE 400W BASE E-40 GE OU EQUIVALENTE | UN | 44.68
74.38.39 | SUDECAP | LAMPADA VAPOR DE MERCURIO OVOIDE 80W-220V BASE E27 | UN | 15.9
74.38.41 | SUDECAP | LAMPADA VAPOR METALICO TUBULAR 250W-E40 | UN | 63.48
74.38.42 | SUDECAP | LAMPADA VAPOR METALICO TUBULAR 400W-E40 | UN | 61.39
74.38.46 | SUDECAP | LAMPADA VAPOR DE SODIO OVOIDE 70W-E27 | UN | 28.9
74.38.47 | SUDECAP | LAMPADA VAPOR DE SODIO OVOIDE 100W-220V-E40 | UN | 30.17
74.38.48 | SUDECAP | LAMPADA VAPOR DE SODIO TUBULAR 250W-220V-E40 | UN | 38.32
74.38.49 | SUDECAP | LAMPADA VAPOR DE SODIO TUBULAR 400W-220V-E40 | UN | 57.09
74.38.50 | SUDECAP | LAMPADA VAPOR DE SODIO TUBULAR 100W-220V-E40 | UN | 32.52
74.38.51 | SUDECAP | LAMPADA A VAPOR DE SODIO TUBULAR 150W-220V-E40 | UN | 33.14
74.38.52 | SUDECAP | LAMPADA A VAPOR DE SODIO OVOIDE 150W-E40 | UN | 23.9
74.38.53 | SUDECAP | LAMPADA A VAPOR DE SODIO OVOIDE 250W-E40 | UN | 27
74.38.54 | SUDECAP | LAMPADA VAPOR DE SODIO OVOIDE 400W-E40 | UN | 55.9
74.38.55 | SUDECAP | LAMPADA VAPOR METALICO TUBULAR 150W-E40 | UN | 50.9
74.38.56 | SUDECAP | LAMPADA A VAPOR METALICO 250W E40 | UN | 51.9
74.38.57 | SUDECAP | LAMPADA A VAPOR METALICO OVOIDE 400W E-40 | UN | 52.9
74.38.77 | SUDECAP | LAMPADA FLUORESCENTE COMPACTA PHILLIPS 9W OU EQUIVALENTE | UN | 11.99
74.44.05 | SUDECAP | CONECTOR PARAFUSO FENDIDO KS-23 25-35MM2 BURNDY OU EQUIVALENTE | UN | 5.42
74.44.07 | SUDECAP | CONECTOR PARAFUSO FENDIDO KS-26 35-70MM2 BURNDY OU EQUIVALENTE | UN | 11.35
74.44.08 | SUDECAP | CONECTOR PARAFUSO FENDIDO KS-28 70-95MM2 BURNDY OU EQUIVALENTE | UN | 17.16
74.44.15 | SUDECAP | CONECTOR CHT-1 CABO/HASTE | UN | 19.9
74.44.21 | SUDECAP | ARMACAO SEC. 2 ESTRIBOS COM HASTE 16x350MM PRESBOW OU EQUIVALENTE | UN | 22.9
74.44.25 | SUDECAP | ISOLADOR ROLDANA PARA BAIXA TENSAO LORENZETTI OU EQUIVALENTE | UN | 4.25
74.44.29 | SUDECAP | HASTE DE ATERRAM. 14,00MM X 2,40M | UN | 23.18
74.44.30 | SUDECAP | HASTE DE ATERRAM. 16,00MM X 1,60M - ANCORA OU EQUIVALENTE | UN | 34.6
74.44.31 | SUDECAP | HASTE DE ATERRAM. 17,00MM X 2,40 COPPERWELD (3/4) OU EQUIVALENTE | UN | 42.9
74.44.32 | SUDECAP | HASTE DE ATERRM. 17,00MM X 3,0M COPPERWELD (3/4) OU EQUIVALENTE | UN | 45.14
74.44.33 | SUDECAP | HASTE DE ATERRAM. 14,00MM X 2,0M COPPERWELD OU EQUIVALENTE | UN | 18.49
74.44.35 | SUDECAP | HASTE ATERRAMENTO ZINCADO 25X25X2500MM P.CEMIG | UN | 43.17
74.44.36 | SUDECAP | HASTE DE ACO COBREADO D=19X2400MM | UN | 43.97
74.44.40 | SUDECAP | BÇDEIRA CIRC.4"CHP.GALV.1/4"X1 1/2"C/2 PRFUSO 5/8" | UN | 19.1
74.44.86 | SUDECAP | TAMPAO DE ALUMINIO 102MM | UN | 5.25
74.44.95 | SUDECAP | CABECOTE DE ALUMINIO 2" | UN | 8.18
74.44.96 | SUDECAP | CABECOTE DE ALUMINIO 2 1/2" | UN | 15.87
74.44.97 | SUDECAP | CABECOTE DE ALUMINIO 3" | UN | 23.66
74.46.03 | SUDECAP | POSTE ES.R.ENG.G.HT=4,5M HL=3,8M,B=89/60,3MM P.CEM | UN | 445.9
74.46.11 | SUDECAP | POSTE ESC.RETO ENG.G.HT=8M HL=7M,B=115/80MM P.CEMI | UN | 989
74.46.13 | SUDECAP | POSTE ESC.RETO ENG.GALV.HT=12M HL=9,8M,B=139/89MM | UN | 1285
74.46.66 | SUDECAP | POSTE ACO GALVANIZADO D= 102 MM H= 7,O PAREDE 2MM | UN | 267.5
74.51.01 | SUDECAP | TERMINAL AEREO TEL044(CAPTOR)ACO GALV.D=3/8"X250MM OU EQUIVALENTE | UN | 4.79
74.51.02 | SUDECAP | CONECTOR DE BRONZE TEL5021C/FURO VERTICAL P/CAPTOR OU EQUIVALENTE | UN | 16.35
74.51.03 | SUDECAP | CAIXA EQUALIZ.TEL902 DE POLIPROPIL.18OX145MM B.6MM OU EQUIVALENTE | UN | 149.9
74.51.04 | SUDECAP | MOLDE P/SOLDA EXOTERMICA HCL 5/8".50-5 CLASSE 5 OU EQUIVALENTE | UN | 207.9
74.51.05 | SUDECAP | BISNAGA TEL5905 DE POLIURETANO SIKAFLEX 300ML OU EQUIVALENTE | UN | 45.9
74.51.06 | SUDECAP | PRESILHA TEL745 LATAO P/CABO35/50MM2 C/PAR.BUCHAS6 OU EQUIVALENTE | UN | 0.78
74.51.07 | SUDECAP | CONECTOR TEL583 MINI-GAR 16 A 50MM2 P/TERM.AEREOS OU EQUIVALENTE | UN | 15.35
74.51.08 | SUDECAP | CX METALICA TEL903 38X32CM C/PLACA DE COBRE P/EQUA OU EQUIVALENTE | UN | 199.89
74.51.10 | SUDECAP | FIXADOR OMEGA TEL733 EM LATAO P/CABO 35MM2 OU EQUIVALENTE | UN | 1.09
74.51.11 | SUDECAP | GRAMPO TEL 853 TIPO X ESTAMPADO COBRE 35MM2 OU EQUIVALENTE | UN | 13.79
74.51.12 | SUDECAP | PRESILHA LATAO TEL743 16MM2 C/FURO DE DIAMETRO 5MM OU EQUIVALENTE | UN | 0.78
74.51.13 | SUDECAP | FIXADOR OMEGA TEL732 LATAO CABO DE COBRE 16/25MM2 OU EQUIVALENTE | UN | 0.76
74.51.14 | SUDECAP | CONECTOR TEL565 EMENDA/MEDICAO P/ C.COBRE 16/50MM2 OU EQUIVALENTE | UN | 18.9
74.51.15 | SUDECAP | TERMINAL TEL5116 DE COMPRESSAO 1 FURO 16 MM2 OU EQUIVALENTE | UN | 2.26
74.51.16 | SUDECAP | CAIXA EQUALIZACAO TEL901 20X20CM C/9TERMIN.BAR.6MM OU EQUIVALENTE | UN | 189.51
74.51.17 | SUDECAP | HASTE ALTA CAMADA TEL5814 254 MICRONS 5/8"X240CM OU EQUIVALENTE | UN | 64.98
74.51.18 | SUDECAP | TERMINAL TEL5135 DE 1 COMPRESSAO 1 FURO 35MM2 OU EQUIVALENTE | UN | 2.15
74.51.20 | SUDECAP | BARRA CHATA TEL771 DE ALUMINIO 7/8"X1/8"X3000MM OU EQUIVALENTE | UN | 19.97
74.51.21 | SUDECAP | MASTRO DN = 1 1/2" 3M TEL 460 OU EQUIVALENTE | UN | 70.79
74.51.22 | SUDECAP | PARAFUSO FENDA T.5333 AUTOTARRAXANTE INOX 4,2X32MM OU EQUIVALENTE | UN | 0.16
74.51.23 | SUDECAP | ABRACADEIRA TEL5510 PVC TIPO COLAR 1" OU EQUIVALENTE | UN | 1.79
74.51.24 | SUDECAP | TERMINAL AEREO EM LATAO SEXT. 5/16 X 250 TEL-023 OU EQUIVALENTE | UN | 23.9
74.51.25 | SUDECAP | PARA RAIO TEL20 FRANKLIN 4PONTAS LATAO CROM. 350MM OU EQUIVALENTE | UN | 73.48
74.51.26 | SUDECAP | SUPRESSOR DE SURTO VCL V 45KA CLAMPER/EQUIVALENTE | UN | 52.9
74.51.27 | SUDECAP | TERMINAL DE COMPRESSAO EM COBRE ESTANHADO TEL-5035 OU EQUIVALENTE | UN | 3.95
74.51.28 | SUDECAP | PARAF. SEXT. ACO INOX ROSCA SOB. M6X45MM TEL-5346 OU EQUIVALENTE | UN | 0.79
74.51.29 | SUDECAP | PORCA SEXTAVADA EM ACO INOX REF. 5314 OU EQUIVALENTE | UN | 0.25
74.51.30 | SUDECAP | ARRUELA DE PRESSAO EM ACO INOX RE. 5303 OU EQUIVALENTE | UN | 0.19
74.51.32 | SUDECAP | CONECTORES DE PRESSAO 35MM2 REF. TEL-5015/EQUIVALENTE | UN | 5.25
74.51.34 | SUDECAP | TERMINAL EM LATAO 16-50MM2 REF. TEL-5099 OU EQUIVALENTE | UN | 5.5
74.51.35 | SUDECAP | SIKAFLEX 1 APLUS EMB. UP BISNAGA 310 ML TEL-5905 | UN | 26.1
74.51.36 | SUDECAP | ALICATE Z-201 TEL-98201 OU EQUIVALENTE | UN | 75.9
74.51.37 | SUDECAP | TERMINAL COMPRES.COBRE ESTANHADO 1FURO50MM TEL5050 OU EQUIVALENTE | UN | 4.45
74.51.39 | SUDECAP | CARTUCHO P/ SOLDA Nº115 - REF.TEL-99115 OU EQUIVALENTE | UN | 12.9
74.51.51 | SUDECAP | CX.DE EQUALIZACAO 40X40X15CM C/ TERMINAIS TEL 900 OU EQUIVALENTE | UN | 258.5
74.51.52 | SUDECAP | MOLDE PPS 35-2 PARA SOLDA EXOTERMICA CLASSE 2 OU EQUIVALENTE | UN | 74.9
74.51.53 | SUDECAP | CARTUCHO Nº45 TEL 99945 P/ SOLDA EXOTERMICA OU EQUIVALENTE | UN | 7.9
74.51.54 | SUDECAP | ALICATE PEQUENO TEL998200 Z-200 OU EQUIVALENTE | UN | 60.57
74.51.60 | SUDECAP | CX.INSPECAO PVC 300X300MM C/TAMPA FOFO TEL 551+552 OU EQUIVALENTE | UN | 48.9
74.51.61 | SUDECAP | CAIXA DE INSPECAO EM PVC SUSPENSA P/TUBO 1"TEL 541 OU EQUIVALENTE | UN | 39.79
74.51.67 | SUDECAP | SUPORTE EM LATAO 1/4" TEL 232 OU EQUIVALENTE | UN | 7.49
74.51.81 | SUDECAP | BARRA DE TERRA TEL 760 3/8"X3,40M GALVANIZ. A FOGO OU EQUIVALENTE | UN | 19.78
74.60.10 | SUDECAP | PADRAO DE ENTR.PROVIS.30KVA TRIFAS.POSTE H=7M,70A | UN | 1340
75.01.05 | SUDECAP | TINTA LATEX PVA CORAL OU EQUIVALENTE | LATA | 184.93
75.01.07 | SUDECAP | TINTA NOVACOR PARA PISO OU EQUIVALENTE | LATA | 183.52
75.01.08 | SUDECAP | TINTA ACRILICA SEMI-BRILHO CORAL OU EQUIVALENTE | LATA | 357.47
75.01.09 | SUDECAP | TINTA ACRILICA FOSCA CORAL OU EQUIVALENTE | LATA | 293.43
75.01.10 | SUDECAP | RESINA ACRILICA EMULSIONADA GOBERCRYL/100LB 18,5KG OU EQUIVALENTE | KG | 19.43
75.03.03 | SUDECAP | ESMALTE SINTETICO ALTO-BRILHO CORALIT OU EQUIVALENTE | GL | 79.43
75.03.25 | SUDECAP | ESMALTE SINTETICO SEMI-FOSCO ACETINADO CORALIT OU EQUIVALENTE | GL | 85.01
75.05.08 | SUDECAP | TINTA A OLEO EUCATEX OU EQUIVALENTE | GL | 62.41
75.07.05 | SUDECAP | VERNIZ POLIURETANICO FOSCO CORAL OU EQUIVALENTE | GL | 78.95
75.07.22 | SUDECAP | VERNIZ ACRILICO CORAL OU EQUIVALENTE | LATA | 298.03
75.07.25 | SUDECAP | VERNIZ METALATEX DA SHERIM WILLIANS OU EQUIVALENTE | GL | 78.88
75.07.40 | SUDECAP | LIQUIDO PARA BRILHO CORAL OU EQUIVALENTE | LATA | 301.71
75.07.45 | SUDECAP | SILICONE SUVINIL (5 LITROS) OU EQUIVALENTE | LATA | 145.32
75.07.55 | SUDECAP | VERNIZ KNOTTING (3,6 LITROS) OU EQUIVALENTE | GL | 114.62
75.13.07 | SUDECAP | NEUTROL (18 KG) OU EQUIVALENTE | BD | 217.44
75.14.01 | SUDECAP | TINTA EPOXI BRANCA | GL | 192.9
75.15.05 | SUDECAP | MASSA CORRIDA PVA CORAL OU EQUIVALENTE | LATA | 65.28
75.15.06 | SUDECAP | MASSA PLASTICA (LATA COM 400 GRAMAS) | UN | 10.83
75.15.07 | SUDECAP | MASSA ACRILICA CORAL OU EQUIVALENTE | LATA | 125.02
75.15.10 | SUDECAP | MASSA A OLEO CORAL OU EQUIVALENTE | GL | 65.34
75.18.05 | SUDECAP | FUNDO PREPARADOR SUVINIL OU EQUIVALENTE | LATA | 289.42
75.18.08 | SUDECAP | FUNDO PREPARADOR DE PAREDE CORAL OU EQUIVALENTE | LATA | 218.65
75.18.11 | SUDECAP | SELADOR ACRILICO CORAL OU EQUIVALENTE | LATA | 125.27
75.18.15 | SUDECAP | TINTA DE FUNDO TIPO SUPERGALVIT SHERWIN WILLIAMS OU EQUIVALENTE | GL | 118.55
75.18.20 | SUDECAP | ZARCAO CORAL OU EQUIVALENTE | GL | 94.55
75.18.30 | SUDECAP | SELADOR PARA MADEIRAS CORAL OU EQUIVALENTE | GL | 94.43
75.20.05 | SUDECAP | PO XADREZ - PACOTE DE 250 GRAMAS OU EQUIVALENTE | UN | 7.54
75.20.20 | SUDECAP | CORANTE AMARELO BAYER 917-LO OU EQUIVALENTE | KG | 19
75.25.05 | SUDECAP | AGUARRAZ (LATA DE 5 LITROS) OU EQUIVALENTE | LATA | 59.93
75.40.05 | SUDECAP | CERA DE CARNAUBA | KG | 40.56
75.50.05 | SUDECAP | LIXA D AGUA | UN | 1.69
75.50.20 | SUDECAP | LIXA DE MADEIRA | UN | 0.95
75.60.05 | SUDECAP | OLEO DE LINHACA | L | 16.1
75.60.15 | SUDECAP | SAL DE AZEDO | KG | 17.73
75.70.06 | SUDECAP | PINTURA RETRORREFLETIVA P/ DEMARCACAO DE VAGAS-PNE | M2 | 37.39
76.02.05 | SUDECAP | ESTACA CIRCULAR DE CONCRETO VIBRADO D= 18CM - 35T | M | 41.67
76.02.06 | SUDECAP | ESTACA CIRCULAR DE CONCRETO VIBRADO D= 23CM - 55T | M | 61
76.02.08 | SUDECAP | ESTACA CIRCULAR DE CONCRETO VIBRADO D= 26CM - 70T | M | 75
76.02.10 | SUDECAP | ESTACA CIRCULAR DE CONCRETO VIBRADO D= 33CM - 90T | M | 89.67
76.02.12 | SUDECAP | ESTACA CIRCULAR DE CONCRETO VIBRADO D= 38CM - 105T | M | 100.25
76.02.14 | SUDECAP | ESTACA CIRCULAR DE CONCRETO VIBRADO D= 42CM - 125T | M | 120
76.02.16 | SUDECAP | ESTACA CIRCULAR DE CONCRETO VIBRADO D= 50CM - 160T | M | 140.75
76.02.20 | SUDECAP | ESTACA QUADRADA DE CONCRETO VIBRADO 15X15CM - 25T | M | 26.23
76.02.22 | SUDECAP | ESTACA QUADRADA DE CONCRETO VIBRADO 17X17CM - 35T | M | 32.5
76.02.24 | SUDECAP | ESTACA QUADRADA DE CONCRETO VIBRADO 20X20CM - 50T | M | 44
76.02.26 | SUDECAP | ESTACA QUADRADA DE CONCR.VIBRADO 21,5X21,5MM - 60T | M | 54.7
76.02.28 | SUDECAP | ESTACA QUADRADA DE CONCRETO VIBRADO 23X23CM - 70T | M | 54.83
76.02.30 | SUDECAP | ESTACA QUADRADA DE CONCR.VIBRADO 25,5X25,5CM - 85T | M | 71.5
76.02.32 | SUDECAP | ESTACA QUADRADA DE CONCRETO VIBRADO 28X28CM - 105T | M | 86.13
76.02.40 | SUDECAP | ESTACA POLIGONAL DE CONCRETO VIBRADO D=17CM - 25T | M | 25.52
76.02.42 | SUDECAP | ESTACA POLIGONAL DE CONCRETO VIBRADO D=20CM - 35T | M | 35.19
76.02.44 | SUDECAP | ESTACA POLIGONAL DE CONCRETO VIBRADO D=24CM - 45T | M | 45.18
76.04.15 | SUDECAP | LAJE PRE-MOLDADA A REVESTIR SC= 100 KG/M2, L=3,0 M | M2 | 28.67
76.04.18 | SUDECAP | LAJE PRE-MOLDADA A REVESTIR SC= 100 KG/M2, L=4,0 M | M2 | 31.58
76.04.21 | SUDECAP | LAJE PRE-MOLDADA A REVESTIR SC= 100 KG/M2, L=5,0 M | M2 | 35.2
76.04.41 | SUDECAP | LAJE PRE-MOLDADA A REVESTIR SC= 200 KG/M2, L=3,0 M | M2 | 29.86
76.04.44 | SUDECAP | LAJE PRE-MOLDADA A REVESTIR SC= 200 KG/M2, L=4,0 M | M2 | 33.45
76.04.47 | SUDECAP | LAJE PRE-MOLDADA A REVESTIR SC= 200 KG/M2, L=5,0 M | M2 | 36.87
76.04.56 | SUDECAP | LAJE PRE-MOLDADA A REVESTIR SC= 250 KG/M2, L=5,0 M | M2 | 42.53
76.04.67 | SUDECAP | LAJE PRE-MOLDADA A REVESTIR SC= 300 KG/M2, L=3,0 M | M2 | 32.93
76.04.70 | SUDECAP | LAJE PRE-MOLDADA A REVESTIR SC= 300 KG/M2, L=4,0 M | M2 | 36.51
76.04.73 | SUDECAP | LAJE PRE-MOLDADA A REVESTIR SC= 300 KG/M2, L=5,0 M | M2 | 44.1
76.07.15 | SUDECAP | LAJE PRE-MOLDADA APARENTE SC= 100 KG/M2, L= 3,0 M | M2 | 31.02
76.07.18 | SUDECAP | LAJE PRE-MOLDADA APARENTE SC= 100 KG/M2, L= 4,0 M | M2 | 34.72
76.07.21 | SUDECAP | LAJE PRE-MOLDADA APARENTE SC= 100 KG/M2, L= 5,0 M | M2 | 43.96
76.07.41 | SUDECAP | LAJE PRE-MOLDADA APARENTE SC= 200 KG/M2, L= 3,0 M | M2 | 32.63
76.07.44 | SUDECAP | LAJE PRE-MOLDADA APARENTE SC= 200 KG/M2, L= 4,0 M | M2 | 35.57
76.07.47 | SUDECAP | LAJE PRE-MOLDADA APARENTE SC= 200 KG/M2, L= 5,0 M | M2 | 41.45
76.07.67 | SUDECAP | LAJE PRE-MOLDADA APARENTE SC= 300 KG/M2, L= 3,0 M | M2 | 34.37
76.07.70 | SUDECAP | LAJE PRE-MOLDADA APARENTE SC= 300 KG/M2, L= 4,0 M | M2 | 38.94
76.07.73 | SUDECAP | LAJE PRE-MOLDADA APARENTE SC= 300 KG/M2, L= 5,0 M | M2 | 45.83
76.10.01 | SUDECAP | CHAPEU PRE MOLDADO MURO LARGURA 20CM COMPRIM.1.25M | M | 12
76.10.06 | SUDECAP | MEIO-FIO PRE-MOLDADO TIPO A FCK>=18,0MPA H=35CM | M | 18.1
76.10.08 | SUDECAP | MEIO-FIO PRE-MOLDADO TIPO B FCK>=18,0MPA H=45CM | M | 27.95
76.12.05 | SUDECAP | MOURAO DE CONCRETO PV=SECAO T, H=3,20M | UN | 31.92
76.12.07 | SUDECAP | MOURAO DE CONCRETO PV=SECAO T 3,2M ESTICADOR | UN | 33.1
76.12.09 | SUDECAP | MOURAO DE CONCRETO RETO SECAO T 2,45M | UN | 27.4
76.12.53 | SUDECAP | MOURAO DE CONCRETO PONTA RETA, TRIANGULAR, H=2.20M | UN | 24.51
76.12.54 | SUDECAP | MOURAO DE CONCRETO PR, ESTICADOR, TRIANG., H=2.20M | UN | 29.23
76.14.07 | SUDECAP | MURO PRE-MOLDADO DE CONCRETO TIPO CALHA V ,HT=3,0M | UN | 58.98
76.15.04 | SUDECAP | ASSENTAMENTO DE PISO INTERTRAVADO | M2 | 19
76.15.10 | SUDECAP | PISO CONCRETO INTERTR. TIPO S E=6,0 CM FCK = 35MPA | M2 | 37.72
76.15.11 | SUDECAP | PISO CONCRETO INTERTRAVADO 10X20CM E=6CM FCK=35MPA | M2 | 34.97
76.15.69 | SUDECAP | PISO DE CONCRETO INTERTRAVADO TIPO S E=8,0CM 35MPA | M2 | 41.42
76.20.01 | SUDECAP | BANCO PRE-MOLDADO DE CONCRETO 45X150X45CM | UN | 289.21
76.30.01 | SUDECAP | CAIXA DE GORDURA PRE-MOLDADA D= 400MM H= 630MM | UN | 159.95
76.30.02 | SUDECAP | CAIXA DE GORDURA PRE-MOLDADA D= 600MM H= 800MM | UN | 300.87
76.35.15 | SUDECAP | FOSSA SEPTICA D=1,20M H=4,0M | UN | 1680.78
76.35.55 | SUDECAP | SUMIDOURO PRE-MOLDADO D=1,20M H=4,0M | UN | 1671.14
76.46.01 | SUDECAP | POSTE PARA GRADIL NYLOFOR 3D H= 1.50 M OU EQUIVALENTE | UN | 73.11
76.46.02 | SUDECAP | POSTE PARA GRADIL NYLOFOR 3D H= 2.00 M OU EQUIVALENTE | UN | 84.37
76.46.03 | SUDECAP | POSTE PARA GRADIL NYLOFOR 3D H= 2.60 M OU EQUIVALENTE | UN | 108.95
76.46.04 | SUDECAP | POSTE PARA GRADIL NYLOFOR 3D H= 3.20 M OU EQUIVALENTE | UN | 133.56
77.05.51 | SUDECAP | PREGO 18x30 | KG | 6.96
77.05.82 | SUDECAP | PREGO PARA TACO 15X10 | KG | 7.38
77.09.10 | SUDECAP | GRAMPO PARA CERCA | KG | 8.59
77.10.01 | SUDECAP | PARAFUSO PARABOLT DE 1/4" | UN | 3
77.10.90 | SUDECAP | PARAFUSO PARA VASO SANITÁRIO E MICTÓRIO S8 COM BUCHA E ARRUELA | UN | 2.97
77.50.35 | SUDECAP | ELETRODO AWS E-7018 D=2,5MM - SOLDA ELÉTRICA | KG | 16.82
77.90.34 | SUDECAP | BUCHA FISCHER S8 COM PARAFUSO OU EQUIVALENTE | UN | 0.29
78.05.01 | SUDECAP | BASCULANTE EM CHAPA COM 2 BASCULAS 60X60CM | UN | 125.03
78.05.02 | SUDECAP | BASCULANTE EM CHAPA COM 3 BASCULAS 80X80CM | UN | 208.17
78.07.08 | SUDECAP | CALANDRAGEM DE TUBO | UN | 20.25
78.13.01 | SUDECAP | GRADIL NYLOFOR 3D H= 2.03 M OU EQUIVALENTE | UN | 465.48
78.13.09 | SUDECAP | GRADIL NYLOFOR 3D H= 1.53 M OU EQUIVALENTE | UN | 395.36
78.13.15 | SUDECAP | GRADIL NYLOFOR 3D H= 1.03 M OU EQUIVALENTE | UN | 268.44
78.13.53 | SUDECAP | GRADIL NYLOFOR 3D H= 2.43 M OU EQUIVALENTE | UN | 576.86
78.50.01 | SUDECAP | BARRA APOIO DEFIC.FISICO TUBO D=1 1/2" - CROMADA | M | 129.63
79.02.05 | SUDECAP | TIJOLO CERAM. MACICO REQUEIMADO 20X10X5CM C/FRETE | UN | 0.45
79.02.08 | SUDECAP | TIJOLO CERAMICO FURADO 9 FUROS 29X19X14CM C/FRETE | UN | 0.84
79.02.12 | SUDECAP | TIJOLO CERAMICO FURADO 8 FUROS 29X19X9CM C/FRETE | UN | 0.73
79.04.10 | SUDECAP | TIJ.LAMIN. 2 FUROS VERMELHO 22X9,5X5,5CM C/FRETE | UN | 0.51
79.04.20 | SUDECAP | TIJOLO LAMINADO 18 FUROS 23X10,5X6CM C/FRETE | UN | 0.9
79.08.05 | SUDECAP | TIJOLINHO DE VIDRO 20X20X08CM | UN | 12.84
79.10.03 | SUDECAP | BLOCO CONCRETO VAZADO 9X19X39 C/ FRETE 4,5MPA | UN | 1.28
79.10.04 | SUDECAP | BLOCO CONCRETO VAZADO 14X19X39 C/ FRETE 4,5MPA | UN | 1.74
79.10.05 | SUDECAP | BLOCO CONCRETO VAZADO 19X19X39 C/ FRETE 4,5MPA | UN | 2.21
79.10.06 | SUDECAP | BLOCO DE CONCRETO VAZADO 3,0MPA DE VEDAÇÃO 09X19X39 CM C/ FRETE | UN | 1.32
79.10.07 | SUDECAP | BLOCO DE CONCRETO VAZADO 3,0MPA DE VEDAÇÃO 14X19X39 CM C/ FRETE | UN | 1.67
79.10.08 | SUDECAP | BLOCO DE CONCRETO VAZADO 3,0MPA DE VEDAÇÃO 19X19X39 CM C/ FRETE | UN | 1.98
79.16.05 | SUDECAP | ELEMENTO VAZADO CERAMICO RETO 18X18X7 CM (COBOGO) | UN | 2.5
79.16.12 | SUDECAP | ELEMENTO VAZADO CONCRETO TIPO VENEZIANA 29X39X10CM | UN | 12.53
79.22.05 | SUDECAP | DIVISORIA MARMORE BRANCO E= 3CM ( 2 FACES ) | M2 | 243.73
79.22.07 | SUDECAP | DIVISORIA DE GRANITO CINZA CORUMBA E=3CM POLIDA | M2 | 296.16
79.22.11 | SUDECAP | DIVISORIA DE ARDOSIA E= 2 CM ( S/ POLIMENTO ) | M2 | 91.67
79.22.20 | SUDECAP | PRATELEIRA GRANITO CINZA CORUMBA E=2 CM | M2 | 194.75
80.02.22 | SUDECAP | TUBO POROSO MACHO - FEMEA D= 0.20M | M | 38.11
80.04.53 | SUDECAP | TUBO CONCRETO CIMENTO ARI PLUS RS PB PA-1 D= 400MM | M | 64.33
80.04.54 | SUDECAP | TUBO CONCRETO CIMEMTO ARI PLUS RS PB PA-1 D= 500MM | M | 77.38
80.04.55 | SUDECAP | TUBO CONCRETO CIMENTO ARI PLUS RS PB PA-1 D= 600MM | M | 104.83
80.04.56 | SUDECAP | TUBO CONCRETO CIMENTO ARI PLUS RS PB PA-1 D= 700MM | M | 153.15
80.04.57 | SUDECAP | TUBO CONCRETO CIMENTO ARI PLUS RS PB PA-1 D= 800MM | M | 164.32
80.04.58 | SUDECAP | TUBO CONCRETO CIMENTO ARI PLUS RS PB PA-1 D= 900MM | M | 237.59
80.04.59 | SUDECAP | TUBO CONCRETO CIMENTO ARI PLUS RS PB PA-1 D=1000MM | M | 232.78
80.04.61 | SUDECAP | TUBO CONCRETO CIMENTO ARI PLUS RS PB PA-1 D=1200MM | M | 314.73
80.04.64 | SUDECAP | TUBO CONCRETO CIMENTO ARI PLUS RS PB PA-1 D=1500MM | M | 536.51
80.04.73 | SUDECAP | TUBO CONCRETO CIMENTO ARI PLUS RS PB PA-2 D= 400MM | M | 68.89
80.04.74 | SUDECAP | TUBO CONCRETO CIMENTO ARI PLUS RS PB PA-2 D= 500MM | M | 92.55
80.04.75 | SUDECAP | TUBO CONCRETO CIMENTO ARI PLUS RS PB PA-2 D= 600MM | M | 110.81
80.04.76 | SUDECAP | TUBO CONCRETO CIMENTO ARI PLUS RS PB PA-2 D= 700MM | M | 191.36
80.04.77 | SUDECAP | TUBO CONCRETO CIMENTO ARI PLUS RS PB PA-2 D= 800MM | M | 204.5
80.04.78 | SUDECAP | TUBO CONCRETO CIMENTO ARI PLUS RS PB PA-2 D= 900MM | M | 315.41
80.04.79 | SUDECAP | TUBO CONCRETO CIMENTO ARI PLUS RS PB PA-2 D=1000MM | M | 347.88
80.04.81 | SUDECAP | TUBO CONCRETO CIMENTO ARI PLUS RS PB PA-2 D=1200MM | M | 409.41
80.04.84 | SUDECAP | TUBO CONCRETO CIMENTO ARI PLUS RS PB PA-2 D=1500MM | M | 709.84
80.04.91 | SUDECAP | TUBO CONCRETO CIMENTO ARI PLUS RS PB PA-3 D= 600MM | M | 151.23
80.04.92 | SUDECAP | TUBO CONCRETO CIMENTO ARI PLUS RS PB PA-3 D= 700MM | M | 243.93
80.04.93 | SUDECAP | TUBO CONCRETO CIMENTO ARI PLUS RS PB PA-3 D= 800MM | M | 276.68
80.04.94 | SUDECAP | TUBO CONCRETO CIMENTO ARI PLUS RS PB PA-3 D= 900MM | M | 368.78
80.04.95 | SUDECAP | TUBO CONCRETO CIMENTO ARI PLUS RS PB PA-3 D=1000MM | M | 422.93
80.04.97 | SUDECAP | TUBO CONCRETO CIMENTO ARI PLUS RS PB PA-3 D=1200MM | M | 543.69
80.04.99 | SUDECAP | TUBO CONCRETO CIMENTO ARI PLUS RS PB PA-3 D=1500MM | M | 802.44
80.05.04 | SUDECAP | TUBO CONCRETO CIMENTO ARI PLUS RS JE ES D=400 MM | M | 94.5
80.05.05 | SUDECAP | TUBO CONCRETO CIMENTO ARI PLUS RS JE ES D=500 MM | M | 128.83
80.05.06 | SUDECAP | TUBO CONCRETO CIMENTO ARI PLUS RS JE ES D=600 MM | M | 169.3
80.05.14 | SUDECAP | TUBO CONCRETO CIMENTO ARI PLUS RS JE EA-2 D=400 MM | M | 112.73
80.05.15 | SUDECAP | TUBO CONCRETO CIMENTO ARI PLUS RS JE EA-2 D=500 MM | M | 144.68
80.05.16 | SUDECAP | TUBO CONCRETO CIMENTO ARI PLUS RS JE EA-2 D=600 MM | M | 185.49
80.05.17 | SUDECAP | TUBO CONCRETO CIMENTO ARI PLUS RS JE EA-2 D=700 MM | M | 212.94
80.05.18 | SUDECAP | TUBO CONCRETO CIMENTO ARI PLUS RS JE EA-2 D=800 MM | M | 282.09
80.05.19 | SUDECAP | TUBO CONCRETO CIMENTO ARI PLUS RS JE EA-2 D=900 MM | M | 330.25
80.05.20 | SUDECAP | TUBO CONCRETO CIMENTO ARI PLUS RS JE EA-2 D=1000MM | M | 469.68
80.05.22 | SUDECAP | TUBO CONCRETO CIMENTO ARI PLUS RS JE EA-2 D=1200MM | M | 685.7
80.05.25 | SUDECAP | TUBO CONCRETO CIMENTO ARI PLUS RS JE EA-2 D=1500MM | M | 1005.22
80.06.07 | SUDECAP | TUBO DE CONCRETO MF CA-1 D= 800 MM | M | 185.63
80.10.04 | SUDECAP | CANALETA PRÉ-MOLDADA DE CONCRETO D=200MM E= 35MM | M | 26.24
80.10.05 | SUDECAP | CANALETA PRE-MOLDADA DE CONCRETO D= 300MM E= 35MM | M | 29
80.10.06 | SUDECAP | CANALETA PRE-MOLDADA DE CONCRETO D= 400MM E= 40MM | M | 38.48
80.10.07 | SUDECAP | CANALETA PRE-MOLDADA DE CONCRETO D= 500MM E= 50MM | M | 49.62
80.10.08 | SUDECAP | CANALETA PRE-MOLDADA DE CONCRETO D= 600MM E= 60MM | M | 70.36
80.35.29 | SUDECAP | TAMPÃO FF NODULAR ARTICULADO, CLASSE 400, D=600MM - REDE PLUVIAL/ESGOTO | UN | 380.58
80.35.30 | SUDECAP | TAMPAO DE FERRO FUNDIDO T-27 P= 27 KG | UN | 141.72
80.35.35 | SUDECAP | TAMPAO EM FERRO FUNDIDO T-19 | UN | 150.53
80.35.40 | SUDECAP | TAMPAO FF ARTICULADO P/ REGISTRO, CLASSE A15 CARGA MAX 1,5 T, 200X200MM - T5 PADRÃO COPASA | UN | 46.11
80.35.50 | SUDECAP | TAMPAO DE FERRO FUNDIDO T-109-PADRAO COPASA | UN | 475.35
80.37.40 | SUDECAP | CONJ. QUADRO E GRELHA DE FERRO FUNDIDO P= 199KG | UN | 1200
80.37.41 | SUDECAP | GRELHA FF MALHA QUADRICULADA 100X30CM COM PARAFUSO | M | 149.38
80.37.42 | SUDECAP | CANTONEIRA DE FERRO FUNDIDO PESO = 69KG | UN | 373
80.37.44 | SUDECAP | GRELHA FERRO FUND.NODULAR # QUADRADA 20X100 CM | M | 138.95
80.40.20 | SUDECAP | ANEL CA-1, D=600MM H= 300MM, MACHO-FEMEA | UN | 46.5
80.40.22 | SUDECAP | ANEL CA-1, D=1000MM H= 300MM, MACHO-FEMEA | UN | 80.4
80.40.25 | SUDECAP | GRELHA DE CONCRETO 0,99 x 0,44 x 0,10M | UN | 103
80.40.27 | SUDECAP | QUADRO DE CONCRETO 1,10 x 0,50M | UN | 100.23
80.40.28 | SUDECAP | CANTONEIRA DE CONCRETO | UN | 68.25
80.90.10 | SUDECAP | FRETE PARA ELEMENTOS DE CONCRETO | VB | 287
81.02.02 | SUDECAP | VIDRO LISO INCOLOR, E= 3MM, COLOCADO | M2 | 130
81.02.03 | SUDECAP | VIDRO LISO INCOLOR, E= 4MM, COLOCADO | M2 | 150
81.04.05 | SUDECAP | VIDRO FANTASIA/CANELADO E= 4MM, COLOCADO | M2 | 121.56
81.08.05 | SUDECAP | VIDRO ARAMADO BRANCO, E= 7MM, COLOCADO | M2 | 232.05
81.10.01 | SUDECAP | VISOR DE VIDRO PLUMBIFERO 20X20CM PARA PORTA | UN | 670.24
81.20.03 | SUDECAP | ESPELHO NACIONAL E= 4MM | M2 | 193.31
81.50.05 | SUDECAP | PARAFUSO FINESON, COMPLETO OU EQUIVALENTE | UN | 2.88
82.05.05 | SUDECAP | TACO DE IPE EXTRA 7x21 CM | M2 | 65.04
82.07.05 | SUDECAP | CERAMICA PLACA LISA 24X5,2CM COR VERM. -SAO LUIZ OU EQUIVALENTE | M2 | 58
82.07.06 | SUDECAP | LITOCERAMICA TERRACOTTA 11,5X24 CM OU EQUIVALENTE | M2 | 34.19
82.07.08 | SUDECAP | LAJOTA VERMELHA NATURAL 24X24CM EXTRA,ELI,SERRANA OU EQUIVALENTE | M2 | 33.98
82.07.09 | SUDECAP | CERAMICA 10X10CM BRANCA LINHA ARQUITETURAL ELIANE OU EQUIVALENTE | M2 | 30.69
82.07.10 | SUDECAP | CERAMICA 10X10CM ARQUITETURAL VERDE MEDIO ELIANE OU EQUIVALENTE | M2 | 31.29
82.07.11 | SUDECAP | CERAM.10X10CM COR CEREJA LINHA ARQUITETURAL ELIANE OU EQUIVALENTE | M2 | 34.62
82.07.12 | SUDECAP | CERAMICA 10X10CM ARQUITETURAL COR DAMASCO ELIANE OU EQUIVALENTE | M2 | 32.55
82.07.13 | SUDECAP | CERAMICA 25X33,5CM LINHA FORMA SLIM BRANCA ELIANE OU EQUIVALENTE | M2 | 24.35
82.07.14 | SUDECAP | CERAMICA 33,5X33,5CM PEI-5 URBANUS COR GRAY ELIANE OU EQUIVALENTE | M2 | 25.62
82.07.15 | SUDECAP | CERAMICA 45X45CM PEI-5 CARGO PLUS COR GRAY ELIANE OU EQUIVALENTE | M2 | 34.52
82.11.03 | SUDECAP | PEDRA ARDOSIA P/ PISO E=0.07 A 1.00 CM 20x20 CM | M2 | 13.8
82.11.05 | SUDECAP | ARDOSIA 40x40 CM | M2 | 12.76
82.13.05 | SUDECAP | LADRILHO HIDRAULICO 20X20CM NA COR NATURAL EXTERNO | M2 | 26.5
82.13.07 | SUDECAP | LADRILHO HIDRAULICO 20X20CM 1COR CIMENTO BRANCO EX | M2 | 38.57
82.13.09 | SUDECAP | LADRILHO HIDRAULICO 20X20CM 2COR CIMENTO BRANCO EX | M2 | 43.3
82.13.10 | SUDECAP | LADRILHO HIDRAUL. AMARELO/VERM. 20X20CM DIRECIONAL | M2 | 35.94
82.13.11 | SUDECAP | LADRILHO HIDRAULICO AMARELO/VERMELHO 20X20CM TATIL | M2 | 35.94
82.13.20 | SUDECAP | LADRILHO HIDRAULICO 25X25CM NA COR NATURAL EXTERNO | M2 | 26.98
82.13.22 | SUDECAP | LADRILHO HIDRAULICO 25X25CM 1COR CIMENTO BRANCO EX | M2 | 54.75
82.15.05 | SUDECAP | MARMORE BRANCO NACIONAL E= 2,0 CM | M2 | 146.86
82.15.07 | SUDECAP | MARMORE BRANCO NACIONAL E= 3,0 CM | M2 | 181.09
82.15.08 | SUDECAP | GRANITO CINZA CORUMBA E= 2CM | M2 | 153.64
82.15.09 | SUDECAP | GRANITO CINZA CORUMBA PARA BANCADA E=2CM | M2 | 190.03
82.17.03 | SUDECAP | PISO BORRACHA RECICLADO COR PRETA ANTIDERRAPANTE | M2 | 110
82.17.05 | SUDECAP | PISO VINILICO 30 X 30 CM E= 2 MM , SEM COLOCAÇÃO | M2 | 56.49
82.17.09 | SUDECAP | COLA DE CONTATO P/ CHAPA VINÍLICA/BORRACHA | GL | 62.6
82.17.10 | SUDECAP | COLA PU BICOMPONENTE | KG | 20.79
82.17.50 | SUDECAP | PISO DE BORRACHA EM MANTA COMUM 2MMX80CM | M2 | 26.83
82.17.60 | SUDECAP | PISO DE BORRACHA PASTILHADO 50X50CMX3MM S/ COLOCAÇÃO | M2 | 39.24
82.23.12 | SUDECAP | GRANITINA MISTA No.1 | KG | 0.33
82.23.13 | SUDECAP | CONFECCAO DE RODAPE MEIA CANA (MAO OBRA/GRAN./JUNT | M | 26.7
82.23.60 | SUDECAP | PISO DE ALTA RESISTENCIA - REVEDUR/EQUIVALENTE | KG | 1.65
82.23.69 | SUDECAP | JUNTA PLASTICA 17x3 MM | M | 0.98
82.23.73 | SUDECAP | JUNTA PLASTICA 27x3 MM | M | 1.48
82.44.05 | SUDECAP | RODABANCA EM GRANITO CINZA CORUMBA H=10CM | M | 25.91
82.44.21 | SUDECAP | RODABANCA EM GRANITO CINZA CORUMBA E=2CM H=7CM | M | 18.5
82.45.04 | SUDECAP | RODAPE DE IPE H= 7 CM | M | 9.21
82.47.02 | SUDECAP | RODAPE DE MARMORE BRANCO, H= 5 CM | M | 12.56
82.47.04 | SUDECAP | RODAPE DE MARMORE BRANCO, H= 7 CM | M | 16.15
82.49.01 | SUDECAP | ARREMATE/FILETE EM ARDOSIA E= 2,0 CM E H= 2,0 CM | M | 3.2
82.49.02 | SUDECAP | RODAPE DE ARDOSIA, H= 5 CM / ( H=7CM ) | M | 4.38
82.59.05 | SUDECAP | SOLEIRA E PEITORIL DE ARDOSIA E= 2CM | M2 | 77.95
82.59.10 | SUDECAP | SOLEIRA DE GRANITO CINZA CORUMBA POLIDA E= 2 CM | M2 | 165
82.70.05 | SUDECAP | AZULEJO BRANCO 15X15 CM, CECRISA EXTRA OU EQUIVALENTE | M2 | 26.04
82.70.06 | SUDECAP | AZULEJO BRANCO 20X20 CM, CECRISA EXTRA OU EQUIVALENTE | M2 | 38.55
82.75.01 | SUDECAP | PLACA DE CHUMBO E=1,5MM | M2 | 582.39
83.04.01 | SUDECAP | DISCO PARA ROCADEIRA 80 DENTES | UN | 44.95
83.05.05 | SUDECAP | TRAVE FUTEBOL SALAO T.P. D=76MM C/REDE NYLON DUPLO | UN | 1654.09
83.05.08 | SUDECAP | TRAVE FUTEBOL CAMPO T.P. D=100MM REDE NYLON DUPLO | UN | 1827.5
83.05.18 | SUDECAP | MASTROS TUBO PRETO D=76MM C/ PED. P/ JUIZ P/ VOLEY | CJ | 1051.5
83.05.19 | SUDECAP | MASTROS TUBO PRETO D=76MM S/ PEDESTAL P/ JUIZ | CJ | 806.06
83.05.20 | SUDECAP | REDE DE VOLEY RECREACAO, 1 LONA ( MARCA FILO) | UN | 72.3
83.05.21 | SUDECAP | REDE DE PETECA RECREACAO, 1 LONA ( MARCA FILO) | UN | 91.63
83.05.23 | SUDECAP | TABELA BASQUETE OFICIAL C/ESTR. SUPORTE PISO | UN | 2165
83.05.25 | SUDECAP | REDE NYLON DUPLO P/ TRAVE FUTEB.CAMPO | PAR | 313.3
83.07.01 |  | CORDA SISAL 10 MM | M | 1.75
83.07.26 | SUDECAP | SACO DE RAFIA PARA RIP-RAP 60L | UN | 1.05
83.09.01 | SUDECAP | ARGOLA DUPLA EM EUCALIPTO IMUNIZADO | UN | 830
83.09.03 | SUDECAP | BALANCIM COM 5 LUGARES EM EUCALIPTO IMUNIZADO | UN | 2700
83.09.06 | SUDECAP | ESCORREGADOR EM EUCALIPTO IMUNIZADO | UN | 1107.72
83.09.09 | SUDECAP | PRANCHA ABDOMINAL EM EUCALIPTO IMUNIZADO | UN | 814.75
83.09.12 | SUDECAP | ZANGA BURRINHO C/2 PRANCHAS EM EUCALIPTO IMUNIZADO | UN | 1043.67
83.09.15 | SUDECAP | GANGORRA EM EUCALIPTO IMUNIZADO | UN | 860
83.09.18 | SUDECAP | BARRA FIXA EM EUCALIPTO IMUNIZADO | UN | 910
83.09.21 | SUDECAP | ESCADA HORIZONTAL EM EUCALIPTO IMUNIZADO | UN | 1032
83.09.24 | SUDECAP | BARRA DE ALOGAMENTO EM EUCALIPTO IMUNIZADO | UN | 983
83.09.27 | SUDECAP | CANGALHA EM EUCALIPTO IMUNIZADO | UN | 900
83.09.30 | SUDECAP | CORDA BAMBA EM EUCALIPTO IMUNIZADO 2,5M | UN | 1231.5
83.09.33 | SUDECAP | MARE DA ILHA EM EUCALIPTO IMUNIZADO | UN | 1098
83.10.03 | SUDECAP | BANCO DE MADEIRA E ESTRUTURA TUBULAR 140X45X70CM | UN | 995
83.11.03 | SUDECAP | ESCORREGADOR MEDIO METALICO | UN | 614.25
83.11.06 | SUDECAP | GANGORRA COM DOIS LUGARES METALICA | UN | 1025
83.11.09 | SUDECAP | ZANGA BURRINHO COM 2 PRANCHAS METALICO | UN | 699.5
83.11.15 | SUDECAP | ESCADA HORIZONTAL JUVENIL METALICA | UN | 1200
83.11.18 | SUDECAP | BARRAS DE ALONGAMENTO METALICA | UN | 990
83.11.21 | SUDECAP | BONDINHO REMA-REMA COM 6 LUGARES METALICO | UN | 1105
83.11.22 | SUDECAP | ROTACAO DIAGONAL DUPLA - APARELHO TRIPO CONJUGAD | UN | 1679.67
83.11.23 | SUDECAP | ALONGADOR COM TRES ALTURAS CONJUGADO | UN | 1576.33
83.11.26 | SUDECAP | ESQUI TRIPLO CONJUGADO | UN | 4299
83.11.27 | SUDECAP | SIMULADOR DE CAMINHADA TRIPLO CONJUGADO | UN | 3980
83.11.28 | SUDECAP | SIMULADOR DE CAVALGADA TRIPLO CONJUGADO | UN | 3750
83.11.29 | SUDECAP | SIMULADOR DE REMO (REMADA SENTADA) | UN | 1748
83.11.30 | SUDECAP | SUPINO - EQUIPAMENTO PARA P.N.E. (CADEIRANTES) | UN | 1157.5
83.11.31 | SUDECAP | ROTACAO DUPLA VERTICAL- EQUIP. P/P.N.E(CADEIRANTE) | UN | 1093
83.17.01 | SUDECAP | INFORME EM LONA IMPRESSAO DIGITAL 720DPI COM ILHOS | M2 | 114.17
83.17.05 | SUDECAP | PLACA DE ALUMINIO FUNDIDO 60x40CM (INAUGURACAO) | UN | 622.92
83.17.09 | SUDECAP | PLACA DE ALUMINIO FUNDIDO 21x4CM (DENOMIN. COMODO) | UN | 30
83.17.10 | SUDECAP | PLACA FERRO ESMALTADO 40X20 (DENOM.DE RUA) BANDEJA | UN | 74.4
83.17.12 | SUDECAP | PLACA DE ALUMINIO FUNDIDO 3x3CM (NUMERACAO PORTA) | UN | 8.63
83.17.20 | SUDECAP | PLACA DE FERRO FUNDIDO 7x11CM IDENTIFICAO CAIXA | UN | 30
83.17.22 | SUDECAP | PLACA ALUM.ANODIZADO NATURAL 25X25CM E=1,5MM IDENT | UN | 38.9
83.17.23 | SUDECAP | PLACA CHAPA AÇO ESCOVADO 25X12 CM E= 1,0MM IDENT. | UN | 25
83.17.24 | SUDECAP | PLACA ALUMINIO ANODIZADO 70X61CM COM 6 INDICADORES | UN | 152.88
83.17.25 | SUDECAP | PLACA 1,20X1,30M C/MOLDURA TUBO D=50MM CHAPA 50 CM | UN | 410
83.17.26 | SUDECAP | PLACA 1,20X1,30M C/MOLDURA TUBO D=50MM CHAPA 90 CM | UN | 410
83.17.27 | SUDECAP | PLACA CHAPA INOX ESCOV. 70X28CM C/2 IND.FIX.LAJE | UN | 312.68
83.17.28 | SUDECAP | PLACA CHAPA INOX ESCOV.70X44CM C/3 IND.FIXADO LAJE | UN | 312.68
83.17.29 | SUDECAP | PLACA ALUM.15X15CM C/PICTOGRAMA PELICULA ADESIVA | UN | 20
83.17.31 | SUDECAP | PLACA 3,00X2,00M LONA IMP.DIGTAL ESTR.METALON20X20 | UN | 1592
83.17.32 | SUDECAP | PLACA P/ IDENTIF. DE PARQUE DE 215X60CM AçO INOX | UN | 1525
83.17.33 | SUDECAP | PLACA EM PVC E1, E5, E8 DIM. (30X30CM) | UN | 11.63
83.17.34 | SUDECAP | PLACA EM PVC S2, S3, S8, S9, S12 DIM. (19X38CM) | UN | 12.52
83.17.35 | SUDECAP | PLACA EM PVC S17 DIM. (15X15CM) | UN | 9.65
83.17.36 | SUDECAP | PLACA EM PVC E2, E3 DIM. (20X10CM) | UN | 15.05
83.17.37 | SUDECAP | PLACA EM PVC P1, P2 DIM. (30X30CM) | UN | 11.66
83.17.38 | SUDECAP | PLACA EM PVC P4 DIM. (20X20)CM | UN | 9.39
83.17.39 | SUDECAP | PLACA 1,0X0,60M CH.GALV 26 CAVALETE METALON 20X20 | UN | 207.75
83.17.40 | SUDECAP | PLACA 1,0X0,60M DUPLA FACE CH.GALV.26 EM CAVALETE | UN | 230
83.17.41 | SUDECAP | PLACA 0,50X0,50M CH.GALV.22 CAVALETE METALON 20X20 | UN | 114.63
83.17.42 | SUDECAP | PLACA 0,5X0,50M DUPLA FACE CH GALV.22 EM CAVALETE | UN | 125.83
83.17.45 | SUDECAP | FAIXA 7,0X0,8M MORIM ALGODAO FIXACAO EUCALIPTO 5M | UN | 125.25
83.17.49 | SUDECAP | PLACA TÁTIL BRAILLE ALUMÍNIO 7X4 CM (ANDARES:T,1,2) | UN | 15.97
83.17.50 | SUDECAP | CHAPINHA DE ALUMINIO/LATAO D=3CM C.NUMERO IMPRESSO | UN | 7.1
83.17.51 | SUDECAP | PLACA BRAILLE ALUMÍNIO 10X3 CM CORRIMÃO (INÍCIO/FIM) | UN | 10.1
83.17.52 | SUDECAP | PLACA TÁTIL BRAILLE EM ACRÍLICO 30X10 CM (ATÉ 3 PALAVRAS) | UN | 62.17
83.17.53 | SUDECAP | PLACA TÁTIL BRAILLE EM ACRÍLICO 30X10 CM (ATÉ 3 PALAVRAS COM SÍMBOLOS) | UN | 84.45
83.17.54 | SUDECAP | PLACA TÁTIL BRAILLE EM ACRÍLICO 30X10 CM (1 PALAVRA) | UN | 48.1
83.17.57 | SUDECAP | PLACA TÁTIL BRAILLE EM ALUMÍNIO 10X3 CM CORRIMÃO (EX: "ANDAR 2") | UN | 11.35
83.17.65 | SUDECAP | ANEL DE TEXTURA PARA CORRIMAO D <=1 1/2" PLASTICO ABS PRETO OU CINZA | UN | 29
83.17.66 | SUDECAP | ANEL DE TEXTURA PARA CORRIMAO D <=1 1/2" PLASTICO ABS CROMADO | UN | 30
83.17.67 | SUDECAP | ANEL DE TEXTURA PARA CORRIMAO D <=1 1/2" BORRACHA FLEXÍVEL PRETO | UN | 22.83
83.17.68 | SUDECAP | FAIXA PARA DEGRAUS EM BORRACHA 3X20 CM AZUL/AMARELO/PRETO | PC | 3.85
83.17.69 | SUDECAP | FAIXA PARA DEGRAUS EM BORRACHA REFLETIVA 3X20 CM | UN | 4.5
83.23.10 | SUDECAP | KILOWATT/HORA COMERCIAL B3 CONVENCIONAL | KW/H | 0.58
83.25.05 | SUDECAP | MESA ESCRIT.3 GAV.(SIMPLES E USADA) PES DE METALON | UN | 179.67
83.25.10 | SUDECAP | MESA REDONDA D= 1,20M (SIMPLES E USADA) | UN | 206.03
83.25.15 | SUDECAP | CADEIRA ALMOFADADA FIXA SEM BRACO, ESTRUT. METALON | UN | 73.33
83.25.28 | SUDECAP | REFRIGERADOR COMPACTO FRIGOB. ELETROLUX 122L-RE120 OU EQUIVALENTE | UN | 821.86
83.25.39 | SUDECAP | ARQUIVO DE AÇO 4 GAVETAS, MODELO OFICIO | UN | 438.28
83.25.40 | SUDECAP | ARQUIVO DE ACO 3 GAVETAS, MODELO OFICIO | UN | 378.28
83.25.45 | SUDECAP | ARMARIO DE AÇO COM 2 PORTAS 170X72X40CM | UN | 415.33
83.25.47 | SUDECAP | ARMARIO PARA ROUPAS COM 4 PORTAS 200X72X40CM | UN | 357.98
83.25.50 | SUDECAP | AQUECEDOR PAR 25 MARMITAS 60X90CM - ELETRICO | UN | 694.54
83.30.01 | SUDECAP | BASCULA P/ CAMINHÃO FORD CARGO 1519 OU 1319 | UN | 24900
83.30.02 | SUDECAP | TANQUE 6000L P/ CAMINHAO PIPA | UN | 31529.72
83.30.03 | SUDECAP | TANQUE 10000L P/ CAMINHAO PIPA | UN | 41690.38
83.30.04 | SUDECAP | CARROCERIA DE MADEIRA P/ CAMINHÃO FORD CARGO 1519 OU 1319 | UN | 15221.15
83.30.20 | SUDECAP | TRANSPORTE EM CAÇAMBA | UN | 233.75
83.40.01 | SUDECAP | LIX.PLAST.50L C/SUPORTE MET. 5050-01.P MITRA/EQUIVALENTE | UN | 175.65
83.40.02 | SUDECAP | LIXEIRA RETANGULAR BASCULAVEL 35L C/SUPORTE METAL. | UN | 279.97
83.40.03 | SUDECAP | LIX.RETANG.INDIVIDUAL 80L 5080-01.P MITRA/EQUIVALENTE | UN | 229.95
83.40.04 | SUDECAP | LIX.BASCULA C/ 4X100L REF. 040100.0140 MITRA/EQUIVALENTE. | UN | 1019.04
83.40.05 | SUDECAP | LIXEIRA INDIV. MET. C/SUPORTE BOJO OVAL BASCULAVEL | UN | 240.75
84.20.01 | SUDECAP | CONE MASTER H=75CM, BASE BORRACHA CORPO POLIETILEN | UN | 80.35
84.20.02 | SUDECAP | CONE EM PVC H= 75 CM | UN | 31.4
84.20.03 | SUDECAP | SINALIZADOR A LED C/ TRAVA ANTI-FURTO MONOLIGHT OU EQUIVALENTE | UN | 146.53
84.20.20 | SUDECAP | FITA ZEBRADA PARA SINALIZAÇAO ROLO DE 200M | M | 0.06
89.05.01 | SUDECAP | TAXA DE BOMBEAMENTO DE CONCRETO | M3 | 27.06
89.06.22 | SUDECAP | CONCRETO USINADO FCK>=10,0 MPA - BRITA 0 E 1 - FORNECIMENTO | M3 | 204.98
89.06.24 | SUDECAP | CONCRETO USINADO FCK>=15,0 MPA - BRITA 0 E 1 - FORNECIMENTO | M3 | 215.22
89.06.26 | SUDECAP | CONCRETO CONCR. FCK>=18,0 MPA - B1,B2 CALC.- FORN. | M3 | 219.83
89.06.27 | SUDECAP | CONCRETO USINADO FCK>=20,0 MPA - BRITA 0 E 1 - FORNECIMENTO | M3 | 219.83
89.06.28 | SUDECAP | CONCRETO USINADO FCK>=25,0 MPA - BRITA 0 E 1 - FORNECIMENTO | M3 | 226.5
89.06.30 | SUDECAP | CONCRETO USINADO FCK>=30,0 MPA - BRITA 0 E 1 - FORNECIMENTO | M3 | 237.69
89.06.59 | SUDECAP | CONCRETO USINADO FCK >= 20 MPA. SLUMP 22+-2 | M3 | 240
89.07.09 | SUDECAP | CONCRETO USINADO BOMBEAVEL FCK>=15,0MPA | M3 | 233.49
89.07.11 | SUDECAP | CONCRETO CONCR.BOMBEAVEL FCK>=18,0MPA CALC.- FORN. | M3 | 255.6
89.07.12 | SUDECAP | CONCRETO USINADO BOMBEAVEL FCK>=20,0MPA | M3 | 255.6
89.07.13 | SUDECAP | CONCRETO USINADO BOMBEAVEL FCK>=25,0MPA | M3 | 264.02
89.07.15 | SUDECAP | CONCRETO USINADO BOMBEAVEL FCK>=30,0MPA | M3 | 273.84
89.18.01 | SUDECAP | MOBILIZAÇAO E DESMOB.DE TRADO P/ESTACA ESC.MECANIC | VB | 3550
89.18.02 | SUDECAP | ESTACA BROCA MECANIZADA - PERFURAÇAO D= 30CM | M | 30.67
89.18.03 | SUDECAP | ESTACA BROCA MECANIZADA - PERFURAÇAO D= 35CM | M | 31.42
89.18.04 | SUDECAP | ESTACA BROCA MECANIZADA - PERFURAÇAO D= 40CM | M | 43.42
89.18.05 | SUDECAP | ESTACA BROCA MECANIZADA - PERFURAÇAO D= 45CM | M | 45.5
89.18.06 | SUDECAP | ESTACA BROCA MECANIZADA - PERFURAÇAO D= 50CM | M | 46.33
89.20.01 | SUDECAP | MOBILIZACAO E DESMOB.DE EQUIPAMENTO ESTACA STRAUSS | VB | 7950
89.20.05 | SUDECAP | CONFECCAO DE ESTACA STRAUSS D=250MM/320MM-25T/35T | M | 60.7
89.20.09 | SUDECAP | CONFECÇÃO DE ESTACA STRAUSS D=380MM/420MM-55T/75T | M | 73.5
89.20.11 | SUDECAP | CONFECCAO DE ESTACA STRAUSS D= 520 MM - 80 T | M | 93.5
89.20.15 | SUDECAP | MOBILIZACAO E DESMOB.EQUIP.P/ESTACA CONC. PREMOLD. | VB | 10863.63
89.20.18 | SUDECAP | CRAVACAO ESTACA DE CONCRETO DE 20 A 65T | M | 55.52
89.20.26 | SUDECAP | CRAVACAO ESTACA DE CONCRETO DE 70 A 95 T | M | 63.3
89.20.28 | SUDECAP | CRAVACAO ESTACA DE CONCRETO DE 100 A 125 T | M | 73.22
89.20.30 | SUDECAP | CRAVACAO ESTACA DE CONCRETO DE 130 A 160 T | M | 83.58
89.20.32 | SUDECAP | EMENDA DE ESTACA CONCRETO DE 20 A 65 T | UN | 82.22
89.20.38 | SUDECAP | EMENDA DE ESTACA CONCRETO DE 70 A 95 T | UN | 93.03
89.20.40 | SUDECAP | EMENDA DE ESTACA CONCRETO DE 100 A 125 T | UN | 110.43
89.20.42 | SUDECAP | EMENDA DE ESTACA CONCRETO DE 130 A 160 T | UN | 125.7
89.20.65 | SUDECAP | MOBILIZACAO E DESMOB.DE EQUIPAMENTO ESTACA FRANKI | VB | 18010
89.20.67 | SUDECAP | CONFECCAO DE ESTACA FRANKI D= 350 MM - 50 T | M | 121.15
89.20.69 | SUDECAP | CONFECCAO DE ESTACA FRANKI D= 400 MM - 60 T | M | 135.6
89.20.73 | SUDECAP | CONFECCAO DE ESTACA FRANKI D= 520 MM - 130 T | M | 215.8
89.20.75 | SUDECAP | CONFECCAO DE ESTACA FRANKI D= 600 MM - 170 T | M | 234.6
89.20.80 | SUDECAP | MOBILIZACAO E DESMOBILIZACAO DE EQUIPAMENTO (RAIZ) | VB | 12410
89.20.81 | SUDECAP | ESTACA RAIZ D=160MM SOLO INCL. ARG. EXCL. ARMACAO | M | 117.33
89.20.82 | SUDECAP | ESTACA RAIZ D=210MM SOLO INCL. ARG. EXCL. ARMACAO | M | 132.33
89.20.83 | SUDECAP | ESTACA RAIZ D=250MM SOLO INCL. ARG. EXCL. ARMACAO | M | 151.98
89.20.84 | SUDECAP | ESTACA RAIZ D=310MM SOLO INCL. ARG. EXCL. ARMACAO | M | 199.75
89.20.85 | SUDECAP | ESTACA RAIZ D=160MM ROCHA INCL. ARG. EXCL. ARMACAO | M | 367.3
89.20.86 | SUDECAP | ESTACA RAIZ D=210MM ROCHA INCL. ARG. EXCL. ARMACAO | M | 405.17
89.20.87 | SUDECAP | ESTACA RAIZ D=250MM ROCHA INCL. ARG. EXCL. ARMACAO | M | 492.38
89.20.88 | SUDECAP | ESTACA RAIZ D=310MM ROCHA INCL. ARG. EXCL. ARMACAO | M | 524.73
89.20.90 | SUDECAP | GERADOR 60KVA | H | 9.38
89.20.93 | SUDECAP | COMPRESSOR A DIESEL 900PCM | H | 33.5
89.21.01 | SUDECAP | MOBILIZAÇÃO E DESMOBILIZAÇÃO DE EQUIPAMENTO | VB | 17862.33
89.21.02 | SUDECAP | ESTACA HELICE CONTINUA D= 30 CM | M | 38.62
89.21.03 | SUDECAP | ESTACA HELICE CONTINUA D= 40 CM | M | 42.5
89.21.04 | SUDECAP | ESTACA HELICE CONTINUA D= 50 CM | M | 53.7
89.21.05 | SUDECAP | ESTACA HELICE CONTINUA D= 60 CM | M | 65.23
89.21.06 | SUDECAP | ESTACA HELICE CONTINUA D= 70 CM | M | 75.47
89.23.01 | SUDECAP | MOBILIZACAO E DESMOB. DE EQUIPAMENTO ESTACA TRILHO | VB | 9823.33
89.23.05 | SUDECAP | CRAVACAO DE TRILHO SIMPLES, TR-25 a TR-45 | M | 52.98
89.23.11 | SUDECAP | EMENDA DE TOPO DE TRILHO SIMPLES, TR-25 a TR-45 | UN | 241.93
89.23.23 | SUDECAP | CORTE DE TRILHO SIMPLES, TR-25 a TR-45 | UN | 99
89.23.35 | SUDECAP | CRAVACAO DE TRILHO DUPLO, TR-25 a TR-45 | M | 75.95
89.23.41 | SUDECAP | EMENDA DE TOPO DE TRILHO DUPLO, TR-25 a TR-45 | UN | 357.3
89.23.47 | SUDECAP | EMENDA LONGITUDINAL DE TRILHO DUPLO, TR-25 a TR-45 | M | 52.63
89.23.53 | SUDECAP | CORTE DE TRILHO DUPLO, TR-25 a TR-45 | UN | 139.97
89.34.06 | SUDECAP | FORNECIMENTO DE GRAMA SAO CARLOS (AXONAPUS) | M2 | 6.17
89.34.07 | SUDECAP | FORNECIMENTO DE GRAMA ESMERALDA | M2 | 4.99
89.34.08 | SUDECAP | FORNECIMENTO DE GRAMA AMENDOIM | UN | 1.09
89.34.30 | SUDECAP | TERRA VEGETAL | M3 | 93.93
89.34.31 | SUDECAP | ADUBO ORGANICO | M3 | 150.12
89.34.32 | SUDECAP | ADUBO MINERAL (10-10-10) | KG | 1.64
89.34.33 | SUDECAP | ADUBO MINERAL (4-14-8) | KG | 1.54
89.34.34 | SUDECAP | CALCAREO DOLOMITICO | KG | 0.3
89.34.40 | SUDECAP | ARVORE -SIBIPIRUNA-CAESLPINA PELTOHOROIDES H=2,50M | UN | 129
89.34.42 | SUDECAP | ARVORE - IPE ROSA - TABEBUIA AVELLANEDAE H= 2,50M | UN | 129
89.34.44 | SUDECAP | ARVORE-PAU FERRO-CAESALPINIA FERREA LEIOSCHYA 2,50 | UN | 129
89.34.46 | SUDECAP | ARVORE - ACASSIA MINOSA- ACASSIA PODALYRIIFOLIA H= 2,50M | UN | 129
89.34.48 | SUDECAP | ARVORE - JACARANDA MIMOSO - CUSPIDIFOLIA H= 2,50M | UN | 129
89.34.50 | SUDECAP | FORRAÇAO - ACALIPHA - ACALIPHA REPTANS | UN | 1.75
89.34.52 | SUDECAP | FORRAÇAO - WEDELIA - WEDELIA PALUDOSA | UN | 1.13
89.34.54 | SUDECAP | FORRAÇAO - CLOROFITO - CLOROFITUM | UN | 0.87
89.34.60 | SUDECAP | ARBUSTO - BELA EMILIA - PLUMBAGO CAPENSIS 0,60M | UN | 2.09
89.34.62 | SUDECAP | ARBUSTO - CAMARA - LANTANA CAMARA 0,60M | UN | 0.88
89.34.70 | SUDECAP | PALMEIRA - LICURI (ESTIPE >= H= 2,50M) | UN | 139
89.37.28 | SUDECAP | FUNDICAO PISO REVEDUR INCL. POLIMENTO S/MATERIAL OU EQUIVALENTE | M2 | 44.67
89.37.32 | SUDECAP | FUNDICAO RODAPE REVEDUR INCL.POLIMENTO,S/ MATERIAL OU EQUIVALENTE | M | 22.7
89.37.50 | SUDECAP | POLIMENTO MECANICO PISO CONCRETO NIVELAMENTO LASER | M2 | 15.1
89.37.70 | SUDECAP | CALCADA PORTUGUESA ASSENTADA, EXCLUSIVE ARGAMASSA | M2 | 78
89.40.07 | SUDECAP | FURO EM MANILHA DE CONCRETO 15X15X10CM | UN | 52.76
89.43.05 | SUDECAP | RASPACAO E CALAFETACAO DE PISO DE MADEIRA | M2 | 21.15
89.43.07 | SUDECAP | RASPACAO, CALAFETACAO E CERA EM PISO DE MADEIRA | M2 | 28
89.43.09 | SUDECAP | RASPACAO, CALAFETACAO E SINTECO EM PISO DE MADEIRA | M2 | 28.25
89.44.50 | SUDECAP | FURACAO E COLAGEM DE BOJO (MARMORE) | UN | 52.5
89.44.52 | SUDECAP | FAIXA DE ARREMATE DE MARMORE BRANCO | M | 46.02
89.45.10 | SUDECAP | IMPERMEAB. INFILTRACAO CRISTALIZACAO POSITIVA(RES) | M2 | 54.07
89.45.28 | SUDECAP | IMPERM.MANTA ASFAL.PREFABR.TIPO3 NBR9952 SBS E=4MM | M2 | 66.4
89.50.01 | SUDECAP | LOCACAO MENSAL PALIO FIRE C/SEGURO TOTAL 6 MESES OU EQUIVALENTE | MES | 1500
89.50.02 | SUDECAP | CONTAINER 6,0X2,30X2,82M COM ISOLAMENTO TERMICO | MES | 564.22
89.50.03 | SUDECAP | CONTAINER 6,0X2,30X2,82M C/ ISOLAMENTO SANITÁRIO | MES | 584.63
89.50.04 | SUDECAP | CONTAINER VEST.6,0X2,30X2,82M COM 7 CHUV. 2 LAVAT. | MES | 697.33
89.50.05 | SUDECAP | CONTAINER 6,0X2,30X2,82M VEST.7CHUV, 2LAVAT,1MICT | MES | 716.67
89.50.06 | SUDECAP | CONT.6,0X2,30X2,82 VEST. 4CHUV.3SANIT.1LAVAT.1MICT | MES | 570.44
89.50.07 | SUDECAP | CONTAINER 6,0X2,30X2,82 CM COM ISOLAMENTO TERMICO | MES | 448
89.50.08 | SUDECAP | CONTAINER 6,0X2,30X2,82M COM LAVATORIO | MES | 414.32
89.50.09 | SUDECAP | BANHEIRO QUIMICO 2 MANUT. 2 ROLOS PAPEL HIGIENICO | MES | 540.97
89.50.20 | SUDECAP | MOBILIZAÇAO E DESMOBILIZAÇAO DE CONTAINER | UN | 588.25
89.50.50 | SUDECAP | AR CONDICIONADO PARA CONTAINER | MES | 151.25
93.01.01 | SUDECAP | FIAT UNO FIRE ZERO KM C/ COMBUSTIVEL OU EQUIVALENTE | MES | 1814
93.01.03 | SUDECAP | FIAT DOBLO 1.8 16V 4PORTAS 7 LUGARES E COMBUSTIVEL OU EQUIVALENTE | MES | 3201
93.20.06 | SUDECAP | NIVEL WILD N3 C/MICROMETRO (PRECISAO +/- 0,2 MM) OU EQUIVALENTE | MES | 772
93.21.01 | SUDECAP | ESTACAO TOTAL PRECISAO MINIMA 2MM ALCANCE >=2500M | MES | 1210
94.01.03 | SUDECAP | COPIA XEROGRAFICA PRETO/BRANCO- FORMATO A2 | UN | 4
94.01.04 | SUDECAP | COPIA XEROGRAFICA PRETO/BRANCO- FORMATO A1 | UN | 5.05
94.01.05 | SUDECAP | COPIA XEROGRAFICA PRETO/BRANCO- FORMATO A0 | UN | 9
94.03.01 | SUDECAP | COPIA XEROGRAFICA PAPEL VEGETAL - FORMATO A4 | UN | 3.5
94.03.02 | SUDECAP | COPIA XEROGRAFICA PAPEL VEGETAL - FORMATO A3 | UN | 5.23
94.03.03 | SUDECAP | COPIA XEROGRAFICA PAPEL VEGETAL - FORMATO A2 | UN | 6.4
94.03.04 | SUDECAP | COPIA XEROGRAFICA PAPEL VEGETAL - FORMATO A1 | UN | 9.9
94.03.05 | SUDECAP | COPIA XEROGRAFICA PAPEL VEGETAL - FORMATO A0 | UN | 15.9
94.05.03 |  | COPIA XEROGRAFICA EM PAPEL POLYESTER - FORMATO A2 | UN | 32.9
94.05.04 |  | COPIA XEROGRAFICA EM PAPEL POLYESTER - FORMATO A1 | UN | 44.95
94.05.05 |  | COPIA XEROGRAFICA EM PAPEL POLYESTER - FORMATO A0 | UN | 89.15
94.07.01 | SUDECAP | XEROX PRETO/BRANCO - FORMATO A4 | UN | 0.22
94.07.02 | SUDECAP | XEROX PRETO/BRANCO - FORMATO A3 | UN | 0.59
94.09.11 | SUDECAP | XEROX COLORIDO FORMATO A4 | UN | 2.3
94.09.12 | SUDECAP | XEROX COLORIDO FORMATO A3 | UN | 4.15
94.11.01 | SUDECAP | ENCADERNACAO A4 ACETATO, PVC/CROMICOTE, C/ESPIRAL | UN | 4.5
94.12.02 | SUDECAP | PLOTAGEM SULFITE - FORMATO A3 | UN | 1.95
94.12.03 | SUDECAP | PLOTAGEM SULFITE - FORMATO A2 | UN | 2.35
94.12.04 | SUDECAP | PLOTAGEM SULFITE - FORMATO A1 | UN | 3.3
94.12.05 | SUDECAP | PLOTAGEM SULFITE - FORMATO A0 | UN | 6.7
94.12.06 |  | PLOTAGEM SULFITE -FORMATO A1 LONGO | UN | 5.4
94.12.07 |  | PLOTAGEM SULFITE -FORMATO A1 EXTENDIDO | UN | 4.85
94.12.08 |  | PLOTAGEM SULFITE -FORMATO A0 EXTENDIDO | UN | 7.5
94.13.01 | SUDECAP | PLOTAGEM EM PAPEL VEGETAL GR.90GR/CM2 - FORMATO A4 | UN | 3.15
94.13.02 | SUDECAP | PLOTAGEM EM PAPEL VEGETAL GR.90GR/CM2 - FORMATO A3 | UN | 4.2
94.13.03 | SUDECAP | PLOTAGEM EM PAPEL VEGETAL GR.90GR/CM2 - FORMATO A2 | UN | 5.9
94.13.04 | SUDECAP | PLOTAGEM EM PAPEL VEGETAL GR.90GR/CM2 - FORMATO A1 | UN | 9.1
94.13.05 | SUDECAP | PLOTAGEM EM PAPEL VEGETAL GR.90GR/CM2 - FORMATO A0 | UN | 15
94.15.01 | SUDECAP | PLOTAGEM COLORIDA SULFITE FORMATO A4 | UN | 3
94.15.02 | SUDECAP | PLOTAGEM COLORIDA SULFITE FORMATO A3 | UN | 4.15
94.15.03 | SUDECAP | PLOTAGEM COLORIDA SULFITE FORMATO A2 | UN | 6.5
94.15.04 | SUDECAP | PLOTAGEM COLORIDA SULFITE FORMATO A1 | UN | 9.2
94.15.05 | SUDECAP | PLOTAGEM COLORIDA SULFITE FORMATO A0 | UN | 15.7
94.15.06 |  | PLOTAGEM COLORIDA SULFIT -FORMATO A1 LONGO | UN | 11.5
94.15.07 |  | PLOTAGEM COLORIDA SULFITE FORMATO A1 EXTENDIDO | UN | 14.99
94.15.08 |  | PLOTAGEM COLORIDA SULFITE FORMATO A0 EXTENDIDO | UN | 18.2
94.17.01 | SUDECAP | PLOTAGEM COLORIDA PAPEL VEGETAL FORMATO A4 | UN | 3
94.17.02 | SUDECAP | PLOTAGEM COLORIDA PAPEL VEGETAL FORMATO A3 | UN | 5.9
94.17.03 | SUDECAP | PLOTAGEM COLORIDA PAPEL VEGETAL FORMATO A2 | UN | 8.9
94.17.04 | SUDECAP | PLOTAGEM COLORIDA PAPEL VEGETAL FORMATO A1 | UN | 14
94.17.05 | SUDECAP | PLOTAGEM COLORIDA PAPEL VEGETAL FORMATO A0 | UN | 18.8
94.17.06 |  | PLOTAGEM COLORIDA PAPEL VEGETAL FORMATO A1 LONGO | UN | 19
94.17.07 |  | PLOTAGEM COLORIDA PAPEL VEGETAL FORMATO A1 EXTENDIDO | UN | 19
94.17.08 |  | PLOTAGEM COLORIDA PAPEL VEGETAL FORMATO A0 EXTENDIDO | UN | 21
94.18.01 |  | DIGITALIZAÇÃO FORMATOS A0 (TIF) | UN | 7.15
94.18.02 |  | DIGITALIZAÇÃO FORMATOS A1 (TIF) | UN | 6.8
94.18.03 |  | DIGITALIZAÇÃO FORMATOS A2 (TIF) | UN | 5.35
94.20.01 | SUDECAP | REVELACAO FOTOGRAFICA | UN | 0.9
94.20.02 | SUDECAP | TAXA DE CARTORIO PARA BUSCA DE REGISTRO | UN | 35
94.20.03 | SUDECAP | TAXA DE CARTORIO P/ CERTIDAO NEGATIVA DE REGISTRO | UN | 35
94.20.05 | SUDECAP | VALE TRANSPORTE | UN | 4.05
95.01.01 | SUDECAP | MOBILIZACAO, INSTALAÇÃO E DESMOBILIZAÇÃO SONDAGEM PERCUSSÃO 2 1/2" | VB | 820
95.01.02 | SUDECAP | PERFURAÇÃO SONDAGEM PERCUSSÃO 2 1/2" | M | 80
95.01.03 | SUDECAP | DESMONTAGEM, TRANSPORTE E MONTAGEM DE EQUIPAMENTOS POR FURO | UN | 160
95.02.01 | SUDECAP | MOBILIZACAO SONDAGEM A TRADO D= 20CM | VB | 640
95.02.02 | SUDECAP | PERFURACAO SONDAGEM A TRADO D= 20CM | M | 60
95.03.01 | SUDECAP | SONDAGEM POR POCO | M3 | 289
95.03.02 | SUDECAP | SONDAGEM A PA E PICARETA | M | 90
95.03.03 | SUDECAP | SONDAGEM A PENETROMETRO DINAMICO | M | 70
95.06.01 | SUDECAP | MOBILIZACAO E DESMOBILIZACAO SONDAGEM ROTATIVA NW | VB | 2500
95.06.02 | SUDECAP | INSTALACAO POR FURO SONDAGEM ROTATIVA NW | UN | 615
95.06.03 | SUDECAP | PERFURACAO EM SOLO SONDAGEM ROTATIVA NW | M | 240
95.06.04 | SUDECAP | PERFURACAO COM COROA DE WIDIA SONDAGEM ROTATIVA NW | M | 267
95.06.05 | SUDECAP | PERFURACAO COM COROA DIAMANTADA SOND. ROTATIVA NW | M | 569
95.08.01 | SUDECAP | RETIRADA DE AMOSTRA INDEF. EM BLOCOS DE 30X30X30CM | UN | 1400
95.08.02 | SUDECAP | RETIRADA AMOSTRA INDEF.AMOSTRADOR TIPO SHELBY D=4" | UN | 920
95.11.01 | SUDECAP | ENSAIO DE PERDA D'AGUA SOB PRESSAO | UN | 475
95.11.02 | SUDECAP | PERMEABILIDADE "IN SITU" | UN | 220
96.01.01 | SUDECAP | ENSAIO ANALISE GRANULAR AGREGADO DA MASSA ASFALT. | UN | 95
96.01.02 | SUDECAP | ENSAIO DE ASFALTO - DENSIDADE REAL DA MISTURA | UN | 90
96.01.03 | SUDECAP | ENSAIO DE ASFALTO - DENSIDADE APARENTE DA MISTURA | UN | 81
96.01.04 | SUDECAP | ENSAIO DE ASFALTO - DENSIDADE "IN SITU" | UN | 105
96.01.05 | SUDECAP | ENSAIO ASFALTO ADESIVIDADE DE AGREGADOS AO LIGANTE | UN | 245
96.01.06 | SUDECAP | ENSAIO DE ASFALTO - DOSAGEM MARSHALL | UN | 3180
96.01.07 | SUDECAP | ENSAIO DE ASFALTO - DOSAGEM LAMA ASFALTICA | UN | 2600
96.01.08 | SUDECAP | ENSAIO DE ASFALTO - DOSAGEM TRATAMENTO SUPERFICIAL | UN | 2615
96.01.09 | SUDECAP | ENSAIO DE ASFALTO - INDICE SUCEPTIBILIDADE TERMICA | UN | 470
96.01.10 | SUDECAP | ENSAIO DE ASFALTO - PONTO DE FUGOR (NBR-5765) | UN | 140
96.01.11 | SUDECAP | ENSAIO DE ASFALTO - INDICE DE PENETRACAO | UN | 170
96.01.12 | SUDECAP | ENSAIO DE ASFALTO - RESIDUO POR EVAPORACAO | UN | 144.9
96.01.13 | SUDECAP | ENSAIO DE ASFALTO - CARGA DE PARTICULA (NBR-6567) | UN | 361
96.01.14 | SUDECAP | ENSAIO ASFALTO - VISCOSIDADE SAYBOLT FUROL(MB-826) | UN | 361
96.01.15 | SUDECAP | ENSAIO DE ASFALTO - SEDIMENTACAO | UN | 259
96.01.16 | SUDECAP | ENSAIO DE ASFALTO - PENETRACAO (MB-609) | UN | 165
96.01.17 | SUDECAP | ENSAIO DE ASFALTO - PH (NBR-6299) | UN | 110
96.01.18 | SUDECAP | ENSAIO DE ASFALTO - DESTILACAO | UN | 159
96.01.19 | SUDECAP | ENSAIO DE ASFALTO - TEOR DE BETUME (MB-166) | UN | 136
96.01.20 | SUDECAP | ENSAIO DE ASFALTO - DUCTIBILIDADE | UN | 157.9
96.01.21 | SUDECAP | ENSAIO DE ASFALTO - PONTO DE AMOLECIMENTO | UN | 163
96.01.22 | SUDECAP | ENSAIO DE ASFALTO - ESTABILIDADE MARSHALL | UN | 219
96.01.24 | SUDECAP | ENSAIO DE ASFALTO - ESPUMA | UN | 126
96.01.25 | SUDECAP | ENSAIO DE ASFALTO - PELICULA DELGADA | UN | 159
96.01.27 | SUDECAP | ENSAIO DE ASFALTO - DESEMULSIBILIDADE (NBR-6569) | UN | 210
96.01.28 | SUDECAP | ENSAIO DE ASFALTO - EQUIVALENTE DE AREIA | UN | 147.5
96.01.29 | SUDECAP | ENSAIO DE ASFALTO - ADESIVIDADE | UN | 210
96.01.30 | SUDECAP | ENSAIO DE ASFALTO - FLUENCIA | UN | 85.9
97.01.01 | SUDECAP | ENSAIO DE SOLO - TEOR DE UMIDADE NATURAL | UN | 90
97.01.02 | SUDECAP | ENSAIO DE SOLO - TEOR ESPECIFICO NATURAL | UN | 127
97.01.03 | SUDECAP | ENSAIO DE SOLO - PESO ESPECIFICO DOS GRAOS | UN | 85.9
97.01.04 | SUDECAP | ENSAIO DE SOLO - GRANULOMETRIA POR PENEIRAMENTO | UN | 85
97.01.05 | SUDECAP | ENSAIO DE SOLO -GRANULOM.PENEIRAMENTO,SEDIMENTAÇAO | UN | 225.5
97.01.06 | SUDECAP | ENSAIO DE SOLO - LIMITE DE LIQUIDEZ | UN | 69
97.01.07 | SUDECAP | ENSAIO DE SOLO - LIMITE DE PLASTICIDADE | UN | 67
97.01.08 | SUDECAP | ENSAIO DE SOLO - LIMITE DE CONTRACAO | UN | 106
97.01.09 | SUDECAP | ENSAIO DE SOLO - COMPACTACAO PROCTOR NORMAL | UN | 95
97.01.10 | SUDECAP | ENSAIO DE SOLO - COMPACTACAO PROCTOR INTERMEDIARIO | UN | 114.8
97.01.11 | SUDECAP | ENSAIO DE SOLO - COMPACTACAO PROCTOR MODIFICADO | UN | 134.3
97.01.12 | SUDECAP | ENSAIO DE SOLO - CBR OU ISC COM 1 CORPO DE PROVA | UN | 75.45
97.01.13 | SUDECAP | ENSAIO DE SOLO - CBR OU ISC COM 3 CORPOS DE PROVA | UN | 122
97.01.14 | SUDECAP | ENSAIO DE SOLO - CBR OU ISC COM 5 CORPOS DE PROVA | UN | 177.5
97.01.15 | SUDECAP | ENSAIO DE SOLO - EQUIVALENTE DE AREIA | UN | 139.9
97.01.16 | SUDECAP | ENSAIO DE SOLO - SILICA/SESQUIOXIDO | UN | 760
97.01.17 | SUDECAP | ENSAIO DE SOLO - AVALIACAO DE IMPUREZAS ORGANICAS | UN | 102
97.01.18 | SUDECAP | ENSAIO SOLO -ADENSAMENTO ENDOMETRICO (POR ESTAGIO) | UN | 253.9
97.01.19 | SUDECAP | ENSAIO SOLO PERMEABILIDADE ADENSAMENTO (P/ESTAGIO) | UN | 104.2
97.01.20 | SUDECAP | ENSAIO SOLO PERMEAB. PERMEAMETRO CARGA VARIAVEL | UN | 573.2
97.01.21 | SUDECAP | ENSAIO SOLO PERMEABILIDADE PERMEAMETRO CARGA CONST | UN | 509
97.01.22 | SUDECAP | ENSAIO DE SOLO - COMPRESSAO SIMPLES | UN | 435
97.01.23 | SUDECAP | ENSAIO DE SOLO - COMPRESSAO TRIAXIAL RAPIDO | UN | 563.9
97.01.24 | SUDECAP | ENSAIO SOLO COMPRES.TRIAX.RAP.C/MED.PRESS NEUTRAS | UN | 663.9
97.01.25 | SUDECAP | ENSAIO SOLO COMPRES. TRIAXIAL RAPIDO PRE-ADENSADO | UN | 805.5
97.01.26 | SUDECAP | ENSAIO SOLO COMPRES.TRIAX.RAP.PRE-ADENSADO C/M.P.N | UN | 920.21
97.01.27 | SUDECAP | ENSAIO SOLO COMPRES.TRIAX. RAP.PRE-ADENSADO SATUR. | UN | 1148
97.01.28 | SUDECAP | ENSAIO SOLO COMPR.TRIAX.RAP.PRE-ADENS.SAT.C/M.P.N | UN | 1214.8
97.01.29 | SUDECAP | ENSAIO SOLO COMPRESSAO TRIAXIAL LENTO | UN | 1759
97.01.30 | SUDECAP | ENSAIO SOLO COMPRESSAO TRIAXIAL LENTO SATURADO | UN | 1860
97.01.31 | SUDECAP | ENSAIO SOLO CISALHAMENTO DIRETO RAPIDO | UN | 435.6
97.01.32 | SUDECAP | ENSAIO SOLO CISALHAMENTO DIRETO RAPIDO SATURADO | UN | 649
97.01.33 | SUDECAP | ENSAIO SOLO CISALHAMENTO DIRETO RAPIDO PRE-ADENS. | UN | 874.9
97.01.34 | SUDECAP | ENSAIO SOLO CISALHAM.DIRETO RAP.SATUR.PRE-ADENS. | UN | 956.5
97.01.35 | SUDECAP | ENSAIO SOLO CISALHAMENTO DIRETO LENTO | UN | 1065
97.01.36 | SUDECAP | ENSAIO SOLO CISALHAMENTO DIRETO LENTO SATURADO | UN | 895.6
97.02.01 | SUDECAP | ENSAIO DE AGREGADO - ANALISE GRANULOMETRICA | UN | 100.5
97.02.02 | SUDECAP | ENSAIO DE AGREGADO - TEOR DE ARGILA EM TORROES | UN | 98.5
97.02.03 | SUDECAP | ENSAIO DE AGREGADO -TEOR DE MATERIAL PULVERULENTO | UN | 99
97.02.04 | SUDECAP | ENSAIO AGREGADO - AVALIACAO DE IMPUREZAS ORGANICAS | UN | 107.9
97.02.05 | SUDECAP | ENSAIO DE AGREGADO - PESO ESPECIFICO UNITARIO | UN | 95.6
97.02.06 | SUDECAP | ENSAIO DE AGREGADO - PESO ESPECIFICO REAL | UN | 98.7
97.02.07 | SUDECAP | ENSAIO DE AGREGADO - QUALIDADE DE AREIA | UN | 1141.5
97.02.08 | SUDECAP | ENSAIO AGREGADO - CURVA INCHAMENTO AGREGADOS MIUDO | UN | 356
97.02.09 | SUDECAP | ENSAIO AGREGADO - ABRASAO LOS ANGELES | UN | 330.3
97.02.10 | SUDECAP | ENSAIO AGREGADO RESIST.CHOQUE/TENACIDADE TREFON | UN | 269.1
97.02.11 | SUDECAP | ENSAIO DE AGREGADO - RESISTENCIA A SULFETOS | UN | 1174.2
97.02.12 | SUDECAP | ENSAIO DE AGREGADO - INDICE DE FORMA/LAMELARIDADE | UN | 198.6
97.02.13 | SUDECAP | ENSAIO DE AGREGADO - SANIDADE OU DURABILIDADE | UN | 645
97.02.14 | SUDECAP | ENSAIO DE AGREGADO - ABSORSAO DE AGUA | UN | 97.3
98.01.01 | SUDECAP | ENSAIO DE CIMENTO - FINURA | UN | 158.9
98.01.02 | SUDECAP | ENSAIO DE CIMENTO - PEGA | UN | 258.5
98.01.03 | SUDECAP | ENSAIO CIMENTO - EXPANSIBILIDADE - LE CHATELLIER | UN | 255.7
98.01.04 | SUDECAP | ENSAIO DE CIMENTO - RESISTENCIA A COMPRESSAO | UN | 715
98.01.05 | SUDECAP | ENSAIO DE CIMENTO - SUPERFICIE ESPECIFICA BLEINE | UN | 99
98.01.06 | SUDECAP | ENSAIO DE CIMENTO - MASSA ESPECIFICA | UN | 253.35
98.01.07 | SUDECAP | ENSAIO DE CIMENTO - ENSAIO QUIMICO | UN | 1274.9
98.02.01 | SUDECAP | ENSAIO DE CALDA DE CIMENTO - FLUIDEZ | UN | 359.1
98.02.02 | SUDECAP | ENSAIO DE CALDA DE CIMENTO - EXUDACAO E EXPANSAO | UN | 188
98.02.03 | SUDECAP | ENSAIO DE CALDA DE CIMENTO - VIDA UTIL | UN | 254.3
98.02.04 | SUDECAP | ENSAIO CALDA DE CIMENTO - RESISTENCIA A COMPRESSAO | UN | 37.5
98.03.01 | SUDECAP | ENSAIO ARGAMASSA-COMPRES. CP CILINDRICOS ATE 100TF | UN | 31.3
98.03.02 | SUDECAP | ENSAIO ARGAMASSA-COMPRES. CP CILINDRICOS ATE 200TF | UN | 133.5
98.03.03 | SUDECAP | ENSAIO ARGAMASSA - DOSAGEM RACIONAL PESO E/OU VOL. | UN | 1680
98.03.04 | SUDECAP | ENSAIO ARGAMASSA - RESISTENCIA A TRACAO SIMPLES | UN | 155.5
98.04.01 | SUDECAP | ENSAIO CONCRETO - DOSAGEM RACIONAL PESO E/OU VOL. | UN | 1970.6
98.04.02 | SUDECAP | ENSAIO DE CONCRETO - AJUSTE NO TRACO | UN | 670.9
98.04.03 | SUDECAP | ENSAIO CONCRETO CURA, FACEAMENTO,ROMPIMENTO DE CP | UN | 32.9
98.04.04 | SUDECAP | ENSAIO CONCR.MOLDAGEM TRANSP.CURA.FACEAM.ROMPIM.CP | UN | 92.2
98.04.05 | SUDECAP | ENSAIO CONCR.RESIST.TRAÇAO SIMPLES P/COMPRES.DIAM. | UN | 37.5
98.04.06 | SUDECAP | ENSAIO CONCRETO CORTE,REPARO,RUPTURA DE C.PROVA | UN | 45
98.04.07 | SUDECAP | ENSAIO CONCRETO DETERM. DE CONSISTENCIA-SLUMP TEST | UN | 37.9
98.04.08 | SUDECAP | ENSAIO CONCR. ESCLEROMETRICO (CONJ. ATE 20 PONTOS) | UN | 683.5
98.04.09 | SUDECAP | ENSAIO CONCR. EXTR.,PREP,ENSAIO,ANALISE TEST.D=3" | UN | 287.7
98.04.10 | SUDECAP | ENSAIO CONCR.EXTRAÇAO,PREP.ANALISE TESTEMUNHO D=4" | UN | 310.75
99.01.01 | SUDECAP | ENSAIO AÇO - TRAÇAO E DESBITOLAMENTO D<= 16 MM | CP | 136.7
99.01.02 | SUDECAP | ENSAIO AÇO - TRAÇAO DESBITOLAMENTO 16 < D <= 25 MM | CP | 155.9
99.01.03 | SUDECAP | ENSAIO AÇO - TRAÇAO E DESBITOLAMENTO D> 25 MM | CP | 352.75
99.01.04 | SUDECAP | ENSAIO AÇO - DOBRAMENTO METALICO | CP | 93
99.01.05 | SUDECAP | ENSAIO AÇO - DESBITOLAMENTO BARRAS E FIOS P/CONCR. | UN | 47.15
99.02.01 | SUDECAP | ENSAIO BLOCO CONCRETO RESISTENCIA COMPRESSAO MB116 | UN | 94.75
99.02.02 | SUDECAP | ENSAIO DE BLOCOS DE CONCRETO - ABSORÇAO | UN | 49.9
99.02.03 | SUDECAP | ENSAIOS DE BLOCOS DE CONCRETO - UMIDADE | UN | 63.95
99.03.01 | SUDECAP | ENSAIOS BLOCOS CERAMICOS COMPRESSAO DE CP NBR-6461 | UN | 74.55
99.04.01 | SUDECAP | ENSAIOS DE MADEIRA - UMIDADE | UN | 74.25
99.04.02 | SUDECAP | EMSAIOS DE MADEIRA - PESO ESPECIFICO APARENTE | UN | 263.9
99.04.03 | SUDECAP | ENSAIO MADEIRA COMPRESSAO PARALELA NORMAL A FIBRA | UN | 219.25
99.04.04 | SUDECAP | ENSAIOS DE MADEIRA - FLEXAO ESTATICA | UN | 184.15
99.05.01 | SUDECAP | ENSAIO TELHAS FRANCESAS COLONIAIS FLEXAO NBR-6482 | UN | 137.5
99.05.02 | SUDECAP | ENSAIO DE TELHAS FRANCESAS E COLONIAIS - DIMENSOES | UN | 153.15
99.05.03 | SUDECAP | ENSAIO DE TELHAS FRANCESAS E COLONIAIS - PESO | UN | 203
99.05.04 | SUDECAP | ENSAIO DE TELHAS FRANCESAS E COLONIAIS - ABSORÇAO | UN | 153.7
99.05.05 | SUDECAP | ENSAIO TELHAS FRANCESAS COLONIAIS -IMPERMEBILIDADE | UN | 14.4
99.06.01 | SUDECAP | ENSAIOS TELHAS ONDUL.CIMENTO AMIANTO - DIMENSOES | UN | 202
99.06.02 | SUDECAP | ENSAIOS TELHAS OND.CIM.AMIAN.RESIST.FLEXAO MB -234 | UN | 303.25
99.06.03 | SUDECAP | ENSAIOS TELHAS ONDULADAS CIMENTO AMIANTO- ABSORÇAO | UN | 153.25
99.06.04 | SUDECAP | ENSAIOS TELHAS OND.CIMENTO AMIANTO PESO ESPECIFICO | UN | 203.2
99.06.05 | SUDECAP | ENSAIOS TELHAS OND.CIM.AMIANTO IMPERMEABILIDADE | UN | 353.75
99.07.01 | SUDECAP | ENSAIO TIJOLO CERAMICO COMPRES.C/CARGA ATE 100 TF | UN | 127.1
99.07.02 | SUDECAP | ENSAIO TIJOLO CERAMICO COMPRES.C/CARGA ATE 200 TF | UN | 201.15
99.07.03 | SUDECAP | ENSAIOS DE TIJOLOS CERAMICOS ABSORÇAO (MB-67) | UN | 152.55
99.07.04 | SUDECAP | ENSAIOS TIJOLOS CERAMICOS DENSIDADE APARENTE MB-67 | UN | 127.5
99.08.01 | SUDECAP | ENSAIOS DE TUBOS CERAMICOS ABSORÇAO (NBR-7529) | UN | 252.9
99.08.02 | SUDECAP | ENSAIOS DE TUBOS CERAMICOS DIMENSOES | UN | 252.5
99.08.03 | SUDECAP | ENSAIOS DE TUBOS CERAMICOS COMPRESSAO DIAMETRAL | UN | 303.9